## List1
Příloha č. 4
Nákup učebních pomůcek pro žáky SZeŠ a SOŠ Poděbrady
Veřejná zakázka malého rozsahu na dodávku
Zadavatel: Střední zemědělská škola a Střední odborná škola Poděbrady, příspěvková organizace
Identifikační údaje uchazeče:
Číslo položky | Název | Technická specifikace | Množství | Nabízené parametry | Cena za jednotku bez DPH v Kč | Celková cena bez DPH v Kč
1. | Traktor pro výuku autoškoly | Šířka traktoru max. 2200 mm, Výška traktoru max. 2700 mm, Délka traktoru max. 4250 mm, Pojezdová rychlost min. 40 km/h, Objem palivové nádrže min. 90 l | 1 |  |  | 0
Motor: Emisní norma min. EURO Tier 4a, Výkon jmenovitý min. 40 kW, Min. 4 válce, Palivo diesel, Servisní prohlídka min. po 500 Mth
Pojezd: Ovládání pojezdu vpřed, Převodovka min. 12x12, Mokré kotoučové brzdy
Pracovní hydraulika: Olejové čerpadlo, Průtok oleje min. 47 l/min, Hydraulické okruhy - vzadu min. 2 okruhy, Vývodový hřídel zadní - 540/540E otáček/min, Závěs zadní etážový a tažná lišta, Maximální zvedací síla zadního závěsu min. 1600 kg, Úhle natočení kol 55°
Pneu: Přední 14.9 LR 20 Zadní 16.9 R 30
Kabina: Úprava vozidla na výcvikové, Vzduchem odpružené sedadlo pro řidiče a instruktora, Zdvojené ovládání pro instruktora, Označení autoškoly na střeše, Třetí sedačka pro komisaře (kompletní homologace pro provoz)
Příslušenství: Vzduchové brzdy přívěsu 1+2 okruhové, Možnost zapojení jednokruhového i dvojkruhového přívěsu
2. | Řidičský trenažer | Musí splňovat podmínky zákona č. 247/2000 Sb. - zařazení do třetí skupiny | 1 |  |  | 0
Certifikace: Musí mít schválení k provozu v autoškole
Musí umožňovat nácvik: Rozjíždění a jízdu vpřed při volbě různého prostředí (tma, mlha), Jízdu a řazení převodových stupňů, Couvání (podélné, příčné, mezi vozidla, couvání do garáže), Vedení vozidla v přímém směru a zatáčkách, Brždění a zastavování, volba povrchu vozovky (suchá, mokrá, náledí, štěrk), Jízdu v kopcovitém terénu, Objíždění překážek, Jízdu městem, Jízdu po dálnici, Náccvik řízení v krizových situacích, Výcvik simulované jízdy s přívěsným vozíkem
3. | Rozmetadlo průmyslových hnojiv připojitelné za traktor NEW HOLLAND T5.120EC | Rozmetací ústrojí: Provedeno z antikorozního materiálu | 1 |  |  | 0
Objem Zásobníku: Min. 0,8 m3
Pracovní záběr: Granulovaná hnojiva min. 20 m
Rozsah dávkování: Min. od 25 kg/ha do min. 1100 kg/ha
Zapojení za traktor: Nesené provedení
| Cena celkem bez DPH |  |  |  | 0
| DPH |  |  |  | 0
| Cena celkem včetně DPH |  |  |  | 0
Datum:
| Osoba oprávněná jednat: |  | Podpis:
Funkce: