## Rekapitulace
Firma: Pontex, spol. s r.o.
Soupis objektů s DPH
Stavba: Karlstejn - Most e.č. 11619-1 přes Mořinský potok v obci Karlštejn
Varianta: ZŘ - Základní řešení
Odbytová cena:
OC+DPH:
Objekt | Popis | OC | DPH | OC+DPH
000 | Vedlejší a ostatní náklady
001 | Demolice
101 | Úprava komunikace
201_001 | Most
201_002 | DIO
302 | Přeložka vodovodu
311 | Přeložka kanalizace
502 | Přeložka plynovodu

## SO 000_000
ASPE10 |  |  |  | Firma: Pontex, spol. s r.o. | [5 empty] | 3
|  |  |  | Příloha k formuláři pro ocenění nabídky | [5 empty] | 3
S | Stavba: | Karlstejn |  | Most e.č. 11619-1 přes Mořinský potok v obci Karlštejn |  |  | 000 |  | 0,00 | 2
O | Objekt: | SO 000 |  | Vedlejší a ostatní náklady |  |  |  |  | 15,00 | 2
O1 | Rozpočet: | 000 |  | Vedlejší a ostatní náklady |  |  |  |  | 21,00 | 2
Typ | Poř. číslo | Kód položky | Varianta | Název položky | MJ | Množství | Cena
[7 empty] | Jednotková | Celkem
0 | 1 | 2 | 3 | 4 | 5 | 6 | 9 | 10
SD |  | 0 |  | Všeobecné konstrukce a práce
P | 1 | 00410R |  | Vedlejší náklady | KPL | 1 | 0 |  |  | 2
PP |  |  |  | obsahují zejména náklady na: - ztížené výrobní podmínky související s umístěním stavby, provozními nebo dopravními omezeními - uvedení stavbou dotčených ploch a staveništní dopravou dotčených komunikací do původního nebo projektovaného stavu - zajištění bezpečnosti při provádění stavby ve smyslu bezpečnosti práce a ochrany životního prostředí - likvidace přebytečného stavebního materiálu odpovídajícím způsobem - péče o nepředané objekty a konstrukce stavby, jejich ošetřování - nutný rozsah stavebního pojištění budovaného díla na předmětné stavbě a pojištění odpovědnosti za škodu způsobenou dodavatelem třetí osobě - zajištění bankovních garancí - všechny další nutné náklady k řádnému a úplnému zhotovení předmětu díla zřejmé ze zadávací dokumentace nebo místních podmínek ... - vč. příplatků za práce ve stísněném prostředí (v bezprostřední blízkosti budov a provozoven), ztížené provádění prací kvůli omezení prašnosti, hluku a vibrací
VV |  |  |  | 1=1,000 [A]
P | 2 | 00420R |  | Ostatní náklady | KPL | 1 | 0 |  |  | 2
PP |  |  |  | obsahují zejména náklady na: - úpravu příslušné dokumentace dle technologických postupů zhotovitele a dle při provádění díla zjištěných skutečností - zpracování Plánu havarijních opatření zařízení staveniště a mechanizace - zpracování Plánu bezpečnosti a ochrany zdraví při práci na staveništi (dle § 15, odst. 2 zákona č. 309/2006 Sb., kterým se upravují další požadavky BOZP) - zpracování technologických postupů a plánů kontrol - pasportizace stavbou dotčených ploch a objektů - všechny další nutné činnosti k řádnému a úplnému zhotovení předmětu díla zřejmé ze zadávací dokumentace nebo místních podmínek
VV |  |  |  | 1=1,000 [A]
P | 3 | 02520 |  | ZKOUŠENÍ MATERIÁLŮ NEZÁVISLOU ZKUŠEBNOU | KPL | 1 | 0 |  |  | 2
PP |  |  |  | Veškeré zkoušky dle KZP stavby - včetně zkoušení obsahu aromatických uhlovodíků a zatřídění dle vyhlášky č. 130/2019 sb. v aktuálním znění
VV |  |  |  | 1=1,000 [A]
P | 4 | 02620 |  | ZKOUŠENÍ KONSTRUKCÍ A PRACÍ NEZÁVISLOU ZKUŠEBNOU | KPL | 1 | 0 |  |  | 2
PP |  |  |  | Veškeré zkoušky dle KZP stavby
VV |  |  |  | 1=1,000 [A]
P | 5 | 02720 |  | POMOC PRÁCE ZŘÍZ NEBO ZAJIŠŤ REGULACI A OCHRANU DOPRAVY | KPL | 1 | 0 |  |  | 2
PP
VV |  |  |  | 1=1,000 [A]
P | 6 | 02730 |  | POMOC PRÁCE ZŘÍZ NEBO ZAJIŠŤ OCHRANU INŽENÝRSKÝCH SÍTÍ | KPL | 1 | 0 |  |  | 2
PP |  |  |  | - Vytýčení veškerých inženýrských sítí a jejich ochrana během výstavby - Náklady správců sítí včetně zemních prací a ostatních přípomocí zhotovitele V zájmovém území se dle vyjádření jednotlivých majitelů sítí nacházejí tyto IS: - podzemní vedení sítě elektronických komunikací. - podzemní vedení nízkého napětí. - vodovod - kanalizace - plynárenská zařízení STL plynovody
VV |  |  |  | 1=1,000 [A]
P | 7 | 02911R |  | OSTATNÍ POŽADAVKY - GEODETICKÉ ZAMĚŘENÍ | KPL | 1 | 0 |  |  | 2
PP |  |  |  | Zaměření skutečného stavu po dokončení stavby vč. zákresu do katastrální mapy a její digitalizace
VV |  |  |  | 1=1,000 [A]
P | 8 | 02943 |  | OSTATNÍ POŽADAVKY - VYPRACOVÁNÍ RDS | KPL | 1 | 0 |  |  | 2
PP |  |  |  | RDS-z-PDPS
VV |  |  |  | 1=1,000 [A]
P | 9 | 02944 |  | OSTAT POŽADAVKY - DOKUMENTACE SKUTEČ PROVEDENÍ V DIGIT FORMĚ | KPL | 1 | 0 |  |  | 2
PP |  |  |  | Skutečné provedení stavby
VV |  |  |  | 1=1,000 [A]
P | 10 | 02946 |  | OSTAT POŽADAVKY - FOTODOKUMENTACE | KPL | 1 | 0 |  |  | 2
PP |  |  |  | Včetně zdokumentování stávajícího stavu během demolice
VV |  |  |  | 1=1,000 [A]
P | 11 | 02960 |  | OSTATNÍ POŽADAVKY - ODBORNÝ DOZOR | KPL | 1 | 0 |  |  | 2
PP |  |  |  | Koordinace staveb - ČEZ, CETIN, požadavky NPÚ
VV |  |  |  | 1=1,000 [A]
P | 12 | 02991 |  | OSTATNÍ POŽADAVKY - INFORMAČNÍ TABULE | KUS | 2 | 0 |  |  | 2
PP |  |  |  | Označení stavby dle směrnic investora
VV |  |  |  | 2=2,000 [A]
P | 13 | 03100 |  | ZAŘÍZENÍ STAVENIŠTĚ - ZŘÍZENÍ, PROVOZ, DEMONTÁŽ | KPL | 1 | 0 |  |  | 2
PP |  |  |  | Vč .případného nájmu pozemku, vč. provizorních komunikací a případných záborů vč. buňkoviště, toalet a dalšího zařízení nezbytného pro provoz a řízení stavby po celou dobu její výstavby
VV |  |  |  | 1=1,000 [A]
P | 14 | 03999R |  | PŘÍPLATEK ZA PRÁCE MALÉHO ROZSAHU | KPL | 1 | 0 |  |  | 2
PP |  |  |  | Odhad - zahrnuje zvýšené náklady spojené s provedením prací, u nichž vlivem malého rozsahu náklady na dopravu, zajištění stroj. vybavení a pod. neobvykle navyšují jednotkovou cenu
VV |  |  |  | 1=1,000 [A]

## SO 001_001
ASPE10 |  |  |  | Firma: Pontex, spol. s r.o. | [5 empty] | 3
|  |  |  | Příloha k formuláři pro ocenění nabídky | [5 empty] | 3
S | Stavba: | Karlstejn |  | Most e.č. 11619-1 přes Mořinský potok v obci Karlštejn |  |  | 001 |  | 0,00 | 2
O | Objekt: | SO 001 |  | Demolice |  |  |  |  | 15,00 | 2
O1 | Rozpočet: | 001 |  | Demolice |  |  |  |  | 21,00 | 2
Typ | Poř. číslo | Kód položky | Varianta | Název položky | MJ | Množství | Cena
[7 empty] | Jednotková | Celkem
0 | 1 | 2 | 3 | 4 | 5 | 6 | 9 | 10
SD |  | 0 |  | Všeobecné konstrukce a práce
P | 1 | 015120 |  | POPLATKY ZA LIKVIDACI ODPADŮ NEKONTAMINOVANÝCH - 17 01 02 STAVEBNÍ A DEMOLIČNÍ SUŤ (CIHLY) | T | 27.043 | 0 |  |  | 2
PP |  |  |  | - místo uložení (skládky) zajistí zhotovitel - nebo dle požadavků investora
VV |  |  |  | 966148+12960 0,131*1,8+14,893*1,8=27,043 [A]
P | 2 | 015130 |  | POPLATKY ZA LIKVIDACI ODPADŮ NEKONTAMINOVANÝCH - 17 03 02 VYBOURANÝ ASFALTOVÝ BETON BEZ DEHTU | T | 0.465 | 0 |  |  | 2
PP
VV |  |  |  | Izolace 97817 42,304*5,5*2/1000=0,465 [A]
P | 3 | 015140 |  | POPLATKY ZA LIKVIDACI ODPADŮ NEKONTAMINOVANÝCH - 17 01 01 BETON Z DEMOLIC OBJEKTŮ, ZÁKLADŮ TV | T | 0.858 | 0 |  |  | 2
PP
VV |  |  |  | 966158 0,373*2,3=0,858 [A]
P | 4 | 015199R |  | POPLATKY ZA LIKVIDACI ODPADŮ NEKONTAMINOVANÝCH - 17 01 01 ŽELEZOBETON Z DEMOLIC OBJEKTŮ | T | 47.668 | 0 |  |  | 2
PP |  |  |  | - místo uložení (skládky) zajistí zhotovitel - nebo dle požadavků investora
VV |  |  |  | 966168 19,067*2,5=47,668 [A]
P | 5 | 015330 |  | POPLATKY ZA LIKVIDACI ODPADŮ NEKONTAMINOVANÝCH - 17 05 04 KAMENNÁ SUŤ | T | 215.288 | 0 |  |  | 2
PP |  |  |  | - materiál je v majetku investora - místo uložení (skládky) zajistí zhotovitel - nebo dle požadavků investora
VV |  |  |  | 966128+966138+114158 0,396*2,2+56,405*2,6+26,063*2,6=215,288 [A]
P | 6 | 02946 |  | OSTAT POŽADAVKY - FOTODOKUMENTACE | KPL | 1 | 0 |  |  | 2
PP |  |  |  | Pasportizace přilehlých nemovitostí a konstrukcí.
VV |  |  |  | 1=1,000 [A]
SD |  | 1 |  | Zemní práce
P | 7 | 114158 |  | ODSTR DLAŽ VOD KOR Z LOMKAM NA MC VČET PODKL, ODVOZ DO 20KM | M3 | 26.063 | 0 |  |  | 2
PP |  |  |  | Odstranění dlažby a souvrství stávajícího koryta potoka
VV |  |  |  | 74,465*0,35 (tloušťka odhadem)=26,063 [A]
P | 8 | 12960 |  | ČIŠTĚNÍ VODOTEČÍ A MELIORAČ KANÁLŮ OD NÁNOSŮ | M3 | 14.893 | 0 |  |  | 2
PP |  |  |  | Vyčištění koryta pod mostem a při přítoku a odtoku
VV |  |  |  | 74,465*0,200=14,893 [A]
P | 9 | 12961R |  | PŘÍPLATEK ZA RUČNÍ ČIŠTĚNÍ VODOTEČÍ A MELIORAČ KANÁLŮ OD NÁNOSŮ | M3 | 4.959 | 0 |  |  | 2
PP |  |  |  | Předpoklad 1/3 z celkového objemu pol. 12960
VV |  |  |  | 74,465*0,200*0,333=4,959 [A]
SD |  | 9 |  | Ostatní konstrukce a práce
P | 10 | 9112A3 |  | ZÁBRADLÍ MOSTNÍ S VODOR MADLY - DEMONTÁŽ S PŘESUNEM | M | 13.491 | 0 |  |  | 2
PP |  |  |  | Demontáž dvoumadlového zábradlí mezi kamennými (1 x ocelový) sloupy zábradlí a zdmi - vč. ostatních namontovaných konstrukcí
VV |  |  |  | Návodní strana 2,4=2,400 [A] Povodní strana 1,953+4,784+4,354=11,091 [B] Celkem A+B=13,491 [C]
P | 11 | 94890 |  | PODPĚRNÉ SKRUŽE - ZŘÍZENÍ A ODSTRANĚNÍ | M3OP | 30 | 0 |  |  | 2
PP |  |  |  | Podepření sousedního nájezdu
VV |  |  |  | 4*5*1,5=30,000 [A]
P | 12 | 966128 |  | BOURÁNÍ KONSTRUKCÍ Z KAMENE NA SUCHO S ODVOZEM DO 20KM | M3 | 0.396 | 0 |  |  | 2
PP |  |  |  | Sloupy zábradlí
VV |  |  |  | 0,3*0,3*1,1*4=0,396 [A]
P | 13 | 966138 |  | BOURÁNÍ KONSTRUKCÍ Z KAMENE NA MC S ODVOZEM DO 20KM | M3 | 56.405 | 0 |  |  | 2
PP |  |  |  | - skryté konstrukce jsou odhadnuty
VV |  |  |  | Návodní Kamenná nábřežní zeď O2 1,000*1,750*6,600=11,550 [A] Kamenná nábřežní zeď O1 0,225*1,750*2,6=1,024 [B] Kamenné schodiště 1,050*1,570*1,930/2=1,591 [C] Skryté konstrukce (odhad) (A+B+C)*0,15=2,125 [D] Povodní Kamenná nábřežní zeď O2 (ubourání) 0,410*1,750*1,450=1,040 [E] Kamenná nábřežní zeď O1 0,330*1,750*2,480=1,432 [F] Skryté konstrukce (odhad) (E+F)*0,15=0,371 [G] Masivní kamenné opěry O1 (1,000*0,600+((1,000+0,766)/2)*1,195)*11,36=18,803 [H] O2 (1,000*0,600+((1,000+0,844)/2)*1,160)*8,150=13,607 [I] Skryté konstrukce (odhad) (H+I)*0,15=4,862 [J] CELKEM A+B+C+D+E+F+G+H+I+J=56,405 [K]
P | 14 | 966139R |  | PŘÍPLATEK ZA RUČNÍ BOURÁNÍ ČÁSTÍ KONSTRUKCÍ KAMENNÝCH NA MC | M3 | 56.405 | 0 |  |  | 2
PP |  |  |  | Ruční bourání v blízkosti baráku a sítí - k položce 966138
VV |  |  |  | 56,405=56,405 [A]
P | 15 | 966148 |  | BOURÁNÍ KONSTRUKCÍ Z CIHEL A TVÁRNIC S ODVOZEM DO 20KM | M3 | 0.131 | 0 |  |  | 2
PP |  |  |  | Bourání sloupu vrat - 1 ks
VV |  |  |  | 0,25*0,25*2,1=0,131 [A]
P | 16 | 966158 |  | BOURÁNÍ KONSTRUKCÍ Z PROST BETONU S ODVOZEM DO 20KM | M3 | 0.373 | 0 |  |  | 2
PP |  |  |  | Betonové římsy
VV |  |  |  | 0,46*0,180*2,4/2=0,099 [A] 0,386*0,150*4,730=0,274 [B] A+B=0,373 [C]
P | 17 | 966168 |  | BOURÁNÍ KONSTRUKCÍ ZE ŽELEZOBETONU S ODVOZEM DO 20KM | M3 | 19.067 | 0 |  |  | 2
PP |  |  |  | ŽB deska
VV |  |  |  | 0,4*5,75*8,29=19,067 [A]
P | 18 | 966188 |  | DEMONTÁŽ KONSTRUKCÍ KOVOVÝCH S ODVOZEM DO 20KM | T | 0.089 | 0 |  |  | 2
PP |  |  |  | Ocelové chráničky - vč. likvidace a poplatků (kovošrot) : výzisk náleží objednateli
VV |  |  |  | (4,73+2,4)*12,5/1000=0,089 [A]
P | 19 | 967188 |  | VYBOURÁNÍ ČÁSTÍ KONSTRUKCÍ KOVOVÝCH S ODVOZEM DO 20KM | T | 0.125 | 0 |  |  | 2
PP |  |  |  | Vysazení a demontáž vrat sousedního pozemku - vč. likvidace a poplatků (kovošrot) : výzisk náleží objednateli
VV |  |  |  | 125/1000=0,125 [A] (odhad hmotnosti)
P | 20 | 97817 |  | ODSTRANĚNÍ MOSTNÍ IZOLACE | M2 | 42.304 | 0 |  |  | 2
PP |  |  |  | Odstranění izolačního systému (odhad)
VV |  |  |  | 8,290*5,103=42,304 [A]

## SO 101_101
ASPE10 |  |  |  | Firma: Pontex, spol. s r.o. | [5 empty] | 3
|  |  |  | Příloha k formuláři pro ocenění nabídky | [5 empty] | 3
S | Stavba: | Karlstejn |  | Most e.č. 11619-1 přes Mořinský potok v obci Karlštejn |  |  | 101 |  | 0,00 | 2
O | Objekt: | SO 101 |  | Úprava komunikace |  |  |  |  | 15,00 | 2
O1 | Rozpočet: | 101 |  | Úprava komunikace |  |  |  |  | 21,00 | 2
Typ | Poř. číslo | Kód položky | Varianta | Název položky | MJ | Množství | Cena
[7 empty] | Jednotková | Celkem
0 | 1 | 2 | 3 | 4 | 5 | 6 | 9 | 10
SD |  | 0 |  | Všeobecné konstrukce a práce
P | 1 | 015111 |  | POPLATKY ZA LIKVIDACI ODPADŮ NEKONTAMINOVANÝCH - 17 05 04 VYTĚŽENÉ ZEMINY A HORNINY - I. TŘÍDA TĚŽITELNOSTI | T | 5.2 | 0 |  |  | 2
PP |  |  |  | - materiál je v majetku investora - místo uložení (skládky) zajistí zhotovitel - nebo dle požadavků investora
VV |  |  |  | 121108 2,6*2,0=5,200 [A]
P | 2 | 015112 |  | POPLATKY ZA LIKVIDACI ODPADŮ NEKONTAMINOVANÝCH - 17 05 04 VYTĚŽENÉ ZEMINY A HORNINY - II. TŘÍDA TĚŽITELNOSTI | T | 3.9 | 0 |  |  | 2
PP |  |  |  | - materiál je v majetku investora - místo uložení (skládky) zajistí zhotovitel - nebo dle požadavků investora
VV |  |  |  | 123838 1,95*2,0=3,900 [A]
P | 3 | 015130 |  | POPLATKY ZA LIKVIDACI ODPADŮ NEKONTAMINOVANÝCH - 17 03 02 VYBOURANÝ ASFALTOVÝ BETON BEZ DEHTU | T | 21.8 | 0 |  |  | 2
PP |  |  |  | - materiál je v majetku investora - místo uložení (skládky) zajistí zhotovitel - nebo dle požadavků investora
VV |  |  |  | 113138 13,557*2,4*0,67=21,800 [A]
P | 4 | 015140 |  | POPLATKY ZA LIKVIDACI ODPADŮ NEKONTAMINOVANÝCH - 17 01 01 BETON Z DEMOLIC OBJEKTŮ, ZÁKLADŮ TV | T | 15.888 | 0 |  |  | 2
PP |  |  |  | - materiál je v majetku investora - místo uložení (skládky) zajistí zhotovitel - nebo dle požadavků investora
VV |  |  |  | 113188 6,908*2,3=15,888 [A]
P | 5 | 015330 |  | POPLATKY ZA LIKVIDACI ODPADŮ NEKONTAMINOVANÝCH - 17 05 04 KAMENNÁ SUŤ | T | 6.682 | 0 |  |  | 2
PP |  |  |  | - materiál je v majetku investora - místo uložení (skládky) zajistí zhotovitel - nebo dle požadavků investora
VV |  |  |  | 113178 2,57*2,6=6,682 [A]
P | 6 | 015671R |  | POPLATKY ZA LIKVIDACI ODPADŮ NEBEZPEČNÝCH - VYBOURANÝ ASFALTOVÝ BETON T3 | T | 10.737 | 0 |  |  | 2
PP |  |  |  | - místo uložení (skládky) zajistí zhotovitel - nebo dle požadavků investora
VV |  |  |  | 113138 13,557*2,4*0,33=10,737 [A]
SD |  | 1 |  | Zemní práce
P | 7 | 11130 |  | SEJMUTÍ DRNU | M2 | 13 | 0 |  |  | 2
PP |  |  |  | tl. 100 mm
VV |  |  |  | 13=13,000 [A]
P | 8 | 113138 |  | ODSTRANĚNÍ KRYTU ZPEVNĚNÝCH PLOCH S ASFALT POJIVEM, ODVOZ DO 20KM | M3 | 13.557 | 0 |  |  | 2
PP |  |  |  | Uvažovaná tl. 100 mm
VV |  |  |  | (67,95+24,31+3,66+11,15+28,5)*0,1=13,557 [A]
P | 9 | 113178 |  | ODSTRAN KRYTU ZPEVNĚNÝCH PLOCH Z DLAŽEB KOSTEK, ODVOZ DO 20KM | M3 | 2.57 | 0 |  |  | 2
PP |  |  |  | Návodní strana - tl. 200 mm (odhad)
VV |  |  |  | 12,85*0,2=2,570 [A]
P | 10 | 113188 |  | ODSTRANĚNÍ KRYTU ZPEVNĚNÝCH PLOCH Z DLAŽDIC, ODVOZ DO 20KM | M3 | 6.908 | 0 |  |  | 2
PP |  |  |  | Povodní strana - tl. 200 mm (odhad)
VV |  |  |  | (11,53+23,01)*0,2=6,908 [A]
P | 11 | 113728 |  | FRÉZOVÁNÍ ZPEVNĚNÝCH PLOCH ASFALTOVÝCH, ODVOZ DO 20KM | M3 | 6.779 | 0 |  |  | 2
PP |  |  |  | Uvažovaná tl. frézování 50 mm Zhotovitel nabídne k odkupu investorovi, popřípadě zajistí recyklaci dle požadavků investora - v majetku investora
VV |  |  |  | (67,95+24,31+3,66+11,15+28,5)*0,05=6,779 [A]
P | 12 | 121108 |  | SEJMUTÍ ORNICE NEBO LESNÍ PŮDY S ODVOZEM DO 20KM | M3 | 2.6 | 0 |  |  | 2
PP |  |  |  | tl. 200 mm
VV |  |  |  | 13*0,200=2,600 [A]
P | 13 | 123830R |  | PŘÍPLATEK ZA RUČNÍ ODKOP PRO SPOD STAVBU SILNIC A ŽELEZNIC TŘ. II | M3 | 0.649 | 0 |  |  | 2
PP |  |  |  | Předpoklad 1/3 z celkového objemu pol. 123838
VV |  |  |  | Návodní vpravo 13*0,150*0,333=0,649 [A]
P | 14 | 123838 |  | ODKOP PRO SPOD STAVBU SILNIC A ŽELEZNIC TŘ. II, ODVOZ DO 20KM | M3 | 1.95 | 0 |  |  | 2
PP |  |  |  | 150 mm pro přídlažbu - včetně úpravy a homogenizace podloží a hutnění
VV |  |  |  | Návodní vpravo 13*0,150=1,950 [A]
P | 15 | 18120 |  | ÚPRAVA PLÁNĚ SE ZHUTNĚNÍM V HORNINĚ TŘ. II | M2 | 23.099 | 0 |  |  | 2
PP
VV |  |  |  | Náběhové klíny napojení na stávající stav nebo na novou konstrukci 28,05+35,84=63,890 [A] Konstrukce vozovky mimo most (asfalt) 67,95-(7,37*5,08)=30,510 [B] Konstrukce dlážděné vozovky mimo most 22,21+7,67+14,51+13,38+7,67=65,440 [C] Konstrukce z lomového kamene mimo most Most (afalt) 5,133*4,5=23,099 [D] Celkem
SD |  | 2 |  | Základy
P | 16 | 272315 | PAT | ZÁKLADY Z PROSTÉHO BETONU DO C30/37 | M3 | 0.25 | 0 |  |  | 2
PP |  |  |  | Základ patníku C30/37-XA1 (XF3, XC2)
VV |  |  |  | 0,500*0,500*1,000=0,250 [A]
P | 17 | 285394 | PAT | DODATEČNÉ KOTVENÍ VLEPENÍM BETONÁŘSKÉ VÝZTUŽE D DO 25MM DO VRTŮ | KUS | 4 | 0 |  |  | 2
PP |  |  |  | Patníku - 4 x trn
VV |  |  |  | 4=4,000 [A]
SD |  | 4 |  | Vodorovné konstrukce
P | 18 | 451314 |  | PODKLADNÍ A VÝPLŇOVÉ VRSTVY Z PROSTÉHO BETONU C25/30 | M3 | 2.275 | 0 |  |  | 2
PP |  |  |  | Podkladního beton pro kamennou dlažbu celkem 120 mm (dlažba tl. cca 50 mm, lože cca 70 mm) - dlažba vykázána samostatně (pol. č. 58242) - C 25/30-XF3
VV |  |  |  | Konstrukce dlážděné vozovky na mostě 32,500*0,07=2,275 [A]
P | 19 | 451325 |  | PODKL A VÝPLŇ VRSTVY ZE ŽELEZOBET DO C30/37 | M3 | 3.081 | 0 |  |  | 2
PP |  |  |  | Ochranný beton C 30/37-XF4 izolace+KARI síť (vykázána samostatně) 55 mm
VV |  |  |  | Most (afalt) 23,500*0,055=1,293 [A] Konstrukce dlážděné vozovky na mostě 32,500*0,055=1,788 [B] Celkem A+B=3,081 [C]
P | 20 | 451368 |  | VÝZTUŽ PODKL VRSTEV ZE SVAŘ SÍTÍ | T | 0.443 | 0 |  |  | 2
PP |  |  |  | KARI síť do ochranného betonu C 30/37-XF4 - uvažováno 7,9 kg/m2
VV |  |  |  | Most (afalt) 23,500*7,9/1000=0,186 [A] Konstrukce dlážděné vozovky na mostě 32,500*7,9/1000=0,257 [B] Celkem A+B=0,443 [C]
P | 21 | 465512 |  | DLAŽBY Z LOMOVÉHO KAMENE NA MC | M3 | 35.3 | 0 |  |  | 2
PP |  |  |  | Lomový kámen do betonu 300 mm - vč. betonového lože
VV |  |  |  | Konstrukce z lomového kamene mimo most 35,300=35,300 [A]
P | 22 | 465513 |  | PŘEDLÁŽDĚNÍ DLAŽBY Z LOMOVÉHO KAMENE | M3 | 10.96 | 0 |  |  | 2
PP |  |  |  | Návodní strana - tl. 200 mm (odhad)
VV |  |  |  | 54,800*0,200=10,960 [A]
SD |  | 5 |  | Komunikace
P | 23 | 56143 |  | KAMENIVO ZPEVNĚNÉ CEMENTEM TL. DO 150MM | M2 | 66.6 | 0 |  |  | 2
PP |  |  |  | Směs stmelená cementem SC c8/10 130 mm ČSN 73 6124
VV |  |  |  | Konstrukce vozovky mimo most (asfalt) 130 mm 44,5=44,500 [A] Konstrukce dlážděné vozovky mimo most 130 mm 22,1=22,100 [B] Celkem A+B=66,600 [C]
P | 24 | 56330 |  | VOZOVKOVÉ VRSTVY ZE ŠTĚRKODRTI | M3 | 101.9 | 0 |  |  | 2
PP |  |  |  | Štěrkodrť 0-32 ŠDA min. 200 mm a 140 mm ČSN 73 6126
VV |  |  |  | Konstrukce vozovky mimo most (asfalt) 200 mm 44,5=44,500 [A] Konstrukce dlážděné vozovky mimo most 200 mm 22,1=22,100 [B] Konstrukce z lomového kamene mimo most 140 mm 35,3=35,300 [C] Celkem A+B+C=101,900 [D]
P | 25 | 56341 |  | VOZOVKOVÉ VRSTVY ZE ŠTĚRKOPÍSKU TL. DO 50MM | M2 | 22.1 | 0 |  |  | 2
PP |  |  |  | Štěrkopískové lože L 30 mm
VV |  |  |  | Konstrukce dlážděné vozovky mimo most 22,100=22,100 [A]
P | 26 | 572123 |  | INFILTRAČNÍ POSTŘIK Z EMULZE DO 1,0KG/M2 | M2 | 68.4 | 0 |  |  | 2
PP |  |  |  | Postřik infiltrační, emulze PI-E 0.8 kg/m2 ČSN 73 6129
VV |  |  |  | Konstrukce vozovky mimo most (asfalt) 200 mm 4,500=4,500 [A] Náběhové klíny napojení na stávající stav nebo na novou konstrukci 63,900=63,900 [B] Celkem A+B=68,400 [C]
P | 27 | 572214 |  | SPOJOVACÍ POSTŘIK Z MODIFIK EMULZE DO 0,5KG/M2 | M2 | 108.4 | 0 |  |  | 2
PP |  |  |  | Postřik spojovací, emulze PS-E 0.4 kg/m2 ČSN 73 6129
VV |  |  |  | Konstrukce vozovky mimo most (asfalt) 44,500=44,500 [A] Náběhové klíny napojení na stávající stav nebo na novou konstrukci 63,900=63,900 [B] Celkem A+B=108,400 [C]
P | 28 | 574B34 |  | ASFALTOVÝ BETON PRO OBRUSNÉ VRSTVY MODIFIK ACO 11+, 11S TL. 40MM | M2 | 108.4 | 0 |  |  | 2
PP |  |  |  | Asf. beton pro obrusné vrstvy ACO 11 40 mm ČSN EN 13108-1
VV |  |  |  | Konstrukce vozovky mimo most (asfalt) 44,500=44,500 [A] Náběhové klíny napojení na stávající stav nebo na novou konstrukci 63,900=63,900 [B] Celkem A+B=108,400 [C]
P | 29 | 574B44 |  | ASFALTOVÝ BETON PRO OBRUSNÉ VRSTVY MODIFIK ACO 11+, 11S TL. 50MM | M2 | 23.5 | 0 |  |  | 2
PP |  |  |  | Obrusná vrstva ACO 11+ 50 mm
VV |  |  |  | Most (afalt) 23,500=23,500 [A]
P | 30 | 574D66 |  | ASFALTOVÝ BETON PRO LOŽNÍ VRSTVY MODIFIK ACL 16+, 16S TL. 70MM | M2 | 23.5 | 0 |  |  | 2
PP |  |  |  | Ložná vrstva ACL 16+ 70 mm
VV |  |  |  | Most (afalt) 23,500=23,500 [A]
P | 31 | 574F66 |  | ASFALTOVÝ BETON PRO PODKLADNÍ VRSTVY MODIFIK ACP 16+, 16S TL. 70MM | M2 | 108.4 | 0 |  |  | 2
PP |  |  |  | Asf. beton pro podkladní vrstvy ACP 16+ 70 mm ČSN 13108-1
VV |  |  |  | Konstrukce vozovky mimo most (asfalt) 44,500=44,500 [A] Náběhové klíny napojení na stávající stav nebo na novou konstrukci 63,900=63,900 [B] Celkem A+B=108,400 [C]
P | 32 | 58221 |  | DLÁŽDĚNÉ KRYTY Z DROBNÝCH KOSTEK DO LOŽE Z KAMENIVA | M2 | 22.1 | 0 |  |  | 2
PP |  |  |  | Drobná kamenná dlažba DL 80 mm
VV |  |  |  | Konstrukce dlážděné vozovky mimo most 22,100=22,100 [A]
P | 33 | 58242 |  | DLÁŽDĚNÉ KRYTY Z KAMEN DESEK DO LOŽE Z MC | M2 | 32.5 | 0 |  |  | 2
PP |  |  |  | Kamenná dlažba do podkladního betonu celkem 120 mm (dlažba tl. cca 50 mm, lože cca 70 mm) - lože vykázáno samostatně (pol. č. 451314)
VV |  |  |  | Konstrukce dlážděné vozovky na mostě 32,500=32,500 [A]
SD |  | 9 |  | Ostatní konstrukce a práce
P | 34 | 91334 | PAT | MEZNÍKY KAMENNÉ | KUS | 1 | 0 |  |  | 2
PP |  |  |  | Patník 300x300*1000 mm - vč. zemních prací pro základ (vykázán samostatně)
VV |  |  |  | 1=1,000 [A]
P | 35 | 91743 |  | CHODNÍKOVÉ OBRUBY Z KAMENNÝCH KRAJNÍKŮ | M | 41 | 0 |  |  | 2
PP |  |  |  | Dle dokumentace a TZ - kompletní provedení
VV |  |  |  | 41=41,000 [A]
P | 36 | 919111 |  | ŘEZÁNÍ ASFALTOVÉHO KRYTU VOZOVEK TL DO 50MM | M | 32.15 | 0 |  |  | 2
PP |  |  |  | Řezaná spára 15x20 mm
VV |  |  |  | 6,23+5,1+4,9+4,9+4,5+6,52=32,150 [A]
P | 37 | 931325 |  | TĚSNĚNÍ DILATAČ SPAR ASF ZÁLIVKOU MODIFIK PRŮŘ DO 600MM2 | M | 67.45 | 0 |  |  | 2
PP
VV |  |  |  | Příčné spáry 6,23+5,1+4,9+4,9+4,5+6,52=32,150 [A] Podél krajníků 19,2+16,1=35,300 [B] Celkem A+B=67,450 [C]
P | 38 | 93135 |  | TĚSNĚNÍ DILATAČ SPAR PRYŽ PÁSKOU NEBO KRUH PROFILEM | M | 35.3 | 0 |  |  | 2
PP
VV |  |  |  | Podél krajníků 19,2+16,1=35,300 [B]

## SO 201_201_001
ASPE10 |  |  |  | Firma: Pontex, spol. s r.o. | [5 empty] | 3
|  |  |  | Příloha k formuláři pro ocenění nabídky | [5 empty] | 3
S | Stavba: | Karlstejn |  | Most e.č. 11619-1 přes Mořinský potok v obci Karlštejn |  |  | 201_001 |  | 0,00 | 2
O | Objekt: | SO 201 |  | Most |  |  |  |  | 15,00 | 2
O1 | Rozpočet: | 201_001 |  | Most |  |  |  |  | 21,00 | 2
Typ | Poř. číslo | Kód položky | Varianta | Název položky | MJ | Množství | Cena
[7 empty] | Jednotková | Celkem
0 | 1 | 2 | 3 | 4 | 5 | 6 | 9 | 10
SD |  | 0 |  | Všeobecné konstrukce a práce
P | 1 | 015112 |  | POPLATKY ZA LIKVIDACI ODPADŮ NEKONTAMINOVANÝCH - 17 05 04 VYTĚŽENÉ ZEMINY A HORNINY - II. TŘÍDA TĚŽITELNOSTI | T | 362.986 | 0 |  |  | 2
PP |  |  |  | - materiál je v majetku investora - místo uložení (skládky) zajistí zhotovitel - nebo dle požadavků investora
VV |  |  |  | 124838+131838+132838+136838.VMB 8,64+165,564+3,080+4,209=181,493 [A] A*2,0=362,986 [B]
P | 2 | 02940 |  | OSTATNÍ POŽADAVKY - VYPRACOVÁNÍ DOKUMENTACE | KPL | 1 | 0 |  |  | 2
PP |  |  |  | Projekt sledování a údržby mostu
VV |  |  |  | 1=1,000 [A]
P | 3 | 029412 |  | OSTATNÍ POŽADAVKY - VYPRACOVÁNÍ MOSTNÍHO LISTU | KUS | 1 | 0 |  |  | 2
PP
VV |  |  |  | 1=1,000 [A]
P | 4 | 02950 |  | OSTATNÍ POŽADAVKY - POSUDKY, KONTROLY, REVIZNÍ ZPRÁVY | KPL | 1 | 0 |  |  | 2
PP |  |  |  | Výpočet zatížitelnosti
VV |  |  |  | 1=1,000 [A]
P | 5 | 02953 |  | OSTATNÍ POŽADAVKY - HLAVNÍ MOSTNÍ PROHLÍDKA | KUS | 1 | 0 |  |  | 2
PP |  |  |  | 1. HMP
VV |  |  |  | 1=1,000 [A]
SD |  | 1 |  | Zemní práce
P | 6 | 11513 |  | ČERPÁNÍ VODY DO 2000 L/MIN | HOD | 500 | 0 |  |  | 2
PP |  |  |  | Dle potřeb a zkušeností zhotovitele - kompletní provedení a zajištění po celou nutnou dobu - odhad
VV |  |  |  | 500=500,000 [A]
P | 7 | 11523 |  | PŘEVEDENÍ VODY POTRUBÍM DN 300 NEBO ŽLABY R.O. DO 1,0M | M | 25 | 0 |  |  | 2
PP |  |  |  | DN 800
VV |  |  |  | 25=25,000 [A]
P | 8 | 124830R |  | PŘÍPLATEK ZA RUČNÍ VYKOPÁVKY PRO KORYTA VODOTEČÍ TŘ. II | M3 | 2.877 | 0 |  |  | 2
PP |  |  |  | Předpoklad 1/3 z celkového objemu pol. 124838
VV |  |  |  | Zemní hrázky (2*(0,75*1,2*3,6/2+0,25*1,2*3,6+0,75*1,2*3,6/2))*0,333=2,877 [A]
P | 9 | 124838 |  | VYKOPÁVKY PRO KORYTA VODOTEČÍ TŘ. II, ODVOZ DO 20KM | M3 | 8.64 | 0 |  |  | 2
PP
VV |  |  |  | Zemní hrázky 2*(0,75*1,2*3,6/2+0,25*1,2*3,6+0,75*1,2*3,6/2)=8,640 [A]
P | 10 | 131830R |  | PŘÍPLATEK ZA RUČNÍ HLOUBENÍ JAM ZAPAŽ I NEPAŽ TŘ. II | M3 | 55.133 | 0 |  |  | 2
PP |  |  |  | Předpoklad 1/3 z celkového objemu pol. 131838
VV |  |  |  | O1 14,2*((1,5+1,555+1,35)/3)*3,25=67,764 [A] 2,35*2,8*3,25=21,385 [B] A+B=89,149 [C] O2 15,5*((1,4+1,3+1,5+1,6)/4)*3,4=76,415 [D] Celkem (C+D)*0,333=55,133 [E]
P | 11 | 131838 |  | HLOUBENÍ JAM ZAPAŽ I NEPAŽ TŘ. II, ODVOZ DO 20KM | M3 | 165.564 | 0 |  |  | 2
PP |  |  |  | Výkopy k pažení
VV |  |  |  | O1 14,2*((1,5+1,555+1,35)/3)*3,25=67,764 [A] 2,35*2,8*3,25=21,385 [B] A+B=89,149 [C] O2 15,5*((1,4+1,3+1,5+1,6)/4)*3,4=76,415 [D] Celkem C+D=165,564 [E]
P | 12 | 132830R |  | PŘÍPLATEK ZA RUČNÍ HLOUBENÍ RÝH ŠÍŘ DO 2M PAŽ I NEPAŽ TŘ. II | M3 | 1.026 | 0 |  |  | 2
PP |  |  |  | Předpoklad 1/3 z celkového objemu pol. 132838
VV |  |  |  | Návodní 0,5*0,8*3,45=1,380 [A] Povodní 0,5*0,8*4,25=1,700 [B] Celkem (A+B)*0,333=1,026 [C]
P | 13 | 132838 |  | HLOUBENÍ RÝH ŠÍŘ DO 2M PAŽ I NEPAŽ TŘ. II, ODVOZ DO 20KM | M3 | 3.08 | 0 |  |  | 2
PP |  |  |  | Pro betonové prahy
VV |  |  |  | Návodní 0,5*0,8*3,45=1,380 [A] Povodní 0,5*0,8*4,25=1,700 [B] Celkem A+B=3,080 [C]
P | 14 | 136830R | VMB | PŘÍPLATEK ZA RUČNÍ HLOUBENÍ VÝKOPU V UZAVŘ PROSTORÁCH A POD ZÁKLADY TŘ. II | M3 | 1.402 | 0 |  |  | 2
PP |  |  |  | Předpoklad 1/3 z celkového objemu pol. 136838.VMB
VV |  |  |  | (0,350*3,250*(0,350+3,000+0,350))*0,333=1,402 [A]
P | 15 | 136838 | VMB | VYKOP V UZAVŘ PROSTORÁCH A POD ZÁKLADY TŘ. II ODVOZ DO 20KM | M3 | 4.209 | 0 |  |  | 2
PP |  |  |  | Mezi trvalým pažením a základy objektu
VV |  |  |  | 0,350*3,250*(0,350+3,000+0,350)=4,209 [A]
P | 16 | 17120 |  | ULOŽENÍ SYPANINY DO NÁSYPŮ A NA SKLÁDKY BEZ ZHUTNĚNÍ | M3 | 181.493 | 0 |  |  | 2
PP
VV |  |  |  | 124838+131838+132838+136838.VMB 8,64+165,564+3,080+4,209=181,493 [A]
P | 17 | 17780 |  | ZEMNÍ HRÁZKY Z NAKUPOVANÝCH MATERIÁLŮ | M3 | 8.64 | 0 |  |  | 2
PP |  |  |  | Pro převedení vody
VV |  |  |  | 2*(0,75*1,2*3,6/2+0,25*1,2*3,6+0,75*1,2*3,6/2)=8,640 [A]
SD |  | 2 |  | Základy
P | 18 | 21263 |  | TRATIVODY KOMPLET Z TRUB Z PLAST HMOT DN DO 150MM | M | 28.189 | 0 |  |  | 2
PP |  |  |  | Drenáž rubu perforovaná trubka DN150 SN8; sklon min. 3% - včetně prostupů skrz opěry
VV |  |  |  | O1+ křídlo 12,047+1,895+0,870=14,812 [A] O2 12,507+0,870=13,377 [B] Celkem A+B=28,189 [C]
P | 19 | 22596R |  | ZÁPOROVÉ PAŽENÍ TRVALÉ KOTVENÉ (VIDITELNÁ PLOCHA) | M2 | 56.726 | 0 |  |  | 2
PP |  |  |  | Počítáno z viditelné plochy pažení - kompletní provedení vč. kotvení, vrtů vč. vyplnění atd. - provedení dle návrhu zhotovitele
VV |  |  |  | 17,454*3,250=56,726 [A]
P | 20 | 22696R |  | ZÁPOROVÉ PAŽENÍ DOČASNÉ KOTVENÉ (VIDITELNÁ PLOCHA) | M2 | 59.754 | 0 |  |  | 2
PP |  |  |  | Počítáno z viditelné plochy pažení - kompletní provedení vč. zřízení, odstranění, kotvení, vrtů vč. vyplnění atd. - provedení dle návrhu zhotovitele
VV |  |  |  | O2 17,837*3,350=59,754 [B]
P | 21 | 27152 |  | POLŠTÁŘE POD ZÁKLADY Z KAMENIVA DRCENÉHO | M3 | 32.015 | 0 |  |  | 2
PP |  |  |  | Štěrkový polštář ŠD 0-32, ID=0,9 tl. 300mm
VV |  |  |  | 7,5*((14,217+14,217+14,252)/3)*0,3=32,015 [A]
P | 22 | 272325 |  | ZÁKLADY ZE ŽELEZOBETONU DO C30/37 | M3 | 1.927 | 0 |  |  | 2
PP |  |  |  | Základ křídla C30/37-XA1 (XF3, XC2) - vč.bednění, nátěru zasypaných ploch proti zemní vlhkosti dle TZ a dokumentace vč.ochrany geotextilií, vč.výplně a těsnění prac. a dilat. spar a dalších specifikovaných náležitostí.
VV |  |  |  | 2*0,45*((2,424+1,859)/2)=1,927 [A]
P | 23 | 272365 |  | VÝZTUŽ ZÁKLADŮ Z OCELI 10505, B500B | T | 0.231 | 0 |  |  | 2
PP |  |  |  | Uvažováno 120 kg/m3 - zaručeně svařitelná
VV |  |  |  | 1,927*0,120=0,231 [A]
P | 24 | 283610R | VMB | POSTUPNÉ PODCHYCOVÁNÍ OBJEKTU | M3 | 4.209 | 0 |  |  | 2
PP |  |  |  | V prostoru mezi trvalým pažením a základy objektu - provedení je věcí zhotovitel (kompletní provedení)
VV |  |  |  | 0,350*3,250*(0,350+3,000+0,350)=4,209 [A]
P | 25 | 285392 | A | DODATEČNÉ KOTVENÍ VLEPENÍM BETONÁŘSKÉ VÝZTUŽE D DO 16MM DO VRTŮ | KUS | 28 | 0 |  |  | 2
PP |  |  |  | Vlepované kotevní trny pro uchycení kamenných sloupků (viz. pol. 33822) - 4 ks a´ sloupek - d = 0,367 m
VV |  |  |  | (3+4)*4=28,000 [A]
P | 26 | 285392 | B | DODATEČNÉ KOTVENÍ VLEPENÍM BETONÁŘSKÉ VÝZTUŽE D DO 16MM DO VRTŮ | KUS | 12 | 0 |  |  | 2
PP |  |  |  | Vlepované kotevní trny pro uchycení kamenných obrubníků (viz. pol. 917425) - 1 ks a´ m - d = 0,500 m
VV |  |  |  | 7+5=12,000 [A]
P | 27 | 289971 |  | OPLÁŠTĚNÍ (ZPEVNĚNÍ) Z GEOTEXTILIE | M2 | 29.746 | 0 |  |  | 2
PP |  |  |  | Ochrana geomembrány nad i pod geomembránu
VV |  |  |  | O1+ křídlo 0,568*(12,047+1,895)*2=15,838 [A] O2 0,556*12,507*2=13,908 [B] Celkem A+B=29,746 [C]
P | 28 | 28999 |  | OPLÁŠTĚNÍ (ZPEVNĚNÍ) Z FÓLIE | M2 | 14.873 | 0 |  |  | 2
PP |  |  |  | Těsnící vrstva z hydroizolační geomembrány s minimální pevností 20 kN/m a tažností 20% v obou směrech (sklon 5%) ve vrstvě hutněného zásypu
VV |  |  |  | O1+ křídlo 0,568*(12,047+1,895)=7,919 [A] O2 0,556*12,507=6,954 [B] Celkem A+B=14,873 [C]
SD |  | 3 |  | Svislé konstrukce
P | 29 | 31717 |  | KOVOVÉ KONSTRUKCE PRO KOTVENÍ ŘÍMSY | KG | 84 | 0 |  |  | 2
PP |  |  |  | V rozestupech po 1 m. Uvažováno 1 x 6 a 1 x 8 ks a´ 6 kg. - kotvy do vývrtu
VV |  |  |  | Návodní 6*6=36,000 [A] Povodní 8*6=48,000 [B] Celkem A+B=84,000 [C]
P | 30 | 317325 |  | ŘÍMSY ZE ŽELEZOBETONU DO C30/37 | M3 | 3.195 | 0 |  |  | 2
PP |  |  |  | C30/37 XF4 (XD3, XC4) Včetně : bednění, výplně a těsnění prac. a dilat. spar včetně jejich zřízení, letopočtu vlysem, penetrace. - včetně smršťovací spáry na styku římsy kotvené do mostu a do křídla - včetně odvorů pro chránička DN110 (vykázány samostatně) a jejich zabudování
VV |  |  |  | Návodní 0,247*((5,962+5,659)/2)=1,435 [A] Povodní 0,235*((7,696+7,281)/2)=1,760 [B] Celkem A+B=3,195 [C]
P | 31 | 317365 |  | VÝZTUŽ ŘÍMS Z OCELI 10505, B500B | T | 0.479 | 0 |  |  | 2
PP |  |  |  | Odhad 150 kg/m3
VV |  |  |  | 3,195*0,15=0,479 [A]
P | 32 | 327213 |  | OBKLAD ZDÍ OPĚR, ZÁRUB, NÁBŘEŽ Z LOM KAMENE | M3 | 0.963 | 0 |  |  | 2
PP |  |  |  | Vsazení kamenů do zajišťujících prahů imitující zděný kamenný práh
VV |  |  |  | 0,5*3,45+0,5*4,25=3,850 [A] A*0,25=0,963 [B]
P | 33 | 327215 |  | PŘEZDĚNÍ ZDÍ Z KAMENNÉHO ZDIVA | M3 | 10.956 | 0 |  |  | 2
PP |  |  |  | Přezdění kamenných opěr a zdí
VV |  |  |  | O1 návodní (půdorysná plocha x výška _ viditelná část) 0,542 m2 * 2,961 m + 3,000*1,200*0,500=3,405 [A] O1 návodní - zeď u lávky 3,000*1,200*0,500=1,800 [B] O2 návodní 2,437 m2 * 1,865 m=4,545 [C] O2 povodní 0,606 m2 * 1,990 m=1,206 [D] Celkem A+B+C+D=10,956 [E]
P | 34 | 327325 |  | ZDI OPĚRNÉ, ZÁRUBNÍ, NÁBŘEŽNÍ ZE ŽELEZOVÉHO BETONU DO C30/37 | M3 | 2.1 | 0 |  |  | 2
PP |  |  |  | Betonová stěna (zesílení pažení) C30/37-XA1 (XF3, XC2) - vč.bednění, nátěru zasypaných ploch proti zemní vlhkosti dle TZ a dokumentace vč.ochrany geotextilií, vč.výplně a těsnění prac. a dilat. spar a dalších specifikovaných náležitostí.
VV |  |  |  | 3,000*2,800*0,250=2,100 [A]
P | 35 | 327365 |  | VÝZTUŽ ZDÍ OPĚRNÝCH, ZÁRUBNÍCH, NÁBŘEŽNÍCH Z OCELI 10505, B500B | T | 0.42 | 0 |  |  | 2
PP |  |  |  | Betonová stěna (zesílení pažení) - odhad 200 kg/m3
VV |  |  |  | 2,100*0,200=0,420 [A]
P | 36 | 333213 |  | OBKLAD MOST OPĚR A KŘÍDEL Z LOM KAMENE | M3 | 13.052 | 0 |  |  | 2
PP |  |  |  | Líc opěr obložen lomovým kamenem tl. 300mm - Obklad ve struktuře a materiálu dle stávajících nábřežních zdí
VV |  |  |  | O1 1,512*12,542*0,3=5,689 [A] O2 1,598*12,507*0,3=5,996 [B] Křídlo 2,150*2,119*0,3=1,367 [C] Celkem A+B+C=13,052 [D]
P | 37 | 333325 |  | MOSTNÍ OPĚRY A KŘÍDLA ZE ŽELEZOVÉHO BETONU DO C30/37 | M3 | 2.234 | 0 |  |  | 2
PP |  |  |  | Dříky křídel, stěny C30/37-XF4 (XD3, XC3) - vč.bednění, nátěru zasypaných ploch proti zemní vlhkosti dle TZ a dokumentace vč.ochrany geotextilií, vč.výplně a těsnění prac. a dilat. spar a dalších specifikovaných náležitostí.
VV |  |  |  | (2,389+2,327)/2*1,895*0,5=2,234 [A]
P | 38 | 333365 |  | VÝZTUŽ MOSTNÍCH OPĚR A KŘÍDEL Z OCELI 10505, B500B | T | 0.335 | 0 |  |  | 2
PP |  |  |  | Uvažováno 150 kg/m3 - zaručeně svařitelná
VV |  |  |  | 2,234*0,15=0,335 [A]
P | 39 | 33822 |  | SLOUPKY OHRADNÍ A PLOTOVÉ Z DÍLCŮ Z KAMENICKÝCH VÝROBKŮ | M3 | 0.492 | 0 |  |  | 2
PP |  |  |  | Kamenné sloupky s jehlancovým zakončením (kotvení viz. pol. 285392.A) - 0,25 x 0,25 x 1,10 m + horní jehlancový tvar výšky 0,05 m
VV |  |  |  | (0,25*0,25*1,1+0,25*0,25*0,05/2)*(3+4)=0,492 [A]
P | 40 | 389325 |  | MOSTNÍ RÁMOVÉ KONSTRUKCE ZE ŽELEZOBETONU C30/37 | M3 | 85.727 | 0 |  |  | 2
PP |  |  |  | Základy C30/37-XA1 (XF3, XC2) Nosná konstrukce C30/37-XF2 (XD1, XC2) - vč.bednění, nátěru zasypaných ploch proti zemní vlhkosti dle TZ a dokumentace vč.ochrany geotextilií, vč.výplně a těsnění prac. a dilat. spar a dalších specifikovaných náležitostí. - Křídlo vykázána samostatně
VV |  |  |  | Základ (dolní deska) (((5,806+5,773)/2)*(0,75+2,5+8,45))*0,450=30,482 [A] O1 ((12,562*((1,743+2,084)/2+(0,05)+(0,154)))*0,450)+(0,15*0,15/2*12,562)=12,111 [B] O2 ((12,507*((1,858+2,180)/2+(0,05)+(0,154)))*0,450)+(0,15*0,15/2*12,507)=12,652 [C] Horní deska (((5,806+5,773)/2)*(0,75+2,5+8,45))*0,450=30,482 [D] Celkem A+B+C+D=85,727 [E]
P | 41 | 389365 |  | VÝZTUŽ MOSTNÍ RÁMOVÉ KONSTRUKCE Z OCELI 10505, B500B | T | 15.431 | 0 |  |  | 2
PP |  |  |  | Uvažováno 180 kg/m3 - zaručeně svařitelná
VV |  |  |  | 85,727*0,18=15,431 [A]
SD |  | 4 |  | Vodorovné konstrukce
P | 42 | 434212 |  | SCHODIŠŤOVÉ STUPNĚ, Z LOMOVÉHO KAMENE NA MC | M3 | 0.669 | 0 |  |  | 2
PP |  |  |  | Revizní kamenné schodiště pro přístup pod most
VV |  |  |  | 1,589*1,404*0,6/2=0,669 [A]
P | 43 | 451312 |  | PODKLADNÍ A VÝPLŇOVÉ VRSTVY Z PROSTÉHO BETONU C12/15 | M3 | 25.188 | 0 |  |  | 2
PP |  |  |  | Podkladní beton C12/15-X0 - tl. 150 mm pod rám - tl. 100 mm pod kam. dl. v rámu - vč.bednění, nátěru zasypaných ploch proti zemní vlhkosti dle TZ a dokumentace, vč.výplně a těsnění prac. a dilat. spar a dalších specifikovaných náležitostí.
VV |  |  |  | Pod rám 6,423*((13,149+13,184+13,149)/2)*0,15=19,019 [A] Pod dl. v rámu 4,928*((12,507+12,542+12,507)/3)*0,1=6,169 [B] Celkem A+B=25,188 [C]
P | 44 | 451313 |  | PODKLADNÍ A VÝPLŇOVÉ VRSTVY Z PROSTÉHO BETONU C16/20 | M3 | 11.877 | 0 |  |  | 2
PP |  |  |  | Podkladní beton C16/20-XF1 - pod drenáž
VV |  |  |  | O1 0,3*1,58*12,547=5,947 [A] O2 0,3*1,58*12,510=5,930 [B] Celkem A+B=11,877 [C]
P | 45 | 451314 |  | PODKLADNÍ A VÝPLŇOVÉ VRSTVY Z PROSTÉHO BETONU C25/30 | M3 | 0.168 | 0 |  |  | 2
PP |  |  |  | Betonové lože C20/30-XF3 pro schodišťové stupně pol. 434212 - tl. 200 mm
VV |  |  |  | 1,404*0,6*0,2=0,168 [A]
P | 46 | 451522 |  | VÝPLŇ VRSTVY Z KAMENIVA DRCENÉHO, INDEX ZHUTNĚNÍ ID DO 0,8 | M3 | 0.126 | 0 |  |  | 2
PP |  |  |  | Podkladní štěrkopísková vrstva pod schodiště pol. 434212 (451314) - uvažovaná tl. 150 mm
VV |  |  |  | 1,404*0,6*0,15=0,126 [A]
P | 47 | 451572 |  | VÝPLŇ VRSTVY Z KAMENIVA TĚŽENÉHO, INDEX ZHUTNĚNÍ ID DO 0,8 | M3 | 17.927 | 0 |  |  | 2
PP |  |  |  | Zásyp proměnný na dno rámu
VV |  |  |  | 1,432*((12,507+12,542+12,507)/3)=17,927 [A]
P | 48 | 45860 |  | VÝPLŇ ZA OPĚRAMI A ZDMI Z MEZEROVITÉHO BETONU | M3 | 49.07 | 0 |  |  | 2
PP |  |  |  | Mezerovitý beton - 0,4x0,4m okolo drenáže (pol. 21263) - přechodový klín
VV |  |  |  | Zásyp před opěrou a za opěrou do úrovně těsnící vrstvy (zásyp základu) O1+ křídlo 0,567*1,708*(12,047+1,895)=13,502 [A] O2 0,555*1,807*12,507=12,543 [B] Celkem A+B=26,045 [C] Zásyp za opěrou nad úrovní těsnící vrstvy O1+ křídlo (0,442*0,38+0,837*0,617)*(12,047+1,895)=9,542 [D] O2 (0,430*0,38+0,825*0,758)*12,507=9,865 [E] Celkem D+E=19,407 [F] Obsyp okolo drenáže O1+ křídlo (0,391*0,395-3,14*(0,075*0,075))*(12,047+1,895)=1,907 [G] O2 (0,391*0,395-3,14*(0,075*0,075))*12,507=1,711 [H] Celkem G+H=3,618 [I] Celkem C+F+I=49,070 [J]
P | 49 | 45860 | VMB | VÝPLŇ ZA OPĚRAMI A ZDMI Z MEZEROVITÉHO BETONU | M3 | 4.209 | 0 |  |  | 2
PP |  |  |  | Výplň prostoru mezi trvalým pažením a základy objektu
VV |  |  |  | 0,350*3,250*(0,350+3,000+0,350)=4,209 [A]
P | 50 | 465512 |  | DLAŽBY Z LOMOVÉHO KAMENE NA MC | M3 | 6.169 | 0 |  |  | 2
PP |  |  |  | - Kamenna dlažba ve vrstvě tl. 250 mm do betonového lože C25/30 XF3 tl. 100 mm, spárování MC25-XF4 (v rámu) - Kamenna dlažba ve vrstvě tl. 250 mm do betonového lože C25/30 XF3 tl. 100 mm, spárování MC25-XF4 (v korytu)
VV |  |  |  | Rám 4,282*((12,507+12,542+12,507)/3)*0,25=13,401 [A] Koryto (10,189+14,487)*0,25=6,169 [B]
P | 51 | 467314 |  | STUPNĚ A PRAHY VODNÍCH KORYT Z PROSTÉHO BETONU C25/30 | M3 | 3.08 | 0 |  |  | 2
PP |  |  |  | Zajišťovací prahy 500 x 800
VV |  |  |  | Návodní 0,5*0,8*3,45=1,380 [A] Povodní 0,5*0,8*4,25=1,700 [B] Celkem A+B=3,080 [C]
SD |  | 6 |  | Úpravy povrchů, podlahy, výplně otvorů
P | 52 | 62947 |  | VYROVNÁVACÍ VRSTVA ZE ZVLÁŠT MALTY | M2 | 0.313 | 0 |  |  | 2
PP |  |  |  | Vyrovnání podélného a příčného sklonu pod sloupky z jemnozrnné polymerní malty (viz. pol. 33822)
VV |  |  |  | 0,25*0,25*5=0,313 [A]
SD |  | 7 |  | Přidružená stavební výroba
P | 53 | 711442 |  | IZOLACE MOSTOVEK CELOPLOŠNÁ ASFALTOVÝMI PÁSY S PEČETÍCÍ VRSTVOU | M2 | 121.601 | 0 |  |  | 2
PP |  |  |  | Natavované modifikované asfaltové pásy tl. 5 mm - vodorovná a svislá izolace celoplošně
VV |  |  |  | (1,563+0,155+5,592+0,155+1,688)*((12,507+12,542+12,507)/3)+1,895*(2,359+1,001+0,343)=121,601 [A]
P | 54 | 76796 |  | VRATA A VRÁTKA | M2 | 7.6 | 0 |  |  | 2
PP |  |  |  | Vjezdová brána na soukromý pozemek - dvoukřídlá skládací, s ocelovým rámem, dřevěnou výplní, manuálním pojezdem - finální podoba dle požadavků majitele nemovitosti (nutný souhlas objednatele)
VV |  |  |  | 3,800*2,000=7,600 [A]
P | 55 | 78322 |  | PROTIKOROZ OCHRANA DOPLŇK OK NÁTĚREM VÍCEVRST | M2 | 6.594 | 0 |  |  | 2
PP |  |  |  | PKO stávajícího zábradlí (u OP2 ... návodní) - kompletní provedení
VV |  |  |  | 5*1,000+4*2,000*2=21,000 [A] 2*3,14*0,050=0,314 [B] A*B=6,594 [C]
P | 56 | 78382 |  | NÁTĚRY BETON KONSTR TYP S2 (OS-B) | M2 | 8.783 | 0 |  |  | 2
PP |  |  |  | Nátěr typ S2 - svislé boční plochy nosné konstrukce, vodorovné části na spodním líci nosné konstrukce do vzdálenosti 0,28 m od okraje
VV |  |  |  | (0,45+0,28)*5,778+(0,51+0,28)*5,778=8,783 [A]
P | 57 | 78383 |  | NÁTĚRY BETON KONSTR TYP S4 (OS-C) | M2 | 6.135 | 0 |  |  | 2
PP |  |  |  | Nátěr typ S4 - svislé plochy nášlapu říms a vodorovné do vzdálenosti 0,25 m od okraje
VV |  |  |  | (0,215+0,250)*5,962+(0,187+0,250)*7,696=6,135 [A]
SD |  | 8 |  | Potrubí
P | 58 | 87633 |  | CHRÁNIČKY Z TRUB PLASTOVÝCH DN DO 150MM | M | 26.598 | 0 |  |  | 2
PP |  |  |  | Umístěných do říms mostu - DN110
VV |  |  |  | Návodní ((5,962+5,659)/2)*2=11,621 [A] Povodní ((7,696+7,281)/2)*2=14,977 [B] Celkem A+B=26,598 [C]
SD |  | 9 |  | Ostatní konstrukce a práce
P | 59 | 9112A1 |  | ZÁBRADLÍ MOSTNÍ S VODOR MADLY - DODÁVKA A MONTÁŽ | M | 3.925 | 0 |  |  | 2
PP |  |  |  | Ocelové dvoumadlové zábradlí - vč. napojení na stávající
VV |  |  |  | 0,5+1+1+1,425=3,925 [A]
P | 60 | 9112A2 |  | ZÁBRADLÍ MOSTNÍ S VODOR MADLY - MONTÁŽ S PŘESUNEM (BEZ DODÁVKY) | M | 8 | 0 |  |  | 2
PP |  |  |  | Zpětná montáž stávajícího zábradlí do původní polohy (u OP2 ... návodní) vč. obnovy (repase) - kompletní provedení
VV |  |  |  | 4*2,000=8,000 [A]
P | 61 | 9112A3 |  | ZÁBRADLÍ MOSTNÍ S VODOR MADLY - DEMONTÁŽ S PŘESUNEM | M | 8 | 0 |  |  | 2
PP |  |  |  | Demontáž stávajícího zábradlí (u OP2 ... návodní) pro jeho následnou obnovu (repase) a zpětnou montáž do původní polohy - uložení je věcí zhotovitele
VV |  |  |  | 4*2,000=8,000 [A]
P | 62 | 91345 |  | NIVELAČNÍ ZNAČKY KOVOVÉ | KUS | 10 | 0 |  |  | 2
PP |  |  |  | Do opěr a říms
VV |  |  |  | (2+3)*2=10,000 [A]
P | 63 | 91355 |  | EVIDENČNÍ ČÍSLO MOSTU | KUS | 2 | 0 |  |  | 2
PP |  |  |  | Kompletní provedí včetně připevnění
VV |  |  |  | 2=2,000 [A]
P | 64 | 917425 |  | CHODNÍKOVÉ OBRUBY Z KAMENNÝCH OBRUBNÍKŮ ŠÍŘ 200MM | M | 13.658 | 0 |  |  | 2
PP |  |  |  | Podél říms směrem do komunikace (cca š 160 mm a v 130 mm) - výška nášlapu 30 mm - viz dokumentace - dodatečně kotvené do říms
VV |  |  |  | 7,696+5,962=13,658 [A]
P | 65 | 936504 | R | MADLA ATYPICKÉHO ZÁBRADLÍ | KG | 83.25 | 0 |  |  | 2
PP |  |  |  | Madla atypického zábradlí (viz. pol. 33822) - vodorovná madla uzavřeného průřezu se zaoblenými hranami (např. profil jekl) 80 x 80 x 4 mm orientovaných na plocho - uvažovaná hmotnost 7,5 kg/m výrobku - konec opatřen čelní deskou zabraňující vytažení madla nebo dle jiného předem odsouhlaseného provedení - RAL nutno konzultovat s investorem a projektantem - ostatní požadavky viz. TZ a dokumentace - vč. všech potřebných vyjádření a souhlasů (např. ministerstvo dopravy, CHKO, TDI, objednatel ...) a dokumentů
VV |  |  |  | 7,5*(2,1*3+2,4*2)=83,250 [A] (výpočet z viditelné části)
P | 66 | 936532 |  | MOSTNÍ ODVODŇOVACÍ SOUPRAVA 300/500 | KUS | 1 | 0 |  |  | 2
PP |  |  |  | Voda svedena svislým svodem do koryta potoka
VV |  |  |  | 1=1,000 [A]

## SO 201_201_002
ASPE10 |  |  |  | Firma: Pontex, spol. s r.o. | [5 empty] | 3
|  |  |  | Příloha k formuláři pro ocenění nabídky | [5 empty] | 3
S | Stavba: | Karlstejn |  | Most e.č. 11619-1 přes Mořinský potok v obci Karlštejn |  |  | 201_002 |  | 0,00 | 2
O | Objekt: | SO 201 |  | Most |  |  |  |  | 15,00 | 2
O1 | Rozpočet: | 201_002 |  | DIO |  |  |  |  | 21,00 | 2
Typ | Poř. číslo | Kód položky | Varianta | Název položky | MJ | Množství | Cena
[7 empty] | Jednotková | Celkem
0 | 1 | 2 | 3 | 4 | 5 | 6 | 9 | 10
SD |  | 0 |  | Všeobecné konstrukce a práce
P | 1 | 02720 |  | POMOC PRÁCE ZŘÍZ NEBO ZAJIŠŤ REGULACI A OCHRANU DOPRAVY | KPL | 1 | 0 |  |  | 2
PP |  |  |  | Aktualizace DIO vč. projednání, včetně získání DIR
VV |  |  |  | 1=1,000 [A]
P | 2 | 02742 |  | PROVIZORNÍ LÁVKY | M2 | 100.2 | 0 |  |  | 2
PP |  |  |  | Provizorní lávka pro pěší - lávka na hlavní komunikaci 3,0 m (+2x0,45 do stran) x 10 m + rampa 1,5 m x 9,5 m + rampa 1,5 m x 3 m - lávka na soukromý pozemek (!!! VČETNĚ UZAMYKATELNÉ BRANKY!!!) 1,5 m (+2x0,45 do stran) x 7 m + rampa 1,5 m x 3,0 m + rampa 1,5 m x 3,0 m - dřevěná mostovka se zábradlím výšky 1,1 m - ocelové válcované nosníky - betonové panely - provizorní lávka zřízena zhotovitelem z jeho inventárního materiálu - provedení lávky je plně věcí zhotovitele stavby - vč. zbudování přístupových cest (ramp) - včetně spojovacího materiálu - vč. dopravy, montáže, údržby, demontáže, odvozu, uložení, poplatků apod. - ostatní viz TZ a dokumentace
VV |  |  |  | 3,0*10+2*0,45*10+1,5*9,5+2*0,45*9,5+1,5*3+2*0,45*3=69,000 [A] 1,5*7+2*0,45*7+1,5*3,0+2*0,45*3,0+1,5*3+2*0,45*3=31,200 [B] A+B=100,200 [C]
P | 3 | 02940 |  | OSTATNÍ POŽADAVKY - VYPRACOVÁNÍ DOKUMENTACE | KPL | 1 | 0 |  |  | 2
PP |  |  |  | Pasportizace objízdných tras
VV |  |  |  | 1=1,000 [A]
SD |  | 5 |  | Komunikace
P | 4 | 57792B |  | VÝSPRAVA VÝTLUKŮ SMĚSÍ ACO MODIFIK TL. DO 50MM | M2 | 3150 | 0 |  |  | 2
PP |  |  |  | Oprava objízdných tras - položka bude čerpána pouze v rozsahu a se souhlasem odpovědného zástupce objednatele - položka není automaticky nárokovatelná
VV |  |  |  | 5% plochy vozovky (odhad) 10500,000*6,000/100*5%=3 150,000 [A]
SD |  | 9 |  | Ostatní konstrukce a práce
P | 5 | 91400 |  | DOČASNÉ ZAKRYTÍ NEBO OTOČENÍ STÁVAJÍCÍCH DOPRAVNÍCH ZNAČEK | KUS | 6 | 0 |  |  | 2
PP |  |  |  | Odhad - DIO před realizací stavby nutno projednat na Dopravnímu Inspektorátu ČR a příslušnému odboru dopravy kvůli upřesnění a doplnění jeho případných připomínek.
VV |  |  |  | 6=6,000 [A]
P | 6 | 914132 |  | DOPRAVNÍ ZNAČKY ZÁKLADNÍ VELIKOSTI OCELOVÉ FÓLIE TŘ 2 - MONTÁŽ S PŘEMÍSTĚNÍM | KUS | 11 | 0 |  |  | 2
PP |  |  |  | - DIO před realizací stavby nutno projednat na Dopravnímu Inspektorátu ČR a příslušnému odboru dopravy kvůli upřesnění a doplnění jeho případných připomínek.
VV |  |  |  | 2 x A15 + 2 x B1 + 1 x IP10b + 6 x rezerva 2+2+1+6=11,000 [A]
P | 7 | 914133 |  | DOPRAVNÍ ZNAČKY ZÁKLADNÍ VELIKOSTI OCELOVÉ FÓLIE TŘ 2 - DEMONTÁŽ | KUS | 11 | 0 |  |  | 2
PP
VV |  |  |  | 2 x A15 + 2 x B1 + 1 x IP10b + 6 x rezerva 2+2+1+6=11,000 [A]
P | 8 | 914139 |  | DOPRAV ZNAČKY ZÁKLAD VEL OCEL FÓLIE TŘ 2 - NÁJEMNÉ | KSDEN | 1540 | 0 |  |  | 2
PP |  |  |  | Uvažováno 20 týdnů
VV |  |  |  | 2 x A15 + 2 x B1 + 1 x IP10b + 6 x rezerva 2+2+1+6=11,000 [A] A*(20*7)=1 540,000 [B]
P | 9 | 914331 |  | DOPRAV ZNAČKY ZMENŠ VEL OCEL FÓLIE TŘ 2 - DODÁVKA A MONT | KUS | 17 | 0 |  |  | 2
PP |  |  |  | - DIO před realizací stavby nutno projednat na Dopravnímu Inspektorátu ČR a příslušnému odboru dopravy kvůli upřesnění a doplnění jeho případných připomínek.
VV |  |  |  | 3 x E3a + 2 x E12 + 12 x IS11b 3+2+12=17,000 [A]
P | 10 | 914333 |  | DOPRAV ZNAČKY ZMENŠ VEL OCEL FÓLIE TŘ 2 - DEMONTÁŽ | KUS | 17 | 0 |  |  | 2
PP
VV |  |  |  | 3 x E3a + 2 x E12 + 12 x IS11b 3+2+12=17,000 [A]
P | 11 | 914339 |  | DOPRAV ZNAČKY ZMENŠ VEL OCEL FÓLIE TŘ 2 - NÁJEMNÉ | KSDEN | 2380 | 0 |  |  | 2
PP |  |  |  | Uvažováno 20 týdnů
VV |  |  |  | 3 x E3a + 2 x E12 + 12 x IS11b 3+2+12=17,000 [A] A*(20*7)=2 380,000 [B]
P | 12 | 914432 |  | DOPRAVNÍ ZNAČKY 100X150CM OCELOVÉ FÓLIE TŘ 2 - MONTÁŽ S PŘEMÍSTĚNÍM | KUS | 3 | 0 |  |  | 2
PP |  |  |  | - DIO před realizací stavby nutno projednat na Dopravnímu Inspektorátu ČR a příslušnému odboru dopravy kvůli upřesnění a doplnění jeho případných připomínek.
VV |  |  |  | 3 x IP22 3=3,000 [A]
P | 13 | 914433 |  | DOPRAVNÍ ZNAČKY 100X150CM OCELOVÉ FÓLIE TŘ 2 - DEMONTÁŽ | KUS | 3 | 0 |  |  | 2
PP
VV |  |  |  | 3 x IP22 3=3,000 [A]
P | 14 | 914439 |  | DOPRAV ZNAČKY 100X150CM OCEL FÓLIE TŘ 2 - NÁJEMNÉ | KSDEN | 420 | 0 |  |  | 2
PP |  |  |  | Uvažováno 20 týdnů
VV |  |  |  | 3 x IP22 3=3,000 [A] A*(20*7)=420,000 [B]
P | 15 | 914922 |  | SLOUPKY A STOJKY DZ Z OCEL TRUBEK DO PATKY MONTÁŽ S PŘESUNEM | KUS | 28 | 0 |  |  | 2
PP |  |  |  | - DIO před realizací stavby nutno projednat na Dopravnímu Inspektorátu ČR a příslušnému odboru dopravy kvůli upřesnění a doplnění jeho případných připomínek.
VV |  |  |  | 2+1+1+3+9+6+6=28,000 [A]
P | 16 | 914923 |  | SLOUPKY A STOJKY DZ Z OCEL TRUBEK DO PATKY DEMONTÁŽ | KUS | 28 | 0 |  |  | 2
PP
VV |  |  |  | 2+1+1+3+9+6+6=28,000 [A]
P | 17 | 914929 |  | SLOUPKY A STOJKY DZ Z OCEL TRUBEK DO PATKY NÁJEMNÉ | KSDEN | 3920 | 0 |  |  | 2
PP |  |  |  | Uvažováno 20 týdnů
VV |  |  |  | 2+1+1+3+9+6+6=28,000 [A] A*(20*7)=3 920,000 [B]
P | 18 | 916122 |  | DOPRAV SVĚTLO VÝSTRAŽ SOUPRAVA 3KS - MONTÁŽ S PŘESUNEM | KUS | 2 | 0 |  |  | 2
PP |  |  |  | - DIO před realizací stavby nutno projednat na Dopravnímu Inspektorátu ČR a příslušnému odboru dopravy kvůli upřesnění a doplnění jeho případných připomínek.
VV |  |  |  | S7 typ 1 2=2,000 [A]
P | 19 | 916123 |  | DOPRAV SVĚTLO VÝSTRAŽ SOUPRAVA 3KS - DEMONTÁŽ | KUS | 2 | 0 |  |  | 2
PP
VV |  |  |  | S7 typ 1 2=2,000 [A]
P | 20 | 916129 |  | DOPRAV SVĚTLO VÝSTRAŽ SOUPRAVA 3KS - NÁJEMNÉ | KSDEN | 280 | 0 |  |  | 2
PP |  |  |  | Uvažováno 20 týdnů
VV |  |  |  | S7 typ 1 2=2,000 [A] A*(20*7)=280,000 [B]
P | 21 | 916322 |  | DOPRAVNÍ ZÁBRANY Z2 S FÓLIÍ TŘ 2 - MONTÁŽ S PŘESUNEM | KUS | 2 | 0 |  |  | 2
PP |  |  |  | - DIO před realizací stavby nutno projednat na Dopravnímu Inspektorátu ČR a příslušnému odboru dopravy kvůli upřesnění a doplnění jeho případných připomínek.
VV |  |  |  | 2 x Z2 (3 m) 2=2,000 [A]
P | 22 | 916323 |  | DOPRAVNÍ ZÁBRANY Z2 S FÓLIÍ TŘ 2 - DEMONTÁŽ | KUS | 2 | 0 |  |  | 2
PP
VV |  |  |  | 2 x Z2 (3 m) 2=2,000 [A]
P | 23 | 916329 |  | DOPRAVNÍ ZÁBRANY Z2 S FÓLIÍ TŘ 2 - NÁJEMNÉ | KSDEN | 280 | 0 |  |  | 2
PP |  |  |  | Uvažováno 20 týdnů
VV |  |  |  | 2 x Z2 (3 m) 2=2,000 [A] A*(20*7)=280,000 [B]

## SO 302_302
ASPE10 |  |  |  | Firma: Pontex, spol. s r.o. | [5 empty] | 3
|  |  |  | Příloha k formuláři pro ocenění nabídky | [5 empty] | 3
S | Stavba: | Karlstejn |  | Most e.č. 11619-1 přes Mořinský potok v obci Karlštejn |  |  | 302 |  | 0,00 | 2
O | Objekt: | SO 302 |  | Přeložka vodovodu |  |  |  |  | 15,00 | 2
O1 | Rozpočet: | 302 |  | Přeložka vodovodu |  |  |  |  | 21,00 | 2
Typ | Poř. číslo | Kód položky | Varianta | Název položky | MJ | Množství | Cena
[7 empty] | Jednotková | Celkem
0 | 1 | 2 | 3 | 4 | 5 | 6 | 9 | 10
SD |  | 0 |  | Všeobecné konstrukce a práce
P | 1 | 015112 |  | POPLATKY ZA LIKVIDACI ODPADŮ NEKONTAMINOVANÝCH - 17 05 04 VYTĚŽENÉ ZEMINY A HORNINY - II. TŘÍDA TĚŽITELNOSTI | T | 27 | 0 |  |  | 2
PP |  |  |  | - materiál je v majetku investora - místo uložení (skládky) zajistí zhotovitel - nebo dle požadavků investora
VV |  |  |  | 132838 15*1,8=27,000 [A]
P | 2 | 02911 |  | OSTATNÍ POŽADAVKY - GEODETICKÉ ZAMĚŘENÍ | KPL | 1 | 0 |  |  | 2
PP
VV |  |  |  | 1=1,000 [A]
P | 3 | 02940 |  | OSTATNÍ POŽADAVKY - VYPRACOVÁNÍ DOKUMENTACE | KPL | 1 | 0 |  |  | 2
PP
VV |  |  |  | 1=1,000 [A]
P | 4 | 02950 |  | OSTATNÍ POŽADAVKY - POSUDKY, KONTROLY, REVIZNÍ ZPRÁVY | KPL | 1 | 0 |  |  | 2
PP
VV |  |  |  | 1=1,000 [A]
SD |  | 1 |  | Zemní práce
P | 5 | 132838 |  | HLOUBENÍ RÝH ŠÍŘ DO 2M PAŽ I NEPAŽ TŘ. II, ODVOZ DO 20KM | M3 | 15 | 0 |  |  | 2
PP |  |  |  | - zemní práce, odkopávky pro napojení
VV |  |  |  | 15=15,000 [A]
P | 6 | 17411 |  | ZÁSYP JAM A RÝH ZEMINOU SE ZHUTNĚNÍM | M3 | 10 | 0 |  |  | 2
PP |  |  |  | Hutněný zásyp rýh
VV |  |  |  | 10=10,000 [A]
P | 7 | 17581 |  | OBSYP POTRUBÍ A OBJEKTŮ Z NAKUPOVANÝCH MATERIÁLŮ | M3 | 5 | 0 |  |  | 2
PP |  |  |  | - pískový obsyp
VV |  |  |  | 5=5,000 [A]
SD |  | 8 |  | Potrubí
P | 8 | 86634 |  | CHRÁNIČKY Z TRUB OCELOVÝCH DN DO 200MM | M | 7 | 0 |  |  | 2
PP |  |  |  | - chránička ocel DN200
VV |  |  |  | 7=7,000 [A]
P | 9 | 87327 |  | POTRUBÍ Z TRUB PLASTOVÝCH TLAKOVÝCH SVAŘOVANÝCH DN DO 100MM | M | 30 | 0 |  |  | 2
PP |  |  |  | - potrubí z lPE 90 s izolací
VV |  |  |  | 30=30,000 [A]
P | 10 | 87333 |  | POTRUBÍ Z TRUB PLASTOVÝCH TLAKOVÝCH SVAŘOVANÝCH DN DO 150MM | M | 15 | 0 |  |  | 2
PP |  |  |  | - potrubí lPE 110 SDR11 včetně: - izolace potrubí PE110 v chráničce 7,0 m - T100/80 2 ks - koleno 15° lPE110 2 ks - koleno 30° lPE110 2 ks - koleno 45° lPE110 2 ks
VV |  |  |  | 15=15,000 [A]
P | 11 | 87833 |  | NASUNUTÍ PLAST TRUB DN DO 150MM DO CHRÁNIČKY | M | 7 | 0 |  |  | 2
PP |  |  |  | - vč. vystřeďovacích kroužků do chráničky : 9 ks
VV |  |  |  | 7=7,000 [A]
P | 12 | 891126 |  | ŠOUPÁTKA DN DO 80MM | KUS | 2 | 0 |  |  | 2
PP |  |  |  | - šoupě se zemní zákopovou soupravou Š80
VV |  |  |  | 2=2,000 [A]
P | 13 | 891127 |  | ŠOUPÁTKA DN DO 100MM | KUS | 2 | 0 |  |  | 2
PP |  |  |  | - šoupě se zemní zákopovou soupravou Š100
VV |  |  |  | 2=2,000 [A]
P | 14 | 89916 |  | BETONOVÉ DOPLŇKY TRUB VEDENÍ | M3 | 2 | 0 |  |  | 2
PP |  |  |  | - betonové bloky na potrubí
VV |  |  |  | 2=2,000 [A]
P | 15 | 89917 |  | KOVOVÉ DOPLŇKY TRUB VEDENÍ | KG | 114.9 | 0 |  |  | 2
PP |  |  |  | - podpěrná ocelová konstrukce „I“ 160 včetně : - přichycení vodovodu na podpěrnou konstrukci pomocí objímek 5 ks - montáž objímek na potrubí a konstrukci 5 ks
VV |  |  |  | 6*17,9+5*1,5=114,900 [A]
P | 16 | 899631 | A | TLAKOVÉ ZKOUŠKY POTRUBÍ DN DO 150MM | M | 15 | 0 |  |  | 2
PP
VV |  |  |  | 15=15,000 [A]
P | 17 | 899631 | B | TLAKOVÉ ZKOUŠKY POTRUBÍ DN DO 150MM | M | 30 | 0 |  |  | 2
PP
VV |  |  |  | 30=30,000 [A]
P | 18 | 899632 | A | ZKOUŠKA VODOTĚSNOSTI POTRUBÍ DN DO 150MM | M | 15 | 0 |  |  | 2
PP
VV |  |  |  | 15=15,000 [A]
P | 19 | 899632 | B | ZKOUŠKA VODOTĚSNOSTI POTRUBÍ DN DO 150MM | M | 30 | 0 |  |  | 2
PP
VV |  |  |  | 30=30,000 [A]
P | 20 | 89973 | A | PROPLACH A DEZINFEKCE VODOVODNÍHO POTRUBÍ DN DO 150MM | M | 15 | 0 |  |  | 2
PP
VV |  |  |  | 15=15,000 [A]
P | 21 | 89973 | B | PROPLACH A DEZINFEKCE VODOVODNÍHO POTRUBÍ DN DO 150MM | M | 30 | 0 |  |  | 2
PP
VV |  |  |  | 30=30,000 [A]
P | 22 | 899901 |  | PŘEPOJENÍ PŘÍPOJEK | KUS | 4 | 0 |  |  | 2
PP |  |  |  | - přepojení přeložky na stávající potrubí
VV |  |  |  | 2+2=4,000 [A]
SD |  | 9 |  | Ostatní konstrukce a práce
P | 23 | 967188 |  | VYBOURÁNÍ ČÁSTÍ KONSTRUKCÍ KOVOVÝCH S ODVOZEM DO 20KM | T | 0.115 | 0 |  |  | 2
PP |  |  |  | - demontáž podpěrné konstrukce - včetně zajištění skládky a poplatku (kovošrot) - výzisk náleží objednateli - veškerý vybouraný materiál je v majetku objednatele
VV |  |  |  | 6*17,9+5*1,5=114,900 [A] A/1000=0,115 [B]
P | 24 | 969133 | A | VYBOURÁNÍ POTRUBÍ DN DO 150MM VODOVODNÍCH | M | 15 | 0 |  |  | 2
PP |  |  |  | - demontáž stávajícího vodovodního potrubí - vč. poplatku za skládku - veškerý vybouraný materiál je v majetku objednatele
VV |  |  |  | 15=15,000 [A]
P | 25 | 969133 | B | VYBOURÁNÍ POTRUBÍ DN DO 150MM VODOVODNÍCH | M | 30 | 0 |  |  | 2
PP |  |  |  | - demontáž provizorní přeložky - vč. poplatku za skládku - veškerý vybouraný materiál je v majetku objednatele
VV |  |  |  | 30=30,000 [A]

## SO 311_311
ASPE10 |  |  |  | Firma: Pontex, spol. s r.o. | [5 empty] | 3
|  |  |  | Příloha k formuláři pro ocenění nabídky | [5 empty] | 3
S | Stavba: | Karlstejn |  | Most e.č. 11619-1 přes Mořinský potok v obci Karlštejn |  |  | 311 |  | 0,00 | 2
O | Objekt: | SO 311 |  | Přeložka kanalizace |  |  |  |  | 15,00 | 2
O1 | Rozpočet: | 311 |  | Přeložka kanalizace |  |  |  |  | 21,00 | 2
Typ | Poř. číslo | Kód položky | Varianta | Název položky | MJ | Množství | Cena
[7 empty] | Jednotková | Celkem
0 | 1 | 2 | 3 | 4 | 5 | 6 | 9 | 10
SD |  | 0 |  | Všeobecné konstrukce a práce
P | 1 | 015112 |  | POPLATKY ZA LIKVIDACI ODPADŮ NEKONTAMINOVANÝCH - 17 05 04 VYTĚŽENÉ ZEMINY A HORNINY - II. TŘÍDA TĚŽITELNOSTI | T | 14.4 | 0 |  |  | 2
PP |  |  |  | - materiál je v majetku investora - místo uložení (skládky) zajistí zhotovitel - nebo dle požadavků investora
VV |  |  |  | 8*1,8=14,400 [A]
P | 2 | 02911 |  | OSTATNÍ POŽADAVKY - GEODETICKÉ ZAMĚŘENÍ | KPL | 1 | 0 |  |  | 2
PP
VV |  |  |  | 1=1,000 [A]
P | 3 | 02940 |  | OSTATNÍ POŽADAVKY - VYPRACOVÁNÍ DOKUMENTACE | KPL | 1 | 0 |  |  | 2
PP
VV |  |  |  | 1=1,000 [A]
P | 4 | 02950 |  | OSTATNÍ POŽADAVKY - POSUDKY, KONTROLY, REVIZNÍ ZPRÁVY | KPL | 1 | 0 |  |  | 2
PP
VV |  |  |  | 1=1,000 [A]
SD |  | 1 |  | Zemní práce
P | 5 | 115311 |  | ČERPÁNÍ VODY Z PODZEMÍ DO 500L/MIN VÝŠKY DO 20M | HOD | 250 | 0 |  |  | 2
PP |  |  |  | - čerpání splašků cca
VV |  |  |  | 250=250,000 [A]
P | 6 | 132838 |  | HLOUBENÍ RÝH ŠÍŘ DO 2M PAŽ I NEPAŽ TŘ. II, ODVOZ DO 20KM | M3 | 14 | 0 |  |  | 2
PP |  |  |  | - zemní práce, hloubení rýh
VV |  |  |  | 14=14,000 [A]
P | 7 | 17411 |  | ZÁSYP JAM A RÝH ZEMINOU SE ZHUTNĚNÍM | M3 | 8 | 0 |  |  | 2
PP |  |  |  | Hutněný zásyp rýh
VV |  |  |  | 8=8,000 [A]
P | 8 | 17581 |  | OBSYP POTRUBÍ A OBJEKTŮ Z NAKUPOVANÝCH MATERIÁLŮ | M3 | 6 | 0 |  |  | 2
PP |  |  |  | - písek pro hutněný obsyp potrubí
VV |  |  |  | 6=6,000 [A]
SD |  | 2 |  | Základy
P | 9 | 22694 |  | ZÁPOROVÉ PAŽENÍ Z KOVU DOČASNÉ | T | 6.656 | 0 |  |  | 2
PP |  |  |  | Předpoklad HEB 240 a´ 10,000 m x 8 ks x 83,200 kg - provedení dle návrhu zhotovitele
VV |  |  |  | 10*8*83,2/1000=6,656 [A]
P | 10 | 22695A |  | VÝDŘEVA ZÁPOROVÉHO PAŽENÍ DOČASNÁ (PLOCHA) | M2 | 45.721 | 0 |  |  | 2
PP |  |  |  | - provedení dle návrhu zhotovitele
VV |  |  |  | 14-7,5=6,500 [A] (3,586+3,447)/2=3,517 [B] A*B*2=45,721 [C]
SD |  | 7 |  | Přidružená stavební výroba
P | 11 | 741736 |  | KALOVÉ ČERPADLO 500-1000 W, 230 V, S TEPELNOU OCHRANOU | KUS | 1 | 0 |  |  | 2
PP |  |  |  | - čerpání splašků cca
VV |  |  |  | 1=1,000 [A]
SD |  | 8 |  | Potrubí
P | 12 | 86646 |  | CHRÁNIČKY Z TRUB OCELOVÝCH DN DO 400MM | M | 7 | 0 |  |  | 2
PP |  |  |  | - chránička ocel DN400
VV |  |  |  | 7=7,000 [A]
P | 13 | 87315 |  | POTRUBÍ Z TRUB PLASTOVÝCH TLAKOVÝCH SVAŘOVANÝCH DN DO 50MM | M | 20 | 0 |  |  | 2
PP |  |  |  | - tlaková kanalizace pro přečerpávání DN50
VV |  |  |  | 20=20,000 [A]
P | 14 | 87445 |  | POTRUBÍ Z TRUB PLASTOVÝCH ODPADNÍCH DN DO 300MM | M | 11 | 0 |  |  | 2
PP |  |  |  | - kanalizační potrubí PVC300 (SN10)
VV |  |  |  | 11=11,000 [A]
P | 15 | 87801R |  | NASUNUTÍ PLAST TRUB DN DO 300MM DO CHRÁNIČKY | M | 7 | 0 |  |  | 2
PP |  |  |  | - vč. vystřeďovacích kroužků do chráničky : 8 ks
VV |  |  |  | 7=7,000 [A]
P | 16 | 891001R |  | UZAVŘENÍ ODTOKU Z ŠACHTY BALÓNOVÁNÍM | KUS | 1 | 0 |  |  | 2
PP
VV |  |  |  | 1=1,000 [A]
P | 17 | 899622 |  | ZKOUŠKA VODOTĚSNOSTI POTRUBÍ DN DO 100MM | M | 20 | 0 |  |  | 2
PP |  |  |  | - tlaková kanalizace pro přečerpávání DN50
VV |  |  |  | 20=20,000 [A]
P | 18 | 899652 |  | ZKOUŠKA VODOTĚSNOSTI POTRUBÍ DN DO 300MM | M | 11 | 0 |  |  | 2
PP |  |  |  | - kanalizační potrubí PVC300 (SN10)
VV |  |  |  | 11=11,000 [A]
P | 19 | 89980 |  | TELEVIZNÍ PROHLÍDKA POTRUBÍ | M | 11 | 0 |  |  | 2
PP |  |  |  | - kanalizační potrubí PVC300 (SN10)
VV |  |  |  | 11=11,000 [A]
P | 20 | 899901 |  | PŘEPOJENÍ PŘÍPOJEK | KUS | 4 | 0 |  |  | 2
PP
VV |  |  |  | 2+2=4,000 [A]
SD |  | 9 |  | Ostatní konstrukce a práce
P | 21 | 96922 |  | VYBOURÁNÍ POTRUBÍ DN DO 100MM KANALIZAČ | M | 20 | 0 |  |  | 2
PP |  |  |  | - demontáž provizorní přeložky - tlaková kanalizace pro přečerpávání DN50 - vč. poplatku za skládku - veškerý vybouraný materiál je v majetku objednatele
VV |  |  |  | 20=20,000 [A]
P | 22 | 969246 |  | VYBOURÁNÍ POTRUBÍ DN DO 400MM KANALIZAČ | M | 11 | 0 |  |  | 2
PP |  |  |  | - zrušení stávajícího kanal. potrubí DN300 - vč. poplatku za skládku - veškerý vybouraný materiál je v majetku objednatele
VV |  |  |  | 11=11,000 [A]

## SO 502_502
ASPE10 |  |  |  | Firma: Pontex, spol. s r.o. | [5 empty] | 3
|  |  |  | Příloha k formuláři pro ocenění nabídky | [5 empty] | 3
S | Stavba: | Karlstejn |  | Most e.č. 11619-1 přes Mořinský potok v obci Karlštejn |  |  | 502 |  | 0,00 | 2
O | Objekt: | SO 502 |  | Přeložka plynovodu |  |  |  |  | 15,00 | 2
O1 | Rozpočet: | 502 |  | Přeložka plynovodu |  |  |  |  | 21,00 | 2
Typ | Poř. číslo | Kód položky | Varianta | Název položky | MJ | Množství | Cena
[7 empty] | Jednotková | Celkem
0 | 1 | 2 | 3 | 4 | 5 | 6 | 9 | 10
SD |  | 0 |  | Všeobecné konstrukce a práce
P | 1 | 015112 |  | POPLATKY ZA LIKVIDACI ODPADŮ NEKONTAMINOVANÝCH - 17 05 04 VYTĚŽENÉ ZEMINY A HORNINY - II. TŘÍDA TĚŽITELNOSTI | T | 7.2 | 0 |  |  | 2
PP |  |  |  | - materiál je v majetku investora - místo uložení (skládky) zajistí zhotovitel - nebo dle požadavků investora
VV |  |  |  | 4*1,8=7,200 [A]
P | 2 | 02911 |  | OSTATNÍ POŽADAVKY - GEODETICKÉ ZAMĚŘENÍ | KPL | 1 | 0 |  |  | 2
PP
VV |  |  |  | 1=1,000 [A]
P | 3 | 02940 |  | OSTATNÍ POŽADAVKY - VYPRACOVÁNÍ DOKUMENTACE | KPL | 1 | 0 |  |  | 2
PP
VV |  |  |  | 1=1,000 [A]
P | 4 | 02950 |  | OSTATNÍ POŽADAVKY - POSUDKY, KONTROLY, REVIZNÍ ZPRÁVY | KPL | 1 | 0 |  |  | 2
PP |  |  |  | Včetně : - zajištění kontrolního měření koncentrace plynu - zajištění mimořádné kontroly těsnosti sítě
VV |  |  |  | 1=1,000 [A]
SD |  | 1 |  | Zemní práce
P | 5 | 132838 |  | HLOUBENÍ RÝH ŠÍŘ DO 2M PAŽ I NEPAŽ TŘ. II, ODVOZ DO 20KM | M3 | 15 | 0 |  |  | 2
PP |  |  |  | - zemní práce, hloubení rýh
VV |  |  |  | 15=15,000 [A]
P | 6 | 17411 |  | ZÁSYP JAM A RÝH ZEMINOU SE ZHUTNĚNÍM | M3 | 11 | 0 |  |  | 2
PP |  |  |  | Hutněný zásyp rýh
VV |  |  |  | 11=11,000 [A]
P | 7 | 17581 |  | OBSYP POTRUBÍ A OBJEKTŮ Z NAKUPOVANÝCH MATERIÁLŮ | M3 | 4 | 0 |  |  | 2
PP |  |  |  | - písek pro hutněný obsyp potrubí
VV |  |  |  | 4=4,000 [A]
SD |  | 2 |  | Základy
P | 8 | 22694 |  | ZÁPOROVÉ PAŽENÍ Z KOVU DOČASNÉ | T | 8.32 | 0 |  |  | 2
PP |  |  |  | Předpoklad HEB 240 a´ 10,000 m x 10 ks x 83,200 kg - provedení dle návrhu zhotovitele
VV |  |  |  | 10*10*83,2/1000=8,320 [A]
P | 9 | 22695A |  | VÝDŘEVA ZÁPOROVÉHO PAŽENÍ DOČASNÁ (PLOCHA) | M2 | 52.755 | 0 |  |  | 2
PP |  |  |  | - provedení dle návrhu zhotovitele
VV |  |  |  | 15-7,5=7,500 [A] (3,586+3,447)/2=3,517 [B] A*B*2=52,755 [C]
SD |  | 7 |  | Přidružená stavební výroba
P | 10 | 741736 |  | KALOVÉ ČERPADLO 500-1000 W, 230 V, S TEPELNOU OCHRANOU | KUS | 1 | 0 |  |  | 2
PP |  |  |  | - čerpání splašků cca
VV |  |  |  | 1=1,000 [A]
SD |  | 8 |  | Potrubí
P | 11 | 86315 | A | POTRUBÍ Z TRUB OCELOVÝCH DN DO 50MM | M | 9 | 0 |  |  | 2
PP |  |  |  | - stl potrubí oc. 50 ( továrně opláštěná) - vč. tvarovek s integrovaným přechodem PE - ocel DN 50 2 ks
VV |  |  |  | 9=9,000 [A]
P | 12 | 86315 | B | POTRUBÍ Z TRUB OCELOVÝCH DN DO 50MM | M | 25 | 0 |  |  | 2
PP |  |  |  | - potrubí dočasné přeložky oc. 50
VV |  |  |  | 25=25,000 [A]
P | 13 | 86627 |  | CHRÁNIČKY Z TRUB OCELOVÝCH DN DO 100MM | M | 9 | 0 |  |  | 2
PP |  |  |  | - ocelová ochranná trubka DN 100
VV |  |  |  | 1,5+5,5+2=9,000 [A]
P | 14 | 86815 |  | NASUNUTÍ OCELOVÉ POTRUBNÍ SEKCE DN DO 50MM DO OCELOVÉ CHRÁNIČKY | M | 9 | 0 |  |  | 2
PP |  |  |  | - stl potrubí oc. 50 ( továrně opláštěná)
VV |  |  |  | 9=9,000 [A]
P | 15 | 87326 |  | POTRUBÍ Z TRUB PLASTOVÝCH TLAKOVÝCH SVAŘOVANÝCH DN DO 80MM | M | 15 | 0 |  |  | 2
PP |  |  |  | - stl potrubí PE 63
VV |  |  |  | 15=15,000 [A]
P | 16 | 87627 |  | CHRÁNIČKY Z TRUB PLASTOVÝCH DN DO 100MM | M | 15 | 0 |  |  | 2
PP |  |  |  | - plastová ochranná trubka DN 100 včetně : - vystřeďovací kroužky do ochranné trubky 27 ks
VV |  |  |  | 15=15,000 [A]
P | 17 | 87815 |  | NASUNUTÍ PLAST TRUB DN DO 50MM DO CHRÁNIČKY | M | 15 | 0 |  |  | 2
PP
VV |  |  |  | 15=15,000 [A]
P | 18 | 899001R | R | PŘERUŠENÍ PLYNOVODU PE63 (ZÁMÁČKNUTÍM) | KUS | 2 | 0 |  |  | 2
PP
VV |  |  |  | 2=2,000 [A]
P | 19 | 89917 |  | KOVOVÉ DOPLŇKY TRUB VEDENÍ | KG | 552.5 | 0 |  |  | 2
PP |  |  |  | - ocelové pozinkované konzole včetně objímek - pomocná ocelová konstrukce pro vyvěšení provizorní přeložky
VV |  |  |  | 15*7=105,000 [A] 25*17,9=447,500 [B] A+B=552,500 [C]
P | 20 | 89941 |  | VÝŘEZ, VÝSEK, ÚTES NA POTRUBÍ DN DO 80MM | KUS | 2 | 0 |  |  | 2
PP |  |  |  | - přeříznutí stávajícího plynovodu PE63
VV |  |  |  | 2=2,000 [A]
P | 21 | 899611 |  | TLAKOVÉ ZKOUŠKY POTRUBÍ DN DO 80MM | M | 49 | 0 |  |  | 2
PP |  |  |  | - tlakové zkoušky
VV |  |  |  | 15+9+25=49,000 [A]
P | 22 | 899901 |  | PŘEPOJENÍ PŘÍPOJEK | KUS | 4 | 0 |  |  | 2
PP
VV |  |  |  | 2+2=4,000 [A]
SD |  | 9 |  | Ostatní konstrukce a práce
P | 23 | 967188 |  | VYBOURÁNÍ ČÁSTÍ KONSTRUKCÍ KOVOVÝCH S ODVOZEM DO 20KM | T | 0.553 | 0 |  |  | 2
PP |  |  |  | - ocelové pozinkované konzole včetně objímek - pomocná ocelová konstrukce pro vyvěšení provizorní přeložky - včetně zajištění skládky a poplatku (kovošrot) - výzisk náleží objednateli - veškerý vybouraný materiál je v majetku objednatele
VV |  |  |  | 15*7=105,000 [A] 25*17,9=447,500 [B] (A+B)/1000=0,553 [C]
P | 24 | 96931 |  | VYBOURÁNÍ POTRUBÍ DN DO 50MM PLYNOVÝCH | M | 25 | 0 |  |  | 2
PP |  |  |  | - zrušení provizorní přeložky oc. 50 - vč. poplatku za skládku - veškerý vybouraný materiál je v majetku objednatele
VV |  |  |  | 25=25,000 [A]
P | 25 | 96932 |  | VYBOURÁNÍ POTRUBÍ DN DO 100MM PLYNOVÝCH | M | 17 | 0 |  |  | 2
PP |  |  |  | - zrušení stávajícího STL plynovodu na mostě - vč. souvisejících konstrukcí a prvků - vč. poplatku za skládku - veškerý vybouraný materiál je v majetku objednatele
VV |  |  |  | 17=17,000 [A]