## výtluk 1
Oprava dláždění jiřické silnice Milovice - výkaz výměr
Silnice na pozemcích Středočeského kraje p. č. 1750, k. ú. Milovice n. L., 426, k. ú. Jiřice, a 1363, k. ú. Benátecká Vrutice.
Všechny ceny uváděny v Kč bez DPH. |  | Zřízení staveniště, dopravní inženýrská opatření, úklid staveniště, ostatní náklady:
|  | Celkem: | 0
Výtluk č. 1 |  | jednotka | množství | Kč/jednotka | cena celkem | poznámka
Rozebrání stávající dlažby | Rozebrání dlažby ze žulových kostek 8/10 s přemístěním hmot na skládku na vzdálenost do 3 m nebo s naložením na dopravní prostředek | m2 | 18 |  | 0
| Odvoz rozebrané dlažby na deponii ve vzdálenosti do 7 km za účelem jejího vyčištění | t | 6 |  | 0 | včetně odpadu
| Čištění dlažebních kostek 8/10 | t | 6 |  | 0 | včetně odpadu
Přípravné výkopové práce | Odstranění podloží do hloubky 650 mm, měřených od původního povrchu dlažby | m3 | 11.7 |  | 0
| Vyhloubení rýh šířky do 600 mm s urovnáním dna do předepsaného profilu a spádu v hornině tř. 4 do 100 m3 pro usazení betonových obrubníků 1000x150x300 mm | m3 | 1.44 |  | 0
Odvoz vytěžené zeminy a uožení na skládku | Vodorovné přemístění výkopku nebo sypaniny po suchu na obvyklém dopravním prostředku, bez naložení výkopku, avšak se složením bez rozhrnutí z horniny tř. 1 až 4 na vzdálenost přes 9 000 do 10 000 m | m3 | 13.14 |  | 0
| Nakládání, skládání a překládání neulehlého výkopku nebo sypaniny nakládání, množství do 100 m3, z hornin tř. 1 až 4 | m3 | 13.14 |  | 0
| Uložení sypaniny na skládky | m3 | 13.14 |  | 0
| Poplatek za uložení stavebního odpadu na skládce (skládkovné) zeminy a kameniva zatříděného do Katalogu odpadů pod kódem 170 504 | t | 25.623 |  | 0
Příprava podkladových vrstev | Podklad z kameniva hrubého drceného vel. 63-125 mm, s rozprostřením a zhutněním, po zhutnění tl. 200 mm | m2 | 18 |  | 0
| Podklad nebo kryt z kameniva hrubého drceného vel. 16-32 mm s rozprostřením a zhutněním, po zhutnění tl. 100 mm | m2 | 18 |  | 0
| Podklad nebo kryt z kameniva hrubého drceného vel. 8-16 mm s rozprostřením a zhutněním, po zhutnění tl. 200 mm | m2 | 18 |  | 0
| Podklad ze štěrkodrti ŠD s rozprostřením a zhutněním, po zhutnění tl. 50 mm | m2 | 18 |  | 0
Pokládka dlažby a osazení obrubníků | Odvoz vyčištěné dlažby (žulová kostka 8/10) z deponie vzdálené do 7 km na místo použití | t | 4.5 |  | 0
| Kladení dlažby z kostek s provedením lože do tl. 50 mm, s vyplněním spár, s dvojím beraněním a se smetením přebytečného materiálu na krajnici drobných z kamene, do lože z kameniva těženého | m2 | 18 |  | 0
| Osazení silničního obrubníku betonového se zřízením lože, s vyplněním a zatřením spár cementovou maltou ležatého s boční opěrou z betonu prostého, do lože z betonu prostého | m | 32 |  | 0
| obrubník betonový silniční 1000x150x300mm | m | 32 |  | 0
Začištění krajnic v oblasti výtluku a odvoz vytěžené zeminy na skládku | Čištění krajnic odstraněním nánosu (ulehlého, popř. zaježděného) naneseného vlivem silničního provozu, s přemístěním na hromady na vzdálenost do 50 m nebo s naložením na dopravní prostředek, ale bez složení, průměrné tloušťky přes 100 do 200 mm | m2 | 12.8 |  | 0
| Vodorovné přemístění odtěženého nánosu z krajnic po suchu na obvyklém dopravním prostředku, bez naložení výkopku, avšak se složením bez rozhrnutí z horniny tř. 1 až 4 na vzdálenost přes 9 000 do 10 000 m | m3 | 2.56 |  | 0
| Nakládání, skládání a překládání neulehlého nánosu z krajnic vč. nakládání, množství do 100 m3, z hornin tř. 1 až 4 | m3 | 2.56 |  | 0
| Uložení odtěženého nánosu z krajnic na skládky | m3 | 2.56 |  | 0
| Poplatek za uložení stavebního odpadu na skládce (skládkovné) zeminy a kameniva (nánosu z krajnic) zatříděného do Katalogu odpadů pod kódem 170 504 | t | 4.096 |  | 0
0

## výtluk 2
Výtluk č. 2 |  | jednotka | množství | Kč/jednotka | cena celkem | poznámka
Rozebrání stávající dlažby | Rozebrání dlažby ze žulových kostek 8/10 s přemístěním hmot na skládku na vzdálenost do 3 m nebo s naložením na dopravní prostředek | m2 | 35.7 |  | 0
| Odvoz rozebrané dlažby na deponii ve vzdálenosti do 7 km za účelem jejího vyčištění | t | 11.9 |  | 0 | včetně odpadu
| Čištění dlažebních kostek 8/10 | t | 11.9 |  | 0 | včetně odpadu
Přípravné výkopové práce | Odstranění podloží do hloubky 750 mm, měřených od původního povrchu dlažby | m3 | 26.775 |  | 0
| Vyhloubení rýh šířky do 600 mm s urovnáním dna do předepsaného profilu a spádu v hornině tř. 4 do 100 m3 pro usazení betonových obrubníků 1000x150x300 mm | m3 | 0.855 |  | 0
Odvoz vytěžené zeminy a uožení na skládku | Vodorovné přemístění výkopku nebo sypaniny po suchu na obvyklém dopravním prostředku, bez naložení výkopku, avšak se složením bez rozhrnutí z horniny tř. 1 až 4 na vzdálenost přes 9 000 do 10 000 m | m3 | 27.63 |  | 0
| Nakládání, skládání a překládání neulehlého výkopku nebo sypaniny nakládání, množství do 100 m3, z hornin tř. 1 až 4 | m3 | 27.63 |  | 0
| Uložení sypaniny na skládky | m3 | 27.63 |  | 0
| Poplatek za uložení stavebního odpadu na skládce (skládkovné) zeminy a kameniva zatříděného do Katalogu odpadů pod kódem 170 504 | t | 53.8785 |  | 0
Příprava podkladových vrstev | Podklad z železobetonu o tl. 100 mm vč. položení | m3 | 3.57 |  | 0
| Svařovaná kari síť KA 16 oko 100x100 mm drát 4 mm | m2 | 35.7 |  | 0
| Podklad z kameniva hrubého drceného vel. 63-125 mm, s rozprostřením a zhutněním, po zhutnění tl. 200 mm | m2 | 35.7 |  | 0
| Podklad nebo kryt z kameniva hrubého drceného vel. 16-32 mm s rozprostřením a zhutněním, po zhutnění tl. 100 mm | m2 | 35.7 |  | 0
| Podklad nebo kryt z kameniva hrubého drceného vel. 8-16 mm s rozprostřením a zhutněním, po zhutnění tl. 200 mm | m2 | 35.7 |  | 0
| Podklad ze štěrkodrti ŠD s rozprostřením a zhutněním, po zhutnění tl. 50 mm | m2 | 35.7 |  | 0
Pokládka dlažby a osazení obrubníků | Odvoz vyčištěné dlažby (žulová kostka 8/10) z deponie vzdálené do 7 km na místo použití | t | 8.925 |  | 0
| Kladení dlažby z kostek s provedením lože do tl. 50 mm, s vyplněním spár, s dvojím beraněním a se smetením přebytečného materiálu na krajnici drobných z kamene, do lože z kameniva těženého | m2 | 35.7 |  | 0
| Osazení silničního obrubníku betonového se zřízením lože, s vyplněním a zatřením spár cementovou maltou ležatého s boční opěrou z betonu prostého, do lože z betonu prostého | m | 19 |  | 0
| obrubník betonový silniční 1000x150x300mm | m | 19 |  | 0
Začištění krajnic v oblasti výtluku a odvoz vytěžené zeminy na skládku | Čištění krajnic odstraněním nánosu (ulehlého, popř. zaježděného) naneseného vlivem silničního provozu, s přemístěním na hromady na vzdálenost do 50 m nebo s naložením na dopravní prostředek, ale bez složení, průměrné tloušťky přes 100 do 200 mm | m2 | 7.6 |  | 0
| Vodorovné přemístění odtěženého nánosu z krajnic po suchu na obvyklém dopravním prostředku, bez naložení výkopku, avšak se složením bez rozhrnutí z horniny tř. 1 až 4 na vzdálenost přes 9 000 do 10 000 m | m3 | 1.52 |  | 0
| Nakládání, skládání a překládání neulehlého nánosu z krajnic vč. nakládání, množství do 100 m3, z hornin tř. 1 až 4 | m3 | 1.52 |  | 0
| Uložení odtěženého nánosu z krajnic na skládky | m3 | 1.52 |  | 0
| Poplatek za uložení stavebního odpadu na skládce (skládkovné) zeminy a kameniva (nánosu z krajnic) zatříděného do Katalogu odpadů pod kódem 170 504 | t | 2.432 |  | 0
0

## výtluk 3
Výtluk č. 3 |  | jednotka | množství | Kč/jednotka | cena celkem | poznámka
Rozebrání stávající dlažby | Rozebrání dlažby ze žulových kostek 8/10 s přemístěním hmot na skládku na vzdálenost do 3 m nebo s naložením na dopravní prostředek | m2 | 22.8 |  | 0
| Odvoz rozebrané dlažby na deponii ve vzdálenosti do 7 km za účelem jejího vyčištění | t | 7.6 |  | 0 | včetně odpadu
| Čištění dlažebních kostek 8/10 | t | 7.6 |  | 0 | včetně odpadu
Přípravné výkopové práce | Odstranění podloží do hloubky 650 mm, měřených od původního povrchu dlažby | m3 | 14.82 |  | 0
| Vyhloubení rýh šířky do 600 mm s urovnáním dna do předepsaného profilu a spádu v hornině tř. 4 do 100 m3 pro usazení betonových obrubníků 1000x150x300 mm | m3 | 0.63 |  | 0
Odvoz vytěžené zeminy a uožení na skládku | Vodorovné přemístění výkopku nebo sypaniny po suchu na obvyklém dopravním prostředku, bez naložení výkopku, avšak se složením bez rozhrnutí z horniny tř. 1 až 4 na vzdálenost přes 9 000 do 10 000 m | m3 | 15.45 |  | 0
| Nakládání, skládání a překládání neulehlého výkopku nebo sypaniny nakládání, množství do 100 m3, z hornin tř. 1 až 4 | m3 | 15.45 |  | 0
| Uložení sypaniny na skládky | m3 | 15.45 |  | 0
| Poplatek za uložení stavebního odpadu na skládce (skládkovné) zeminy a kameniva zatříděného do Katalogu odpadů pod kódem 170 504 | t | 30.1275 |  | 0
Příprava podkladových vrstev | Podklad z kameniva hrubého drceného vel. 63-125 mm, s rozprostřením a zhutněním, po zhutnění tl. 200 mm | m2 | 22.8 |  | 0
| Podklad nebo kryt z kameniva hrubého drceného vel. 16-32 mm s rozprostřením a zhutněním, po zhutnění tl. 100 mm | m2 | 22.8 |  | 0
| Podklad nebo kryt z kameniva hrubého drceného vel. 8-16 mm s rozprostřením a zhutněním, po zhutnění tl. 200 mm | m2 | 22.8 |  | 0
| Podklad ze štěrkodrti ŠD s rozprostřením a zhutněním, po zhutnění tl. 50 mm | m2 | 22.8 |  | 0
Pokládka dlažby a osazení obrubníků | Odvoz vyčištěné dlažby (žulová kostka 8/10) z deponie vzdálené do 7 km na místo použití | t | 5.7 |  | 0
| Kladení dlažby z kostek s provedením lože do tl. 50 mm, s vyplněním spár, s dvojím beraněním a se smetením přebytečného materiálu na krajnici drobných z kamene, do lože z kameniva těženého | m2 | 22.8 |  | 0
| Osazení silničního obrubníku betonového se zřízením lože, s vyplněním a zatřením spár cementovou maltou ležatého s boční opěrou z betonu prostého, do lože z betonu prostého | m | 14 |  | 0
| obrubník betonový silniční 1000x150x300mm | m | 14 |  | 0
Začištění krajnic v oblasti výtluku a odvoz vytěžené zeminy na skládku | Čištění krajnic odstraněním nánosu (ulehlého, popř. zaježděného) naneseného vlivem silničního provozu, s přemístěním na hromady na vzdálenost do 50 m nebo s naložením na dopravní prostředek, ale bez složení, průměrné tloušťky přes 100 do 200 mm | m2 | 5.6 |  | 0
| Vodorovné přemístění odtěženého nánosu z krajnic po suchu na obvyklém dopravním prostředku, bez naložení výkopku, avšak se složením bez rozhrnutí z horniny tř. 1 až 4 na vzdálenost přes 9 000 do 10 000 m | m3 | 1.12 |  | 0
| Nakládání, skládání a překládání neulehlého nánosu z krajnic vč. nakládání, množství do 100 m3, z hornin tř. 1 až 4 | m3 | 1.12 |  | 0
| Uložení odtěženého nánosu z krajnic na skládky | m3 | 1.12 |  | 0
| Poplatek za uložení stavebního odpadu na skládce (skládkovné) zeminy a kameniva (nánosu z krajnic) zatříděného do Katalogu odpadů pod kódem 170 504 | t | 1.792 |  | 0
0

## výtluk 4
Výtluk č. 4 |  | jednotka | množství | Kč/jednotka | cena celkem | poznámka
Rozebrání stávající dlažby | Rozebrání dlažby ze žulových kostek 8/10 s přemístěním hmot na skládku na vzdálenost do 3 m nebo s naložením na dopravní prostředek | m2 | 6 |  | 0
| Odvoz rozebrané dlažby na deponii ve vzdálenosti do 7 km za účelem jejího vyčištění | t | 2 |  | 0 | včetně odpadu
| Čištění dlažebních kostek 8/10 | t | 2 |  | 0 | včetně odpadu
Přípravné výkopové práce | Odstranění podloží do hloubky 650 mm, měřených od původního povrchu dlažby | m3 | 3.9 |  | 0
| Vyhloubení rýh šířky do 600 mm s urovnáním dna do předepsaného profilu a spádu v hornině tř. 4 do 100 m3 pro usazení betonových obrubníků 1000x150x300 mm | m3 | 0.36 |  | 0
Odvoz vytěžené zeminy a uožení na skládku | Vodorovné přemístění výkopku nebo sypaniny po suchu na obvyklém dopravním prostředku, bez naložení výkopku, avšak se složením bez rozhrnutí z horniny tř. 1 až 4 na vzdálenost přes 9 000 do 10 000 m | m3 | 4.26 |  | 0
| Nakládání, skládání a překládání neulehlého výkopku nebo sypaniny nakládání, množství do 100 m3, z hornin tř. 1 až 4 | m3 | 4.26 |  | 0
| Uložení sypaniny na skládky | m3 | 4.26 |  | 0
| Poplatek za uložení stavebního odpadu na skládce (skládkovné) zeminy a kameniva zatříděného do Katalogu odpadů pod kódem 170 504 | t | 8.307 |  | 0
Příprava podkladových vrstev | Podklad z kameniva hrubého drceného vel. 63-125 mm, s rozprostřením a zhutněním, po zhutnění tl. 200 mm | m2 | 6 |  | 0
| Podklad nebo kryt z kameniva hrubého drceného vel. 16-32 mm s rozprostřením a zhutněním, po zhutnění tl. 100 mm | m2 | 6 |  | 0
| Podklad nebo kryt z kameniva hrubého drceného vel. 8-16 mm s rozprostřením a zhutněním, po zhutnění tl. 200 mm | m2 | 6 |  | 0
| Podklad ze štěrkodrti ŠD s rozprostřením a zhutněním, po zhutnění tl. 50 mm | m2 | 6 |  | 0
Pokládka dlažby a osazení obrubníků | Odvoz vyčištěné dlažby (žulová kostka 8/10) z deponie vzdálené do 7 km na místo použití | t | 1.5 |  | 0
| Kladení dlažby z kostek s provedením lože do tl. 50 mm, s vyplněním spár, s dvojím beraněním a se smetením přebytečného materiálu na krajnici drobných z kamene, do lože z kameniva těženého | m2 | 6 |  | 0
| Osazení silničního obrubníku betonového se zřízením lože, s vyplněním a zatřením spár cementovou maltou ležatého s boční opěrou z betonu prostého, do lože z betonu prostého | m | 8 |  | 0
| obrubník betonový silniční 1000x150x300mm | m | 8 |  | 0
Začištění krajnic v oblasti výtluku a odvoz vytěžené zeminy na skládku | Čištění krajnic odstraněním nánosu (ulehlého, popř. zaježděného) naneseného vlivem silničního provozu, s přemístěním na hromady na vzdálenost do 50 m nebo s naložením na dopravní prostředek, ale bez složení, průměrné tloušťky přes 100 do 200 mm | m2 | 3.2 |  | 0
| Vodorovné přemístění odtěženého nánosu z krajnic po suchu na obvyklém dopravním prostředku, bez naložení výkopku, avšak se složením bez rozhrnutí z horniny tř. 1 až 4 na vzdálenost přes 9 000 do 10 000 m | m3 | 0.64 |  | 0
| Nakládání, skládání a překládání neulehlého nánosu z krajnic vč. nakládání, množství do 100 m3, z hornin tř. 1 až 4 | m3 | 0.64 |  | 0
| Uložení odtěženého nánosu z krajnic na skládky | m3 | 0.64 |  | 0
| Poplatek za uložení stavebního odpadu na skládce (skládkovné) zeminy a kameniva (nánosu z krajnic) zatříděného do Katalogu odpadů pod kódem 170 504 | t | 1.024 |  | 0
0

## výtluk 5
Výtluk č. 5 |  | jednotka | množství | Kč/jednotka | cena celkem | poznámka
Rozebrání stávající dlažby | Rozebrání dlažby ze žulových kostek 8/10 s přemístěním hmot na skládku na vzdálenost do 3 m nebo s naložením na dopravní prostředek | m2 | 32 |  | 0
| Odvoz rozebrané dlažby na deponii ve vzdálenosti do 7 km za účelem jejího vyčištění | t | 10.6667 |  | 0 | včetně odpadu
| Čištění dlažebních kostek 8/10 | t | 10.6667 |  | 0 | včetně odpadu
Přípravné výkopové práce | Odstranění podloží do hloubky 650 mm, měřených od původního povrchu dlažby | m3 | 20.8 |  | 0
| Vyhloubení rýh šířky do 600 mm s urovnáním dna do předepsaného profilu a spádu v hornině tř. 4 do 100 m3 pro usazení betonových obrubníků 1000x150x300 mm | m3 | 0.81 |  | 0
Odvoz vytěžené zeminy a uožení na skládku | Vodorovné přemístění výkopku nebo sypaniny po suchu na obvyklém dopravním prostředku, bez naložení výkopku, avšak se složením bez rozhrnutí z horniny tř. 1 až 4 na vzdálenost přes 9 000 do 10 000 m | m3 | 21.61 |  | 0
| Nakládání, skládání a překládání neulehlého výkopku nebo sypaniny nakládání, množství do 100 m3, z hornin tř. 1 až 4 | m3 | 21.61 |  | 0
| Uložení sypaniny na skládky | m3 | 21.61 |  | 0
| Poplatek za uložení stavebního odpadu na skládce (skládkovné) zeminy a kameniva zatříděného do Katalogu odpadů pod kódem 170 504 | t | 42.1395 |  | 0
Příprava podkladových vrstev | Podklad z kameniva hrubého drceného vel. 63-125 mm, s rozprostřením a zhutněním, po zhutnění tl. 200 mm | m2 | 32 |  | 0
| Podklad nebo kryt z kameniva hrubého drceného vel. 16-32 mm s rozprostřením a zhutněním, po zhutnění tl. 100 mm | m2 | 32 |  | 0
| Podklad nebo kryt z kameniva hrubého drceného vel. 8-16 mm s rozprostřením a zhutněním, po zhutnění tl. 200 mm | m2 | 32 |  | 0
| Podklad ze štěrkodrti ŠD s rozprostřením a zhutněním, po zhutnění tl. 50 mm | m2 | 32 |  | 0
Pokládka dlažby a osazení obrubníků | Odvoz vyčištěné dlažby (žulová kostka 8/10) z deponie vzdálené do 7 km na místo použití | t | 8 |  | 0
| Kladení dlažby z kostek s provedením lože do tl. 50 mm, s vyplněním spár, s dvojím beraněním a se smetením přebytečného materiálu na krajnici drobných z kamene, do lože z kameniva těženého | m2 | 32 |  | 0
| Osazení silničního obrubníku betonového se zřízením lože, s vyplněním a zatřením spár cementovou maltou ležatého s boční opěrou z betonu prostého, do lože z betonu prostého | m | 18 |  | 0
| obrubník betonový silniční 1000x150x300mm | m | 18 |  | 0
Začištění krajnic v oblasti výtluku a odvoz vytěžené zeminy na skládku | Čištění krajnic odstraněním nánosu (ulehlého, popř. zaježděného) naneseného vlivem silničního provozu, s přemístěním na hromady na vzdálenost do 50 m nebo s naložením na dopravní prostředek, ale bez složení, průměrné tloušťky přes 100 do 200 mm | m2 | 7.2 |  | 0
| Vodorovné přemístění odtěženého nánosu z krajnic po suchu na obvyklém dopravním prostředku, bez naložení výkopku, avšak se složením bez rozhrnutí z horniny tř. 1 až 4 na vzdálenost přes 9 000 do 10 000 m | m3 | 1.44 |  | 0
| Nakládání, skládání a překládání neulehlého nánosu z krajnic vč. nakládání, množství do 100 m3, z hornin tř. 1 až 4 | m3 | 1.44 |  | 0
| Uložení odtěženého nánosu z krajnic na skládky | m3 | 1.44 |  | 0
| Poplatek za uložení stavebního odpadu na skládce (skládkovné) zeminy a kameniva (nánosu z krajnic) zatříděného do Katalogu odpadů pod kódem 170 504 | t | 2.304 |  | 0
0