## List1
Výkaz výměr na akci č. 6190 0 10513 - 2020 Výměna oken
Objekt: Základní škola, Zruč nad Sázavou, Okružní 643
1. dodávka plastových oken, barva bílá, dvojsklo Ug 1,1 |  |  |  | v Kč
Pozice : 1 |  | Množství: 8 ks
Pohled z interiéru , pro orientaci otevírání, vnější rozměry
|  |  | Cena za kus | Cena celkem
|  |  | 0 | 0
Pohled z interiéru , pro orientaci otevírání, vnější rozměry
Barva: | bílá/bílá
Výplň: | Ug 1.10
Kování: | 1 otevíravé sklopné pravé
2 otevíravé sklopné pravé
osazeno dvojskly
Pozice: 2 |  | Množství 7 ks
Pohled z interiéru , pro orientaci otevírání, vnější rozměry |  |  | Cena za kus | Cena celkem
|  |  | 0 | 0
Barva: | bílá/bílá
Výplň: | Ug 1.10
Kování: | 1 otevíravé levé štulp
2 otevíravé sklopné pravé hlavní
osazeno dvojskly
Pozice: 3 |  | Množství 2 ks
Pohled z interiéru , pro orientaci otevírání, vnější rozměry |  |  | Cena za kus | Cena celkem
|  |  | 0 | 0
Barva: | bílá/bílá
Výplň: | Ug 1.10
Kování: | 1 otevíravé sklopné pravé
osazeno dvojskly
Pozice: 4 |  | Množství: 3 ks
Pohled z interiéru , pro orientaci otevírání, vnější rozměry |  |  | Cena za kus | Cena celkem
|  |  | 0 | 0
Barva: | bílá/bílá
Výplň: | Ug 1.10
Kování: | 1 otevíravé sklopné pravé
osazeno dvojskly
Pozice 5: | Množství 18 ks | Množství 18 ks
|  |  | Cena za kus | Cena celkem
|  |  | 0 | 0
Barva: | bílá/bílá
Výplň: | Ug 0,60
Kování: | 1 sklopné
2 otevíravé levé štulp
3 otevíravé sklopné pravé hlavní
4 sklopné klika nahoře
osazeno trojskly
v Kč
2. demontáž stávajících oken, 38 ks, obvod = 240 m |  |  | cena za kus | cena celkem
|  |  | 0 | 0
3. montáž plastových oken, 38 ks, obvod spára = 240 m |  |  | cena za kus | cena celkem
|  |  | 0 | 0
4. dodávka a montáž vnitřní uzávěry připojovací spáry = 240 m |  |  | cena za metr | cena celkem
|  |  | 0 | 0
5. dodávka a montáž vnější uzávěry připojovací spáry = 240 m |  |  | cena za metr | cena celkem
|  |  | 0 | 0
6. začištění vnitřních omítek po osazení oken, včetně začišťovacích lišt= |  |  | cena za metr | cena celkem
240 m |  |  | 0 | 0
7. začištění vnějších omítek po osazení oken = 240 m |  |  | cena za metr | cena celkem
|  |  | 0 | 0
8. dodávka a montáž vnitřních parapetů š=300mm, bílý, |  |  | cena za kus | cena celkem
komůrkový=44m, 38 ks |  |  | 0 | 0
9. dodávka a montáž vnitřních žaluzií celostínících, barva lamel |  |  | cena za kus | cena celkem
stříbrná na pozici č. 5 = 16 ks |  |  | 0 | 0
10. dodávka a montáž provizorního plechového pásku pro napojení |  |  | cena za metr | cena celkem
na vnější parapet, š=40 mm,tl. 0,8 m - pozink = 44 m |  |  | 0 | 0
11. vybourání stávajících parapetů kamenných = 1 komplet (38 ks) |  |  | cena za kus | cena celkem
|  |  | 0 | 0
12. likvidace vybouraných hmot, materiálů = 1 komplet |  |  | cena za kus | cena celkem
|  |  | 0 | 0
13. přesun hmot, materiálů = 1 komplet |  |  | cena za kus | cena celkem
|  |  | 0 | 0
14. úklid pracoviště = 1 komplet |  |  | cena za kus | cena celkem
|  |  | 0 | 0
15. zajištění objektu během provádění prací = 1 komplet |  |  | cena za kus | cena celkem
|  |  | 0 | 0
16. výmalba špalet = 1 komplet |  |  | cena za kus | cena celkem
|  |  | 0 | 0
Celkem bez DPH |  |  | 0 | 0
Celkem s DPH 21% |  |  | 0 | 0
Minimální technické parametry nových oken:
Součinitel prostupu tepla okna Uw = max. 1,2 W/m2K – poz. č. 1 – č. 4
Součinitel prostupu tepla okna Uw = max. 0,7 W/m2K – poz. č. 5
Profilová třída „A“ dle ČSN EN 12608
Minimálně pětikomorový systém
Rovný profil (nezaoblený)
Barva oken: int. bílá, ext. bílá
Stavební hloubka profilu min. 72 mm
Dvojité dorazové těsnění černé barvy
Izolační dvojsklo a trojsklo dle specifikace výpisu oken
Hloubka zasklívací polodrážky min. 25 mm
Plastový distanční rámeček „teplý“ černé barvy
Ocelové pozinkované výztuže v rámu a křídle oken tloušťky materiálu min. 1,5 mm, u velkých
prvků se zesílenou výztuhou dle předpisů daného předpisu výrobce systému a statického výpočtu.
Celoobvodové kování oken seřiditelné ve všech směrech se třemi bezpečnostními uzavíracími
body pro zvýšenou odolnost proti vloupání, přizvedávač křídla, pojistka proti chybné manipulaci.
Poloha kliky musí umožňovat čtvrtou polohu kliky = mikroventilace
Materiál oken musí vyhovovat požadavkům nařízení vlády č. 16312002 Sb., požadavek č. 3, bod
a) uvolňování toxických plynů (stanovení VOC), kterým se stanoví technické požadavky na vybrané
stavební výrobky, dle vyhlášky č. 612003 Sb., kterou se stanoví hygienické limity chemických,
fyzikálních a biologických ukazatelů pro vnitřní prostředí pobytových místností některých staveb.
Nutno doložit v nabídce zprávou o zkoušce akreditovaným ústavem (stanovení těkavých
organických látek VOC)
Výše uvedené vlastnosti oken doložit technickými dokumenty (prohlášení o vlastnostech,
certifikáty, protokoly, produktový list).
Parozábrana – dle typu ostění (obecné):
Z exteriéru bude připojovací spára provedena vodotěsně a paropropustně. Z interiéru bude
provedena parotěsně. K tomuto účelu použije zhotovitel speciální pásky, , fólie, těsnící tmely
od dodavatelů systémových řešení utěsnění připojovací spáry. Prostor mezi rámem okna a
ostěním musí být dokonale vyplněn tepelně izolačním materiálem – viz ČSN 74 6077 Okna a vnější
dveře– Požadavky na zabudování.