## Soupis prací
Pozn. pro zpracovatele: JEDNÁ SE O MAXIMÁLNÍ ROZSAH ZADÁVANÉ ZAKÁZKY, PRO KONTKRÉTNÍ ZAKÁZKU BUDOU UPRAVENY VÝMĚRY A ROZSAH POPTÁVANÝCH PRACÍ A TO VŽDY NA PODKLADĚ ZPRACOVANÉHO PROJEKTU PRŮZKUMU DLE TP 76!!!!! BEZ PROJEKTU PRŮZKUMU DLE TP76 NENÍ MOŽNÉ ZAKÁZKU ZADAT!!!! - TENTO TEXT NÁSLEDNĚ ODSTRAŃTE
Příloha č.3 |  |  | Modře doplní uchazeč
II/240 a II/101, přeložka silnic v úseku D7-D8 III. etapa – Obchvat Kralup nad Vltavou – D8 MÚK Úžice
Položka |  | Výkon / dodávka prací |  | počet |  | jedn. | cena
|  |  |  | m.j. | jedn. | cena | Kč
1. |  | VRTÁNÍ A ODKRYVNÉ PRÁCE
1.1. |  | A- VRTNÉ PRÁCE
1.1. | 1 | Jádrové vrty vrtané TK v hloubkovém intervalu 0,0 - 10,0 m |  | 444 | bm |  | 0
1.1. | 2 | Jádrové vrty vrtané TK v hloubce > 10,0 m |  | 39 | bm |  | 0
1.1. | 3 | Jádrové vrty vrtané TK speciální soupravou do obtížně přístupných míst (např. pásový podvozek) v hloubkovém intervalu 0,0 - 10,0 m |  |  | bm |  | 0
1.1. | 4 | Jádrové vrty vrtané TK speciální soupravou do obtížně přístupných míst (např. pásový podvozek) v hloubce > 10,0 m |  |  | bm |  | 0
1.1. | 5 | Jádrové vrty vrtané TK přenosnou vrtnou soupravou |  |  | bm |  | 0
1.1. | 6 | Jádrové vrty horizontální vrtané TK |  |  | bm |  | 0
1.1. | 7 | Jádrové vrty vrtané dvojitou DIA jádrovkou s výplachem v hloubkovém intervalu 0,0 - 30,0 m |  | 272 | bm |  | 0
1.1. | 8 | Jádrové vrty vrtané dvojitou DIA jádrovkou s výplachem v hloubkovém intervalu 30,0 - 75,0 m |  |  | bm |  | 0
1.1. | 9 | Jádrové vrty vrtané dvojitou DIA jádrovkou s výplachem v hloubkovém intervalu 75,0 - 150,0 m |  |  | bm |  | 0
1.1. | 10 | Jádrové vrty vrtané dvojitou DIA jádrovkou s výplachem v hloubce > 150,0 m |  |  | bm |  | 0
1.1. | 11 | Jádrové vrty vrtané dvojitou DIA jádrovkou s výplachem, speciální soupravou do obtížně přístupných míst (např. pásový podvozek) v hloubkovém intervalu 0,0 - 30,0 m |  |  | bm |  | 0
1.1. | 12 | Jádrové vrty vrtané dvojitou DIA jádrovkou s výplachem, speciální soupravou do obtížně přístupných míst (např. pásový podvozek) příplatek za 1 m vrtu k jednotkovým cenám dle výše uvedených hloubkových intervalů |  |  | bm |  | 0
1.1. | 13 | Jádrové vrty horizontální vrtané dvojitou DIA jádrovkou v hloubkovém intervalu 0,00 - 30,0 m |  |  | bm |  | 0
1.1. | 14 | Jádrové vrty horizontální vrtané dvojitou DIA jádrovkou v hloubce > 30,0 m |  |  | bm |  | 0
1.1. | 15 | Presiometrické vrty vrtané TK (Æ76 mm) - příplatek za 1 m vrtu k jednotkovým cenám dle výše uvedených hloubkových intervalů |  |  | bm |  | 0
1.1. | 16 | Presiometrické vrty vrtané dvojitou DIA jádrovkou s výplachem (Æ76 mm) - příplatek za 1 m vrtu k jednotkovým cenám dle výše uvedených hloubkových intervalů |  |  | bm |  | 0
1.1. | 17 | Inklinometrické vrty vrtané TK se zabudováním inklinometrické pažnice |  |  | bm |  | 0
1.1. | 18 | Inklinometrické vrty vrtané dvojitou jádrovkou se zabudováním inklinometrické pažnice (Æ112 mm) |  |  | bm |  | 0
1.1. | 19 | Extenzometrické vrty se zabudováním extenzometru vč. zhlaví (Æ101 až 112 mm) |  |  | bm |  | 0
1.1. | 20 | Instalace měřidla pórového tlaku do vrtu |  |  | ks |  | 0
1.1. | 21 | Přibírka HG vrtu na Æ165 mm |  | 15 | bm |  | 0
1.1. | 22 | Vystrojení HG vrtu PVC pažnicí Æ125 mm, obsyp, těsnění |  | 15 | bm |  | 0
1.1. | 23 | Kopané šachtice (do 3 m), včetně likvidace |  |  | ks |  | 0
1.1. | 24 | Kopané šachtice (nad 3 m), včetně likvidace |  |  | bm |  | 0
0
1.2. |  | B- SOUVISEJÍCÍ PRÁCE |  |  |  |  | 0
1.2. | 1 | Příprava sondážního pracoviště pro vrty vrtané TK |  | 71 | prac. |  | 0
1.2. | 2 | Příprava sondážního pracoviště pro vrty vrtané s výplachem |  |  | prac. |  | 0
1.2. | 3 | Příprava sondážního pracoviště pro vrty vrtané v obtížně přístupném terénu |  |  | prac. |  | 0
1.2. | 4 | Vybudování přístupových cest, zajištění dopravních omezení a pronájmu dopravního značení *) |  | 1 | kpl |  | 0
1.2. | 5 | Provozní pažení a odpažení vrtů |  | 483 | bm |  | 0
1.2. | 6 | Osazení zhlaví vrtu (HG, inklino) |  | 1 | ks |  | 0
1.2. | 7 | Prostoje vrtné soupravy při realizaci presiometrických zkoušek a karotážního měření |  |  | hod. |  | 0
1.2. | 8 | Likvidace vrtů hutněným záhozem |  | 755 | m |  | 0
1.2. | 9 | Likvidace vrtů jílocementovou suspenzí |  |  | m |  | 0
1.2. | 10 | Skartace vrtného jádra |  | 755 | m |  | 0
1.2. | 11 | Archivace vybraných částí vrtného jádra |  |  | m |  | 0
1.2. | 12 | Doprava vrtné a doprovodné techniky |  | 100 | km |  | 0
1.2. | 13 | Zajištění DIR a DIO |  |  | ks |  | 0
1.2. | 14 | Škody na pozemcích (odhad nákladů celkem) |  | 1 | kpl |  | 0
1.3. |  | C- ODBĚR VZORKŮ |  |  |  |  | 0
1.3. | 1 | Odběr vzorků zemin / hornin - porušené - třída 3B |  | 214 | ks |  | 0
1.3. | 2 | Odběr vzorků zemin / hornin - technologické - třída 3B |  | 5 | ks |  | 0
1.3. | 3 | Odběr vzorků zemin - technologické velkoobjemové (odebírané bagrem) - třída 3B |  |  | ks |  | 0
1.3. | 4 | Odběr vzorků zemin / hornin - neporušené - třída 1 (2) A - vtlačným břitovým odběrákem |  | 50 | ks |  | 0
1.3. | 5 | Odběr vzorků zemin / hornin - neporušené - třída 1 (2) A - odvrtávacím odběrným přístrojem - Denison |  |  | ks |  | 0
1.3. | 6 | Odběr vzorků hornin - neporušené - třída 1 (2) A - z vrtného jádra vrtaného dvojitou jádrovkou |  | 69 | ks |  | 0
1.3. | 7 | Odběr vzorků vody |  | 15 | ks |  | 0
1.3. | 8 | Odběr vzorků zemin pro rozbor kontaminace |  |  | ks |  | 0
1.3. | 9 | Doprava vzorků do laboratoře |  |  | km |  | 0
|  | dílčí mezisoučet - pol. 1. | bez DPH |  |  |  | 0
2. |  | POLNÍ ZKOUŠKY |  |  |  |  | 0
2. | 1 | Presiometrické zkoušky |  |  | zk. |  | 0
2. | 2 | Doprava presiometrické soupravy |  |  | km |  | 0
2. | 3 | Příprava a likvidace pracoviště a techniky pro presiometrickou zkoušku |  |  | zk. |  | 0
2. | 4 | Dynamické penetrační zkoušky |  |  | bm |  | 0
2. | 5 | Doprava penetrační soupravy |  |  | km |  | 0
2. | 6 | Příprava a likvidace pracoviště a techniky pro penetrační zkoušku |  |  | zk. |  | 0
2. | 7 | Statické penetrační zkoušky CPT |  |  | bm |  | 0
2. | 8 | Statické penetrační zkoušky CPTU |  |  | bm |  | 0
2. | 9 | Doprava penetrační soupravy |  |  | km |  | 0
2. | 10 | Příprava a likvidace pracoviště a techniky pro penetrační zkoušku |  |  | zk. |  | 0
2. | 11 | Inklinometrické měření |  |  | ks |  | 0
2. | 12 | Doprava k inklinometrickému měření |  |  | km |  | 0
2. | 13 | Extenzometrické měření |  |  | ks |  | 0
2. | 14 | Doprava k extenzometrickému měření |  |  | km |  | 0
2. | 15 | Měření Schmidtovým tvrdoměrem |  |  | zk. |  | 0
2. | 16 | Měření kapesním penetrometrem |  |  | m |  | 0
2. | 17 | Statická zatěžovací zkouška |  |  | ks |  | 0
2. | 18 | Rázová zatěžovací zkouška |  |  | ks |  | 0
2. | 19 | Doprava měřícího zařízení |  |  | km |  | 0
2. | 20 | Komplexní vyhodnocení polních zkoušek |  |  | hod. |  | 0
|  | dílčí mezisoučet - pol. 2. | bez DPH |  |  |  | 0
3. |  | GEOFYZIKÁLNÍ PRÁCE |  |  |  |  | 0
3. | 1 | Přípravné práce, rešerše |  |  | hod. |  | 0
3. | 2 | Seismické metody - mělká refrakční seismika (MRS) |  |  | m |  | 0
3. | 3 | Vertikální elektrické sondování (VES) |  |  | bod |  | 0
3. | 4 | Elektomagnetické metody (VDV, DEMP) |  |  | bod |  | 0
3. | 5 | Odporové profilování |  |  | bod |  | 0
3. | 6 | Odporová tomografie (ERT, MEM) |  |  | m |  | 0
3. | 7 | Gravimetrie (tíhová měření) |  |  | bod |  | 0
3. | 8 | Georadarové měření (GPR) |  |  | m |  | 0
3. | 9 | Magnetometrie |  |  | bod |  | 0
3. | 10 | Metoda spontání polarizace (SP) |  |  | bod |  | 0
3. | 11 | Speciální geofyzikální měření (např. GF měření v párových vrtech a pod.) |  |  | m |  | 0
3. | 12 | Vytyčení geofyzikálních profilů |  |  | m |  | 0
3. | 13 | Doprava měřící aparatury a měřící skupiny |  |  | km |  | 0
3. | 14 | Karotážní měření ve vrtech (komplexní GT metody) |  |  | m |  | 0
3. | 15 | Karotážní měření ve vrtech (komplexní HG metody) |  |  | m |  | 0
3. | 16 | Doprava karotážní soupravy |  |  | km |  | 0
3. | 17 | Zpracování dat, vypracování závěrečné zprávy |  |  | hod. |  | 0
|  | dílčí mezisoučet - pol. 3. | bez DPH |  |  |  | 0
4. |  | LABORATORNÍ PRÁCE |  |  |  |  | 0
4. | 1 | Základní klasifikační rozbory vzorku 3B ("porušený vzorek") |  | 164 | zk. |  | 0
4. | 2 | Základní klasifikační rozbory vzorku 1 (2) A ("neporušený vzorek") |  | 50 | zk. |  | 0
4. | 3 | Zkoušky vzorků 1 (2) A (neporušených vzorků) - stlačitelnost |  | 30 | zk. |  | 0
4. | 4 | Zkoušky vzorků 1 (2) A (neporušených vzorků) - stlačitelnost s časovým průběhem |  |  | zk. |  | 0
4. | 5 | Zkoušky vzorků 1 (2) A (neporušených vzorků) - stanovení bobtnacího tlaku / prosedavosti |  |  | zk. |  | 0
4. | 6 | Zkoušky vzorků 1 (2) A (neporušených vzorků) - krabicový smyk (4 krabice) - efektivní pevnost |  | 20 | zk. |  | 0
4. | 7 | Zkoušky vzorků 1 (2) A (neporušených vzorků) - krabicový smyk (4 krabice) - reziduální pevnost |  |  | zk. |  | 0
4. | 8 | Zkoušky vzorků 1 (2) A (neporušených vzorků) - triaxiální zkouška UU |  |  | zk. |  | 0
4. | 9 | Zkoušky vzorků 1 (2) A (neporušených vzorků) - stanovení propustnosti |  |  | zk. |  | 0
4. | 10 | Zkoušky vzorků 1 (2) A (neporušených vzorků) - prostý tlak |  | 73 | zk. |  | 0
4. | 11 | Měření odporovými tenzometry (modul pružnosti, přetvárnosti, Poissonova konst., pevnost v tlaku) |  |  | zk. |  | 0
4. | 12 | Speciální technologické zkoušky hornin pro tunelové stavby |  |  | zk. |  | 0
4. | 13 | Technologické rozbory (PS + CBR + CBRsat + IBI) |  | 5 | zk. |  | 0
4. | 14 | Technologické rozbory s přidáním pojiva (PS + CBR + CBR s aditivy + IBI s aditivy) |  | 5 | zk. |  | 0
4. | 15 | Rozbor vody - stanovení agresivity na beton a ocelové konstrukce |  | 15 | zk. |  | 0
4. | 16 | Stanovení agresivity zemin (hornin) |  |  | zk. |  | 0
4. | 17 | Stanovení obsahu organických látek |  |  | zk. |  | 0
4. | 18 | Stanovení znečištění zemin v rozsahu dle Vyhl. 294/2005 Sb. |  |  | zk. |  | 0
4. | 19 | Petrografický rozbor horniny |  |  | zk. |  | 0
4. | 20 | Stanovení obsahu jílových minerálů - RTG difrakce |  |  | zk. |  | 0
4. | 21 | Zpracování souhrnné zprávy o laboratorních zkouškách |  | 32 | hod. |  | 0
|  | dílčí mezisoučet - pol. 4. | bez DPH |  |  |  | 0
5. |  | GEODETICKÉ PRÁCE |  |  |  |  | 0
5. | 1 | Vytýčení sond a polních zkoušek |  | 71 | ks |  | 0
5. | 2 | Polohopisné a výškopisné zaměření sond a zk. JTSK, Bpv |  | 71 | ks |  | 0
5. | 3 | Zaměření studní a vztažných objektů |  |  | ks |  | 0
5. | 4 | Doprava měřící aparatury a měřičské skupiny |  |  | km |  | 0
5. | 5 | Vytyčení a ověření podzemních inž. sítí |  | 71 | ks |  | 0
5. | 6 | Zajištění vstupu na pozemky |  | 71 | ks |  | 0
|  | dílčí mezisoučet - pol. 5. | bez DPH |  |  |  | 0
6. |  | HYDROGEOLOGICKÉ PRÁCE |  |  |  |  | 0
6. | 1 | Rešerše archivních podkladů |  |  | hod. |  | 0
6. | 2 | Rekognoskace terénu |  |  | hod. |  | 0
6. | 3 | Sled a řízení prací, hydrogeologická dokumentace |  |  | hod. |  | 0
6. | 4 | Hydrodynamické přítokové zkoušky |  |  | zk. |  | 0
6. | 5 | Vsakovací zkoušky |  | 5 | zk. |  | 0
6. | 6 | Slug testy |  |  | zk. |  | 0
6. | 7 | Provizorní vystrojení vrtů pro realizaci Slug testů |  |  | bm |  | 0
6. | 8 | Pasportizace - záměr hladin ve studních a vrtech po dobu realizace průzkumu |  |  | ks |  | 0
6. | 9 | Odběry vzorků - dynamicky |  |  | ks |  | 0
6. | 10 | Rozbor vody - ÚCHR, NEL, SiO2, TOC |  |  | ks |  | 0
6. | 11 | Rozbor vody - pH, EC, rozpuštěný kyslík, t |  |  | ks |  | 0
6. | 12 | Záměr průtoků - hydrologická měření |  |  | profil |  | 0
6. | 13 | Dopravní náklady |  |  | km |  | 0
6. | 14 | Placená meteorologická data ČHMÚ - srážkové úhrny, hladiny podzemních vod |  |  | soubor |  | 0
6. | 15 | Zpracování dat, vypracování závěrečné zprávy |  |  | hod. |  | 0
|  | dílčí mezisoučet - pol. 6. | bez DPH |  |  |  | 0
7. |  | PEDOLOGICKÝ PRŮZKUM
7. | 1 | Pedologické terénní sondování |  |  | km |  | 0
7. | 2 | Klasifikace půdních typů, zpracování mapy skrývkových oblastí, vypracování závěrečné zprávy |  |  | km |  | 0
7. | 3 | Doprava |  |  | km |  | 0
|  | dílčí mezisoučet - pol. 7. | bez DPH |  |  |  | 0
8. |  | KOROZNÍ PRŮZKUM
8. | 1 | Měření intenzity bludných proudů a stanovení měrných odporů |  |  | bod |  | 0
8. | 2 | Zpracování a vyhodnocení naměřených dat, vypracování závěrečné zprávy |  |  | bod |  | 0
8. | 3 | Doprava |  |  | km |  | 0
|  | dílčí mezisoučet - pol. 8. | bez DPH |  |  |  | 0
9. |  | VÝKONY GEOLOGICKÉ SLUŽBY
9. | 1 | Přípravné práce - rešerše podkladů |  |  |  |  | 0
9. | 2 | Vypracování realizační dokumentace průzkumu |  |  |  |  | 0
9. | 3 | Rekognoskace terénu |  |  |  |  | 0
9. | 4 | Sled, řízení, koordinace sondážních prací, GT dozor |  |  |  |  | 0
9. | 5 | Geologická dokumentace průzkumných sond |  |  |  |  | 0
9. | 6 | Geologická dokumentace přirozených odkryvů a skalních výchozů |  |  |  |  | 0
9. | 7 | Inženýrskogeologické mapování |  |  |  |  | 0
9. | 8 | Hydrogeologické mapování |  |  |  |  | 0
9. | 9 | Inženýrskogeologické a hydrogeologické zhodnocení zájmového území |  |  |  |  | 0
9. | 10 | Vyhodnocení geotechnických vlastností zemin a hornin |  |  |  |  | 0
9. | 11 | Geotechnické výpočty - násypy, zářezy, přechodové oblasti (stabilita, sedání) |  |  |  |  | 0
9. | 12 | Hydrogeologický monitoring - denní měření hladin |  |  |  |  | 0
9. | 13 | Dopravní náklady |  |  |  |  | 0
9. | 14 | Zpracování předběžné zprávy |  |  |  |  | 0
9. | 15 | Zpracování závěrečné zprávy (včetně graf. a digitálních výstupů, fotodokumentace) |  |  |  |  | 0
|  | dílčí mezisoučet - pol. 9. | bez DPH |  |  |  | 0
|  | cena celkem bez DPH |  |  |  |  | 0
R E K A P I T U L A C E
|  |  |  | Celkem bez DPH |  | DPH | Včetně DPH
1. |  | VRTÁNÍ A ODKRYVNÉ PRÁCE |  |  | 0 | 0 | 0
2. |  | POLNÍ ZKOUŠKY |  |  | 0 | 0 | 0
3. |  | GEOFYZIKÁLNÍ PRÁCE |  |  | 0 | 0 | 0
4. |  | LABORATORNÍ PRÁCE |  |  | 0 | 0 | 0
5. |  | GEODETICKÉ PRÁCE |  |  | 0 | 0 | 0
6. |  | HYDROGEOLOGICKÉ PRÁCE |  |  | 0 | 0 | 0
7. |  | PEDOLOGICKÝ PRŮZKUM |  |  | 0 | 0 | 0
8. |  | KOROZNÍ PRŮZKUM |  |  | 0 | 0 | 0
9. |  | VÝKONY GEOLOGICKÉ SLUŽBY |  |  | 0 | 0 | 0
|  |  |  | Celkem: | 0 | 0 | 0
[5 empty] | Celkem bez DPH | Kč | 0
[5 empty] | DPH | Kč | 0
[5 empty] | Celkem včetně DPH | Kč | 0
*) Pozn. uchazeč tyto položky neoceňuje, jejich výše je závislá na konkrétním typu a rozsahu stavby. Výše položky je pro všechny uchazeče stejná (ve stejné výši)
*) Předpokládanou hodnotu dílčí části Veřejné zakázky považuje Zadavatel jako maximální a nepřekročitelnou. V případě jejího překročení si zadavatel vyhrazuje právo zadávací řízení zrušit