## List1
Příloha č. 1 - Technická specifikace
VEŘEJNÁ ZAKÁZKA zadávaná mimo režim zákona č. 134/2016 Sb., o zadávání veřejných zakázek, v platném znění (dále jen „zákon“) s názvem: "NÁKUP TRAVNÍHO TRAKTORU 2020"
Informace o uchazeči
Název:
Sídlo:
IČ/DIČ:
Osoba oprávněná jednat jménem uchazeče:
Kontaktní osoba:
Tel./mob.:
E-mail:
PŘEDMĚT PLNĚNÍ
Požadavky zadavatele:
Celková konfigurace travního traktoru musí splňovat následující pořadavky: a) pohon traktoru - kapalinou chlazený vznětový víceválcový motor; minimální výkon 17 kW; počítadlo Mth; kontrola teploty chladicí kapaliny; b) převodové ústrojí - hydrostatický pohon; uzávěrka diferenciálu, tempomat; c) řízení - plně hydraulické; max. poloměr otáčení 2 m; provozní a parkovací brzda; d) žací ústrojí - mezinápravové; svařované z ocelových plechů; min. záběr 1,20 m; 2 žací nože; hydraulický zdvih; ovládání z místa obsluhy; rozsah výšky sečení 25 - 100 mm; pohon nožů převodovkou ne klínovým řemenem; sečení mokré trávy až do výše cca 50 cm; demontáže žacího ústrojí bez použití nářadí; e) sběrný koš - min. objem 600 l; min. výška vyprazdňování 190 cm; hydraulické ovládání výsypu koše z místa obsluhy; zvuková signalizace naplnění koše; f) čelní závaží pro eliminaci zvedání předních kol; g) palivová nádrž o objemu min. 20 l; ukazatel stavu paliva v nádrži; Součástí dodávky nového stroje (ne staršího, používaného, předváděcího stroje) je doprava a předání u zákazníka, zaškolení obsluhy, zajištění záručního i pozáručního servisu do 48 hodin s dodávkou náhradních dílů.
Doplní uchazeč:
Nabízená komodita:
Požadované technické parametry travního traktoru (následně uvedené hodnoty parametrů jsou minimálně přípustné. Vyšší hodnoty nebo kvalitativně vyšší technologie se připouští). | Nabízená hodnota / popis položky DOPLNÍ UCHAZEČ
Výkon motoru (min. 17 kW)
Pracovní záběr žacího ústrojí (min. 1,20 m)
Sběrný koš o objemu (min. 600 l)
Výška vyprazdňování koše (min. 190 cm)
Objem palivové nádrže (min. 20 l)
Minimální výška sečení
Maximální výška sečení
ROZMĚRY STROJE:
Délka stroje
Šířka stroje
Hmotnost stroje
OSTATNÍ POŽADOVANÉ PARAMETRY:
CE prohlášení o shodě
Doprava, uvedení do provozu a zaškolení obsluhy
Servisní zásah do 48 hodin od nahlášení poruchy
Kompletní dokumentace a návody pro obsluhu v českém jazyce
Záruka v délce min. 24 měsíců
VÝBAVA A PŘÍSLUŠENSTVÍ TRAKTORU: | Nabídka uchazeče (DOPLNÍ UCHAZEČ - ANO/NE, upřesnění)
Počítadlo motohodin
Kontrola teploty chladicí kapaliny
Hydrostatický pohon
Uzávěrka diferenciálu
Tempomat
Hydraulické řízení
Provozní a parkovací brzda
Hydraulický zdvih žacího ústrojí
Žací ústrojí svařované z ocelových plechů
Demontáž žacího ústrojí bez použití nářadí
Hydraulický výsyp sběrného koše
Zvuková signalizace naplnění koše
Ukazatel stavu paliva v nádrži
Čelní závaží
Sečení mokré trávy do výše 50 cm
Položky takto označené doplní uchazeč.
Dne: ……………………………………. | Podpis uchazeče: | ………………………………………………