## List1
Název akce: | Dopravní automobil pro Oblastní-muzeum Praha-výchdod | Dopravní automobil pro Oblastní muzeum Praha – východ
Zpracoval:
Datum: | 2020-05-01
číslo položky |  | Popis (Technická specifikace dle Technických podmínek) | počet | Cena bez DPH | DPH | Celkem včetně DPH
1 |  | Vozidlo typu kombi, MPV se zážehovým motorem o min. výkonu 80 kW a min. točivým momentem 200 Nm při 1750 ot./min., min. 6 st. manuální převodovka | 1 | 0 | 0 | 0
2 |  | 2 samostatná, sklopná, překlopitelná a vyjímatelná sedadla ve třetí řadě | 1 | 0 | 0 | 0
3 |  | Zadní parkovací asistent | 1 | 0 | 0 | 0
4 |  | Přední mlhové světlomety | 1 | 0 | 0 | 0
5 |  | Dělené zadní dvoukřídlé dveře | 1 | 0 | 0 | 0
6 |  | Tažné zařízení typu "labutí krk" (demontovatelné s nářadím) s funkcí kontroly stability přívěsu | 1 | 0 | 0 | 0
7 |  | Ochranný plechový kryt motoru | 1 | 0 | 0 | 0
8 |  | Náhradní ocelové kolo | 1 | 0 | 0 | 0
9 |  | Podélné střešní nosiče (sada 2 kusů) | 1 | 0 | 0 | 0
10 |  | Metalický lak | 1 | 0 | 0 | 0
11 |  | Síť k zachycení vysokého nákladu do zavazadlového prostoru | 1 | 0 | 0 | 0
12 |  | Sada gumových koberců | 1 | 0 | 0 | 0
13 |  | Bezpečnostní sada povinné výbavy | 1 | 0 | 0 | 0
|  | Celkem bez DPH |  |  |  | 0
|  | Celkem DPH |  |  |  | 0
|  | Celkem včetně DPH |  |  |  | 0