## neoceněný
VÝKAZ VÝMĚR
Propojení průmyslové zóny Plazy s MÚK Kosmonosy – Prodloužení silnice III/0164, předběžný GTP
Položka |  | Výkon / dodávka prací |  | počet |  | jedn. | cena
|  |  |  | m.j. | jedn. | cena | Kč
1. |  | VRTÁNÍ A ODKRYVNÉ PRÁCE
1.1. |  | A- VRTNÉ PRÁCE
1.1. | 1 | Jádrové vrty vrtané TK v hloubkovém intervalu 0,0 - 10,0 m |  | 40 | bm |  | 0
1.1. | 2 | Jádrové vrty vrtané TK v hloubce > 10,0 m |  |  | bm |  | 0
1.1. | 7 | Jádrové vrty vrtané dvojitou jádrovkou DIA korunkami s výplachem v hloubkovém intervalu 0,0 - 30,0 m |  |  | bm |  | 0
1.1. | 21 | Přibírka HG vrtu na Æ165 mm |  |  | bm |  | 0
1.1. | 22 | Vystrojení HG vrtu PVC pažnicí Æ125 mm, obsyp, těsnění |  | 23 | bm |  | 0
0
1.2. |  | B- SOUVISEJÍCÍ PRÁCE |  |  |  |  | 0
1.2. | 1 | Příprava sondážního pracoviště pro vrty vrtané TK |  | 9 | prac. |  | 0
1.2. | 2 | Příprava sondážního pracoviště pro vrty vrtané s výplachem |  |  | prac. |  | 0
1.2. | 3 | Příprava sondážního pracoviště pro vrty vrtané v obtížně přístupném terénu |  |  | prac. |  | 0
1.2. | 4 | Vybudování přístupových cest, zajištění dopravních omezení a pronájmu dopravního značení*) |  |  | kp |  | 0
1.2. | 5 | Provozní pažení a odpažení vrtů |  | 10 | bm |  | 0
1.2. | 6 | Osazení zhlaví vrtu (HG, inklino) |  | 5 | ks |  | 0
1.2. | 7 | Prostoje vrtné soupravy při realizaci presiometrických zkoušek a karotážního měření |  |  | hod. |  | 0
1.2. | 8 | Likvidace vrtů hutněným záhozem |  | 17 | m |  | 0
1.2. | 9 | Likvidace vrtů jílocementovou suspenzí |  |  | m |  | 0
1.2. | 10 | Skartace vrtného jádra |  | 23 | m |  | 0
1.2. | 11 | Archivace vybraných částí vrtného jádra |  |  | m |  | 0
1.2. | 12 | Doprava vrtné a doprovodné techniky |  | 200 | km |  | 0
1.2. | 13 | Zajištění DIR a DIO |  |  | ks |  | 0
1.2. | 14 | Škody na pozemcích (odhad nákladů celkem)*) |  | 1 | kp | 45000 | 45000
1.3. |  | C- ODBĚR VZORKŮ
1.3. | 1 | Odběr vzorků zemin / hornin - porušené - třída 3B |  | 15 | ks |  | 0
1.3. | 2 | Odběr vzorků zemin / hornin - technologické - třída 3B |  | 3 | ks |  | 0
1.3. | 3 | Odběr vzorků zemin - technologické velkoobjemové (odebírané bagrem) - třída 3B |  |  | ks |  | 0
1.3. | 4 | Odběr vzorků zemin / hornin - neporušené - třída 1 (2) A - vtlačným břitovým odběrákem |  | 5 | ks |  | 0
1.3. | 5 | Odběr vzorků zemin / hornin - neporušené - třída 1 (2) A - odvrtávacím odběrným přístrojem - Denison |  |  | ks |  | 0
1.3. | 6 | Odběr vzorků hornin - neporušené - třída 1 (2) A - z vrtného jádra vrtaného dvojitou jádrovkou |  |  | ks |  | 0
1.3. | 7 | Odběr vzorků vody |  | 3 | ks |  | 0
1.3. | 8 | Odběr vzorků zemin pro rozbor kontaminace |  |  | ks |  | 0
1.3. | 9 | Doprava vzorků do laboratoře |  | 200 | km |  | 0
|  |  | dílčí mezisoučet - pol. 1. |  |  |  | 45000
2. |  | POLNÍ ZKOUŠKY
2. | 16 | Měření kapesním penetrometrem |  | 40 | m |  | 0
2. | 20 | Komplexní vyhodnocení polních zkoušek |  | 1 | hod. |  | 0
|  |  | dílčí mezisoučet - pol. 2. |  |  |  | 0
4. |  | LABORATORNÍ PRÁCE
4. | 1 | Základní klasifikační rozbory vzorku 3B ("porušený vzorek") |  | 18 | zk. |  | 0
4. | 2 | Základní klasifikační rozbory vzorku 1 (2) A ("neporušený vzorek") |  | 5 | zk. |  | 0
4. | 3 | Zkoušky vzorků 1 (2) A (neporušených vzorků) - stlačitelnost |  | 3 | zk. |  | 0
4. | 4 | Zkoušky vzorků 1 (2) A (neporušených vzorků) - stlačitelnost s časovým průběhem |  | 1 | zk. |  | 0
4. | 5 | Zkoušky vzorků 1 (2) A (neporušených vzorků) - stanovení bobtnacího tlaku / prosedavosti |  | 4 | zk. |  | 0
4. | 6 | Zkoušky vzorků 1 (2) A (neporušených vzorků) - krabicový smyk (4 krabice) - efektivní pevnost |  | 1 | zk. |  | 0
4. | 7 | Zkoušky vzorků 1 (2) A (neporušených vzorků) - krabicový smyk (4 krabice) - reziduální pevnost |  |  | zk. |  | 0
4. | 8 | Zkoušky vzorků 1 (2) A (neporušených vzorků) - triaxiální zkouška UU |  |  | zk. |  | 0
4. | 9 | Zkoušky vzorků 1 (2) A (neporušených vzorků) - stanovení propustnosti |  |  | zk. |  | 0
4. | 10 | Zkoušky vzorků 1 (2) A (neporušených vzorků) - prostý tlak |  |  | zk. |  | 0
4. | 11 | Měření odporovými tenzometry (modul pružnosti, přetvárnosti, Poissonova konst., pevnost v tlaku) |  |  | zk. |  | 0
4. | 12 | Speciální technologické zkoušky hornin pro tunelové stavby |  |  | zk. |  | 0
4. | 13 | Technologické rozbory (PS + CBR + CBRsat + IBI) |  | 3 | zk. |  | 0
4. | 14 | Technologické rozbory s přidáním pojiva (PS + CBR + CBR s aditivy + IBI s aditivy) |  |  | zk. |  | 0
4. | 15 | Rozbor vody - stanovení agresivity na beton a ocelové konstrukce |  | 3 | zk. |  | 0
4. | 16 | Stanovení agresivity zemin (hornin) |  | 9 | zk. |  | 0
4. | 17 | Stanovení obsahu organických látek |  | 3 | zk. |  | 0
4. | 18 | Stanovení znečištění zemin v rozsahu dle Vyhl. 294/2005 Sb. |  |  | zk. |  | 0
4. | 19 | Petrografický rozbor horniny |  |  | zk. |  | 0
4. | 20 | Stanovení obsahu jílových minerálů - RTG difrakce |  |  | zk. |  | 0
4. | 21 | Zpracování souhrnné zprávy o laboratorních zkouškách |  | 2 | hod. |  | 0
|  |  | dílčí mezisoučet - pol. 4. |  |  |  | 0
5. |  | GEODETICKÉ PRÁCE
5. | 1 | Vytýčení sond a polních zkoušek |  | 9 | ks |  | 0
5. | 2 | Polohopisné a výškopisné zaměření sond a zk. JTSK, Bpv |  | 9 | ks |  | 0
5. | 3 | Zaměření studní a vztažných objektů |  | 5 | ks |  | 0
5. | 4 | Doprava měřící aparatury a měřičské skupiny |  | 200 | km |  | 0
5. | 5 | Vytyčení a ověření podzemních inž. sítí |  | 9 | ks |  | 0
5. | 6 | Zajištění vstupů na pozemky |  | 9 | ks |  | 0
|  |  | dílčí mezisoučet - pol. 5. |  |  |  | 0
6. |  | HYDROGEOLOGICKÉ PRÁCE
6. | 1 | Rešerše archivních podkladů |  | 16 | hod. |  | 0
6. | 2 | Rekognoskace terénu |  | 8 | hod. |  | 0
6. | 3 | Sled a řízení prací, hydrogeologická dokumentace |  | 24 | hod. |  | 0
6. | 4 | Hydrodynamické přítokové zkoušky |  |  | zk. |  | 0
6. | 5 | Vsakovací zkoušky |  |  | zk. |  | 0
6. | 6 | Slug testy |  |  | zk. |  | 0
6. | 7 | Provizorní vystrojení vrtů pro realizaci Slug testů |  |  | bm |  | 0
6. | 8 | Pasportizace - záměr hladin ve studních a vrtech po dobu realizace průzkumu |  | 10 | ks |  | 0
6. | 9 | Odběry vzorků - dynamicky |  |  | ks |  | 0
6. | 10 | Rozbor vody - ÚCHR, NEL, SiO2, TOC |  |  | ks |  | 0
6. | 11 | Rozbor vody - pH, EC, rozpuštěný kyslík, t |  |  | ks |  | 0
6. | 12 | Záměr průtoků - hydrologická měření |  |  | profil |  | 0
6. | 13 | Dopravní náklady |  | 400 | km |  | 0
6. | 14 | Placená meteorologická data ČHMÚ - srážkové úhrny, hladiny podzemních vod |  | 1 | soubor |  | 0
6. | 15 | Zpracování dat, vypracování závěrečné zprávy |  | 40 | hod. |  | 0
|  |  | dílčí mezisoučet - pol. 6. |  |  |  | 0
7. |  | PEDOLOGICKÝ PRŮZKUM
7. | 1 | Pedologické terénní sondování |  | 1.5 | km |  | 0
7. | 2 | Klasifikace půdních typů, zpracování mapy skrývkových oblastí, vypracování závěrečné zprávy |  | 1.5 | km |  | 0
7. | 3 | Doprava |  | 400 | km |  | 0
|  |  | dílčí mezisoučet - pol. 7. |  |  |  | 0
9. |  | VÝKONY GEOLOGICKÉ SLUŽBY
9. | 1 | Přípravné práce - rešerše podkladů
9. | 2 | Vypracování realizační dokumentace průzkumu
9. | 3 | Rekognoskace terénu
9. | 4 | Sled, řízení, koordinace sondážních prací, GT dozor
9. | 5 | Geologická dokumentace průzkumných sond
9. | 6 | Geologická dokumentace přirozených odkryvů a skalních výchozů
9. | 7 | Inženýrskogeologické mapování
9. | 8 | Hydrogeologické mapování
9. | 9 | Inženýrskogeologické a hydrogeologické zhodnocení zájmového území
9. | 10 | Vyhodnocení geotechnických vlastností zemin a hornin
9. | 13 | Dopravní náklady
9. | 14 | Zpracování předběžné zprávy
9. | 15 | Zpracování závěrečné zprávy (včetně graf. a digitálních výstupů, fotodokumentace)
|  | Celkem (45% ze základu položek 1-8) |  |  | základ | 45000 | 0
|  |  | dílčí mezisoučet - pol. 9. |  |  |  | 0
|  | cena celkem bez DPH |  |  |  |  | 45000
R E K A P I T U L A C E
|  |  |  | Celkem bez DPH |  | DPH | Včetně DPH
1. |  | VRTÁNÍ A ODKRYVNÉ PRÁCE |  |  | 45000 | 9450 | 54450
2. |  | POLNÍ ZKOUŠKY |  |  | 0 | 0 | 0
4. |  | LABORATORNÍ PRÁCE |  |  | 0 | 0 | 0
5. |  | GEODETICKÉ PRÁCE |  |  | 0 | 0 | 0
6. |  | HYDROGEOLOGICKÉ PRÁCE |  |  | 0 | 0 | 0
7. |  | PEDOLOGICKÝ PRŮZKUM |  |  | 0 | 0 | 0
9. |  | VÝKONY GEOLOGICKÉ SLUŽBY |  |  | 0 | 0 | 0
|  |  |  | Celkem: | 45000 | 9450 | 54450
[5 empty] | Celkem bez DPH | Kč | 45000
[5 empty] | DPH | Kč | 9450
[5 empty] | Celkem včetně DPH | Kč | 54450
*) Pozn. uchazeč tyto položky neoceňuje, jejich výše je závislá na konkrétním typu a rozsahu stavby. Výše položky je pro všechny uchazeče stejná (ve stejné výši)