## CELÝ MOST
h ( m ) | 0.2 | 0.4 | 0.6 | 0.8 | 1 | 1.2 | 1.4 | 1.6 | 1.8 | 2 | 2.2 | 2.4 | 2.6
S ( m2 ) | 0.806 | 1.612 | 2.418 | 3.224 | 4.03 | 4.836 | 5.642 | 6.448 | 7.254 | 8.06 | 8.866 | 9.672 | 10.478
O ( m ) | 4.43 | 4.83 | 5.23 | 5.63 | 6.03 | 6.43 | 6.83 | 7.23 | 7.63 | 8.03 | 8.43 | 8.83 | 9.23
R ( m ) | 0.18194 | 0.33375 | 0.46233 | 0.57265 | 0.66833 | 0.7521 | 0.82606 | 0.89184 | 0.95072 | 1.0037 | 1.0517 | 1.0954 | 1.1352
C | 30.112 | 33.32 | 35.17 | 36.45 | 37.4 | 38.14 | 38.75 | 39.25 | 39.67 | 40.03 | 40.34 | 40.61 | 40.85
v ( m/s ) | 0.667 | 1.18 | 1.24 | 1.43 | 1.59 | 1.72 | 1.83 | 1.93 | 2.01 | 2.08 | 2.15 | 2.21 | 2.26
Q ( m3/s ) | 0.5376 | 1.9022 | 2.9983 | 4.6103 | 6.4077 | 8.3179 | 10.3249 | 12.4446 | 14.5805 | 16.7648 | 19.0619 | 21.3751 | 23.6803