## CELÝ MOST
h ( m ) | 0.2 | 0.4 | 0.6 | 0.8 | 1 | 1.2 | 1.4 | 1.6 | 1.8 | 2 | 2.2 | 2.4 | 2.6
S ( m2 ) | 1.5 | 3 | 4.5 | 6 | 7.5 | 9 | 10.5 | 12 | 13.5 | 15 | 16.5 | 18 | 19.5
O ( m ) | 7.9 | 8.3 | 8.7 | 9.1 | 9.5 | 9.9 | 10.3 | 10.7 | 11.1 | 11.5 | 11.9 | 12.3 | 12.7
R ( m ) | 0.18987 | 0.36145 | 0.51724 | 0.65934 | 0.78947 | 0.90909 | 1.0194 | 1.1215 | 1.2162 | 1.3043 | 1.3866 | 1.4634 | 1.5354
C | 30.328 | 33.75 | 35.84 | 37.31 | 38.45 | 39.37 | 40.13 | 40.77 | 41.33 | 41.81 | 42.24 | 42.62 | 42.96
v ( m/s ) | 0.69 | 1.05 | 1.34 | 1.57 | 1.77 | 1.95 | 2.1 | 2.24 | 2.37 | 2.48 | 2.58 | 2.68 | 2.77
Q ( m3/s ) | 1.035 | 3.15 | 6.03 | 9.42 | 13.275 | 17.55 | 22.05 | 26.88 | 31.995 | 37.2 | 42.57 | 48.24 | 54.015