## Krycí list rozpočtu
Krycí list rozpočtu
Název stavby: |  | II/273 mezi Mělníkem a Chloumkem |  | Objednatel: | KSÚS Středočeského kraje příspěvková organizace |  | IČ/DIČ: | 00066001/CZ00066001
Druh stavby: |  | Opravy 2020 |  | Projektant: |  |  | IČ/DIČ:
Lokalita: |  | II/273 mezi Mělníkem a Chloumkem |  | Zhotovitel: |  |  | IČ/DIČ:
Začátek výstavby: |  |  |  | Konec výstavby: |  |  | Položek:
JKSO: |  |  |  | Zpracoval: | Milan Šimůnek |  | Datum:
Rozpočtové náklady v Kč
A | Základní rozpočtové náklady |  | B | Doplňkové náklady |  | C | Náklady na umístění stavby (NUS)
HSV | Dodávky | 0 | Práce přesčas |  | 0 | Zařízení staveniště |  | 0
| Montáž | 0 | Bez pevné podl. |  | 0 | Mimostav. doprava |  | 0
PSV | Dodávky | 0 | Kulturní památka |  | 0 | Územní vlivy |  | 0
| Montáž | 0 |  |  |  | Provozní vlivy |  | 0
"M" | Dodávky | 0 |  |  |  | Ostatní |  | 0
| Montáž | 0 |  |  |  | NUS z rozpočtu |  | 0
Ostatní materiál |  | 0
Přesun hmot a sutí |  | 0
ZRN celkem |  | 0 | DN celkem |  | 0 | NUS celkem |  | 0
Základ 0% |  | 0
Základ 15% |  | 0 | DPH 15% |  | 0 | Celkem bez DPH |  | 0
Základ 21% |  | 0 | DPH 21% |  | 0 | Celkem včetně DPH |  | 0
|  |  | Schválil |  |  | Zpracoval
|  |  | vedoucí PÚ: Vladimír Krejča |  |  | provozní cestmistr:
|  |  | vedoucí TSÚ:Lenka Chmelová |  |  | správní cestmistr:
|  |  | Datum, razítko a podpis |  |  | Datum, razítko a podpis

## rozpočet
II/273 mezi Mělníkem a Chloumkem
Objekt: sil. II/273 km 0,900 - 1,985
Objednatel: Krajská správa a údržba silnic Středočeského kraje, příspěvková organizace
Zhotovitel: |  |  | Zpracoval: Milan Šimůnek
rozpočet |  |  | 2020-05-14
Číslo položky | Popis položky | MJ | Výměra | Kč/MJ | Celkem Kč
R položka | DIO vč. zajištění, zjištění a vytyčení inž. sítí , geodetické zaměření stavby | kpl | 1 |  | 0
113725 | frézování zpevněných asfalt. ploch, odvoz do 8km | m3 | 283 |  | 0
93818 | čištění vozovek samosběr | m2 | 7052 |  | 0
919111 | řezání asfaltového krytu vozovek do 50mm | bm | 1100 |  | 0
574C06 | ASFALTOVÝ BETON PRO LOŽNÍ VRSTVY ACL 16+, 16S | m3 | 424 |  | 0
572223 | spojovací postřik ze sil. emulze do 1,0kg/m2 | m2 | 7052 |  | 0
574A44 | ASFALTOVÝ BETON PRO OBRUSNÉ VRSTVY ACO 11+, 11S TL. 50MM | m2 | 7052 |  | 0
131738 | HLOUBENÍ JAM ZAPAŽ I NEPAŽ TŘ. I, ODVOZ DO 20KM | m3 | 650 |  | 0
17481 | ZÁSYP JAM A RÝH Z NAKUPOVANÝCH MATERIÁLŮ | m3 | 650 |  | 0
014102 | poplatek za skládku | t | 320 |  | 0
574E46 | ALTOVÝ BETON PRO PODKLADNÍ VRSTVY ACP 16+, 16S TL. 50MM | m2 | 1302 |  | 0
113761 | frézování drážky o průměru do 100 mm2 | m | 1105 |  | 0
931311 | těsnění dilat.spar asfalt.zálivkou o průměru do 100 mm2 | m | 1105 |  | 0
56962 | ZPEVNĚNÍ KRAJNIC Z RECYKLOVANÉHO MATERIÁLU TL DO 100MM | m2 | 1085 |  | 0
915111 | VDZ barva hladká, dodávka a pokládka | m2 | 407 |  | 0
| Celkem bez DPH |  |  |  | 0
| DPH 21% |  |  |  | 0
| Celkem vč. DPH |  |  |  | 0