## Rekapitulace
Krycí list rozpočtu
Název stavby: |  | II/605 Chrášťany - Rudná |  | Objednatel: | KSÚS Stč kraje přísp. organizace |  | IČ/DIČ: | 00066001
Druh stavby a účel: |  | oprava povrchu komunikace |  | Projektant: |  |  | IČ/DIČ:
Lokalita: |  | silnice II/605 Chrášťany |  | Zhotovitel: |  |  | IČ/DIČ:
Začátek výstavby: |  |  |  | Konec výstavby: |  |  | Položek:
JKSO: |  |  |  | Zpracoval: |  |  | Datum: | 2020-04-06
Rozpočtové náklady v Kč
A | Základní rozpočtové náklady |  | B | Doplňkové náklady |  | C | Náklady na umístění stavby (NUS)
HSV | Dodávky | 0 | Práce přesčas |  | 0 | Zařízení staveniště
| Montáž | 0 | Bez pevné podl. |  | 0 | Malý rozsah prací
PSV | Dodávky | 0 | Kulturní památka |  | 0 | Ztížené podmínky
| Montáž | 0 |  |  |  | Provozní vlivy
"M" | Dodávky | 0 |  |  |  | Ostatní-DIO
| Montáž | 0 |  |  |  | NUS z rozpočtu
Ostatní materiál |  | 0
Přesun hmot a sutí |  | 0
ZRN celkem |  | 0 | DN celkem |  | 0 | NUS celkem |  | 0
Základ 0% |  | 0 | DPH 0% |  | 0 | Celkem bez DPH |  | 0
Základ 21% |  | 0 | DPH 21% |  | 0 | Celkem včetně DPH |  | 0
Zpracoval |  |  | Objednatel |  |  | Zhotovitel
vedoucí PÚ: Bohumil Taraba
vedoucí TSÚ: Karel Motal
Datum, razítko a podpis |  |  | Datum, razítko a podpis |  |  | Datum, razítko a podpis

## rozpočet
Rozpočet - cenová nabídka
Název akce : II/605 Chrášťany - Rudná
staničení silnice 0,000 – 1,500 , délka opravy 1257km
Položkový soupis prací
poř.číslo | čís.položky | popis položky | m.jednotka | množství | jedn.cena | Cena celkem
1 | agregovaná pol. | OSTATNÍ POŽADAVKY - DIO, GEODETICKÉ ZAMĚŘENÍ SKUTEČNÉHO PROVEDENÍ, ZJIŠTENÍ A VYTYČENÍ INŽ. SÍTÍ | kpl | 1 | 0 | 0
2 |  | POPLATKY ZA LIKVIDACŮ ODPADŮ NEBEZPEČNÝCH - vybourané obalované kamenivo kontaminované dehtem | t | 632 | 0 | 0
3 | 11372B (OTSKP) | FRÉZOVÁNÍ ZPEVNĚNÝCH PLOCH ASFALTOVÝCH - DOPRAVA - 30KM | tkm | 18960 | 0 | 0
4 | 113728 (OTSKP) | FRÉZOVÁNÍ ZPEVNĚNÝCH PLOCH ASFALTOVÝCH, ODVOZ DO 20KM | m3 | 988 | 0 | 0
5 | 919111 (OTSKP) | ŘEZÁNÍ ASFALT. KRYTU | bm | 90 | 0 | 0
6 | 93818 (OTSKP) | ČIŠTĚNÍ VOZOVEK SAMOSBĚREM | m2 | 11020 | 0 | 0
7 | 574E46 (OTSKP) | ASFALTOVÝ BETON PRO PODKLADNÍ VRSTVY ACP 16+, tl. 50mm | m2 | 132 | 0 | 0
8 | 572212 (OTSKP) | SPOJOVACÍ POSTŘIK Z MODIF. DO 0,5KG/M2 | m2 | 19782 | 0 | 0
9 | 574D46 (OTSKP) | ASFALTOVÝ BETON PRO LOŽNÍ VRSTVY ACL 22+, tl. 50mm | m | 7603 | 0 | 0
10 | 574B44 (OTSKP) | ASFALTOVÝ BETON PRO OBRUSNÉ VRSTVY MODIFIK ACO 11+, tl. 50 mm | m2 | 11020 | 0 | 0
11 | 62745 (OTSKP) | SPÁROVÁNÍ STARÉHO KAMENNÉHO ZDIVA CEMENTOVOU MALTOU | m2 | 1 | 0 | 0
12 | 985231191 (ÚRS) | Příplatek cenám za práci ve stísněném prostoru | m2 | 1 | 0 | 0
13 | 985221111 (ÚRS) | DOPLNĚNÍ ZDIVA RUČNĚ DO AKTIVOVANÉ MALTY Z KAMENE | m3 | 2.5 | 0 | 0
14 | 985221119 (ÚRS) | Příplatek cenám za práci ve stísněném prostoru | m3 | 2.5 | 0 | 0
15 | 113765 (OTSKP) | FRÉZOVÁNÍ DRÁŽKY PRŮŘEZU DO 600MM2 V ASFALTOVÉ VOZOVCE | m | 1800 | 0 | 0
16 | 931315 (OTSKP) | TĚSNĚNÍ DILATAČ SPAR ASF ZÁLIVKOU PRŮŘ DO 600MM2 | m2 | 1800 | 0 | 0
17 | 89921 (OTSKP) | VÝŠKOVÁ ÚPRAVA POKLOPŮ A MŘÍŽÍ | kus | 1 | 0 | 0
18 | 89923 (OTSKP) | VÝŠKOVÁ ÚPRAVA KRYCÍCH HRNCŮ | kus | 1 | 0 | 0
19 | 12922 (OTSKP) | ČIŠTĚNÍ KRAJNIC OD NÁNOSU TL. DO 100 MM S ODVOZEM NA SKLÁDKU | m2 | 400 | 0 | 0
20 | 56962 (OTSKP) | ZPEVNĚNÍ KRAJNIC Z RECYKLÁTU DO TL. 100MM | m2 | 400 | 0 | 0
21 | 15112 (OTSKP) | POPLATKY ZA LIKVIDACI ODPADU NEKONTAMINOVANÝCH | t | 80 | 0 | 0
22 | 915111 (OTSKP) | VDZ V - 12,5 a 25CM, BARVOU, ZÁKLADNÍ | m2 | 507.5 | 0 | 0
23 | 915221 (OTSKP) | VODOR DOPRAV ZNAČ PLASTEM STRUKTURÁLNÍ NEHLUČNÉ - DOD A POKLÁDKA - vodící proužek 25, středová čára přerušovaná 12,5, přechody pro chodce | m2 | 507.5 | 0 | 0
|  | Součet |  |  |  | 0
|  | DPH 21% |  |  |  | 0
|  | Celkem s DPH |  |  |  | 0