## zařízení recepce
č. | položka | popis položky / materiál | rozměr (nutno zaměřit na místě plnění) | umístění | MJ | počet MJ | cena MJ bez DPH | cena celkem bez DPH
1 | expoziční vitrína typová | 5 x modul 70x70x210 cm, hliníková konstrukce, sklo bezpečnostní VSG 8 mm, každý modul opatřen zamykatelnými dveřmi, aretační nožičky, stropní osvětlení, skleněné police na lankách, možnost doplnit o reflektory pro svislé lišty; moduly spojeny do jednoho kompletu o délce 350 cm, bez vnitřních dělících stěn; police skleněné průběžné o délce cca 140 cm vždy pro dva krajní moduly; prostřední modul police o šířce 70 cm; police na lankovém systému výškově stavitelné; součástí vitrínové sestavy jsou nízké sokly. | 70 x 70 x 210 cm | průjezd | ks | 5 |  | 0
2 | pult obsluhy mobilní | rámová konstrukce síly 30 mm, vyplněna kazetovými výplněmi s profilací, síla kazet 15 m; dvířka dvoukřídlá uzamykatelná, rámová s kazetovou výplní, bez úchytky - otvírání pomocí klíčku; vnitřní prostor - dvě výškově stavitelné police; materiál rámu a výplní dub masiv; povrchová úprava tvrdý olej; pult opatřen 4 ks pojezdových koleček s brzdou, kolečka pro vysokou zátěž, s ocelovým ložiskem; rozměry š. 1000 x hl. 500 x v. 780 mm (výška vč. koleček) | 100 x 50 x 78 cm | průjezd | ks | 1 |  | 0
3 | expoziční vitrína typová solitérní | 1 x modul 70 x 70 x 210 cm, hliníková konstrukce, sklo bezpečnostní VSG 8mm, dveře zamykatelné, skleněné police na ocelových lankách | 70 x 70 x 210 cm | průjezd | ks | 1 |  | 0
4 | skříňka na hydrant a hasící přístroje | skříňový rám s dvoukřídlými dveřmi, kotveno do zdi (nestojí na podlaze), bez zad, dveře nezamykatelné, pouze úchyty, materiál LTD, ohraněno ABS; součástí dodávky grafický polep - upozornění, že skříňka obsahuje hydrant a hasící přístroje); rozměry orientační š. 1000 x v 1800 x hl. 350 mm, nutno doměřit na místě dle skutečnosti | 90 x 35 x 180 cm | průjezd | ks | 1 |  | 0
5 | krycí rám velkoplošné LED TV | rám na LED TV o uhlopříčce 49", vč držáku na stěnu s bezpečnostním uzamčením - zajištění TV před krádeží, vč krycího rámu, kotveného do stěny - rozměry rámu š. phledová 10 cm, hloubka ke stěně 12 cm, materiál děrovaný plech, komaxit | 49" | průjezd | ks | 1 |  | 0
6 | odkládací stolek | obdélníkový odkládací stolek, kotveno do stěny (hmoždinka, vrut) na dvou ocelových L podpěrách; přední hrany stolové desky opatřeny profilací (ve shodě s ostatními prvky), materiál masiv dub 20mm, PÚ tvrdovoskový olej | 80 x 15 x 3 cm | recepce | ks | 1 |  | 0
7 | křeslo designové, s područkami | dřevěná kostra, područky, čalouněný sedák a opěrák, čalouněno látkou odolnou oděru (do veřejných prostor); barevnost čalounění nutno vzorkovat - schválí zadavatel projektu | š. 90 cm | recepce | ks | 1 |  | 0
9 | skříň prodejní prosklená uzavřená | ve svrchní části dvoukřídlé dveře prosklené (bezpečnostní sklo VSG 6mm v dřevěném rámu - šířka rámu 5 cm, výška dveří 150 cm), zamykatelné, bez madla (otvírání pomocí klíčku); uvnitř výškově stavitelné dřevěné police; horní čelní hrana zakončena profilovanou lištou (ve shodě s o-statními prvky), ve spodní části plné dřevěné dveře výšky 45 cm, zamykatelné, bez madla (otvírání pomocí klíčku), jedna stavitelná dřevěná police, sokl výšky 5 cm, opatřený okopovou lištou - plech; materiál dub masiv 20 mm, PÚ tvrdovoskový olej; kotveno do stěny. | š. 75 cm x v. 200 cm x hl. 35 cm | pokladna/ recepce | ks | 2 |  | 0
10 | stolek pod PC | obdélníkový stolek, kotveno do stěny (hmoždinka, vrut) na dvou ocelových L podpěrách; přední hrany stolové desky opatřeny profilací (ve shodě s ostatními prvky), materiál masiv dub 20mm, PÚ tvrdovoskový olej | 60 x 80 cm | pokladna/ recepce | ks | 1 |  | 0
11 | sedátko | pojízdné, zasunovací pod stolek pro PC, čalouněný sedák, materiál masiv dub, PÚ tvrdovoskový olej | 45 x 45 x 45 cm | pokladna/ recepce | ks | 1 |  | 0
12 | skříň prodejní policová uzavřená | ve svrchní části dvoukřídlé dveře prosklené (bezpečnostní sklo VSG 6mm v dřevěném rámu - šířka rámu 5 cm, výška dveří 150 cm), zamykatelné, bez madla (otvírání pomocí klíčku); uvnitř výškově stavitelné dřevěné police; horní čelní hrana zakončena profilovanou lištou (ve shodě s o-statními prvky), ve spodní části plné dřevěné dveře výšky 45 cm, zamykatelné, bez madla (otvírání pomocí klíčku), jedna stavitelná dřevěná police, sokl výšky 5 cm, opatřený okopovou lištou - plech; materiál dub masiv 20 mm, PÚ tvrdovoskový olej; kotveno do stěny. | š. 110 cm x v. 200 cm x hl. 35 cm | pokladna/ recepce | ks | 3 |  | 0
13 | prosklený prodejní pult s šuplíky | rámová konstrukce síly 30 mm, vyplněna kazetovými výplněmi s profilací, síla kazet 15 m; pult tvaru L dělen na část pro sezení obsluhy (katedra - sv. šířka min 80 cm) a část se zamykatelnými oddíly; zamykatelné oddíly š. 50 cm, jednokřídlé, každý oddíl opatřen 1 stavitelnou policí; otvírání dvířek pomocí klíčku, bez úchytek; horní část pultu v delší části prosklená (z horní a čelní strany), bezpečnostní sklo VSG 8mm, opatřena 5 zásuvkami pro vystavení suvenýrů (přibližná šířka zásuvek 60 cm); výška prosklené části 20 cm, zásuvky bez čelní strany (ke sklu otevřené), pouze zarážková průběžná lišta v. 8 mm; boky a čelo ze strany obsluhy dub masiv, úchytka řešena profilací do dřeva, nevystupuje nad líc, zásuvky zamykatelné; dno zásuvek vyloženo netkanou textilií (filc) 3 mm, barvu určí objednatel; část pro sezení 'katedra") - horní deska plná dub masiv, bočnice plná; pult instalován na zvýšené podlaze (podiu, pol. 8), zarovnán s hranou podia; spodní okraj pultu opatřen z čelní strany širokou lištou s profilací, která překrývá i čelní hranu podia. | 400 x 60 x 82 cm; z toho výška prosklené části 20 cm | pokladna/ recepce | ks | 1 |  | 0
14 | židle kancelářská pro obsluhu | židle kancelářská, ocelový kříž, kolečka pogumovaná, sedák čalouněný, opěrák síťovaný, mechanika synchronní, opěrka hlavy, bederní opěrák, vhodná pro celodenní sezení, barva čená. |  | pokladna/ recepce | ks | 1 |  | 0
15 | podium - zvýšená podlaha | podium do hloubky cca 200 cm od zadní stěny, konstrukce z pásů desek z voděodolné překližky buk 20 mm silné, šířka pásů min. 60 mm, v rozestupu max. 500 mm, loženo na vrstvě z miralonu 3 mm; mezery mezi podkladními pásy vyplněny izolací styrodur; zaklopeno v plné ploše deskami voděodolná překližka buková síly 20 mm, vč bočnic (bočnice v lí-ci s horním okrajem plochy); čelní hrana kryta profilovanou lištou pultu (viz pol. 7 pult), v místě nášlapu (průchod za pult) hrana kryta L lištou eloxovaný hliník 20 x 30 mm (přes koberec); na celé ploše (i pod prodejním pultem) pevně (podlepením v ploše) instalován zátěžový koberec s vyšší odolností, antracitové barvy; . | cca 6 m2 - nutno zaměřit na místě | pokladna/ recepce | ks | 1 |  | 0
16 | stěna prodejní s oce-lovými poličkami | stěna z dubové spárovky, síly 4 cm, kotveno do stěny přes distanční podložky; na stěně instalovány kazety z děrovaného plechu, 12 ks formátu A2, opatřené mělkou plechovou poličkou - soklíkem se zarážkou pro vystavení knižních publikací (knihy jištěny zdobenou zarážkou). | 200 x 4 x 220 cm | pokladna/ recepce | ks | 1 |  | 0
18 | dveře dřevěné | dřevěné dveře, včetně zárubní, materiál masiv dub, PÚ tvrdovoskový olej, kotveno do sádrokartonové příčky a do stěny. Atyp - na míru | š. 70 cm, v. 200 cm | pokladna/ recepce | ks | 1 |  | 0
19 | stolová vitrína prosklená | výstavní stolová vitrína muzejního typu, podnož z jeklových profilů s rektifikací s povrchovou úpravou práškovou barvou s černým polomatným povrchem, poklop z bezpečnostího skla VSG 8 mm, vyklápěný na pantu pomocí plynových vzpěr , MDF deska s nástřikem černoupolyuretanovou barvou , 1x směrovatelné stmívatlné LED svítidlo po delší straně vitríny | 120 x 70 x 80 cm | průjezd | ks | 1 |  | 0
cena celkem bez DPH | [7 empty] | 0
DPH 21% | [7 empty] | 0
cena celkem vč DPH | [7 empty] | 0
Účastník vyplní žlutě vyznačené pole