## Pokyny pro vyplnění
Pokyny pro vyplnění
Ve všech listech tohoto souboru můžete měnit pouze buňky s modrým pozadím. Jedná se o tyto údaje : - údaje o firmě - jednotkové ceny položek zadané na maximálně dvě desetinná místa

## Stavba
#RTSROZP# | Soupis stavebních prací, dodávek a služeb
| Stavba: |  | ZA2018/097 | Snížení energetické náročnosti objektu Nalžovický zámek,p.s.s.
| Zadavatel |  | Nalžovický zámek, poskytovatel sociálních služeb |  |  |  | IČO: | 42727243
|  |  | 14 |  |  |  | DIČ:
|  |  | 26293 | Nalžovice
| Projektant: |  | INVENTE, s.r.o. |  |  |  | IČO: | 25171232
|  |  | Žerotínova 483/1 |  |  |  | DIČ: | CZ25171232
|  |  | 37004 | České Budějovice-České Budějovice 4
| Zhotovitel: | [5 empty] | IČO:
DIČ:
Vypracoval:
| Rozpis ceny | [6 empty] | Celkem
HSV | HSV | [6 empty] | 0
PSV | PSV | [6 empty] | 0
MON | MON | [6 empty] | 0
VN | Vedlejší náklady | [6 empty] | 0
ON | Ostatní náklady | [6 empty] | 0
| Celkem | [6 empty] | 0
Rekapitulace daní
0 | Základ pro sníženou DPH |  |  | 15 | % | 0 |  |  | CZK
0 | Snížená DPH |  |  | 15 | % | 0 |  |  | CZK
0 | Základ pro základní DPH |  |  | 21 | % | 0 |  |  | CZK
0 | Základní DPH |  |  | 21 | % | 0 |  |  | CZK
0 | Zaokrouhlení |  |  |  |  | 0 |  |  | CZK
| Cena celkem bez DPH |  |  |  |  | 0 |  |  | CZK
0 | Cena celkem s DPH |  |  |  |  | 0 |  |  | CZK
|  | v |  |  | dne |  | 2026-07-28
|  |  | Za zhotovitele |  |  |  | Za objednatele
Rekapitulace dílčích částí
#CASTI>> | Číslo | Název |  |  | Základ pro sníženou DPH | Základ pro základní DPH | DPH celkem | Cena celkem | %
1 | Stavba |  |  |  | 0 | 0 | 0 | 0
2 | SO1 | Soupis prací, dodávek a služeb |  |  | 0 | 0 | 0 | 0
3 | 1.01a | Způsobilé přímé realizační výdaje |  |  | 0 | 0 | 0 | 0
3 | 1.01b | Nezpůsobilé výdaje |  |  | 0 | 0 | 0 | 0
| Celkem za stavbu |  |  |  | 0 | 0 | 0 | 0 | 0
Rekapitulace dílů
| Číslo | Název |  |  | Typ dílu |  |  | Celkem | %
| 1 | Zemní práce |  |  | HSV |  |  | 0
| 62 | Úpravy povrchů vnější |  |  | HSV |  |  | 0
| 8 | Trubní vedení |  |  | HSV |  |  | 0
| 94 | Lešení a stavební výtahy |  |  | HSV |  |  | 0
| 95 | Dokončovací konstrukce na pozemních stavbách |  |  | HSV |  |  | 0
| 96 | Bourání konstrukcí |  |  | HSV |  |  | 0
| 99 | Staveništní přesun hmot |  |  | HSV |  |  | 0
| 711 | Izolace proti vodě |  |  | PSV |  |  | 0
| 712 | Povlakové krytiny |  |  | PSV |  |  | 0
| 713 | Izolace tepelné |  |  | PSV |  |  | 0
| 721 | Vnitřní kanalizace |  |  | PSV |  |  | 0
| 722 | Vnitřní vodovod |  |  | PSV |  |  | 0
| 728 | Vzduchotechnika |  |  | PSV |  |  | 0
| 762 | Konstrukce tesařské |  |  | PSV |  |  | 0
| 764 | Konstrukce klempířské |  |  | PSV |  |  | 0
| 767 | Konstrukce zámečnické |  |  | PSV |  |  | 0
| 783 | Nátěry |  |  | PSV |  |  | 0
| M21 | Elektromontáže |  |  | MON |  |  | 0
| M22 | Montáž sdělovací a zabezp. techniky |  |  | MON |  |  | 0
| D96 | Přesuny suti a vybouraných hmot |  |  | PSU |  |  | 0
| VN | Vedlejší náklady |  |  | VN |  |  | 0
| ON | Ostatní náklady |  |  | ON |  |  | 0
| Cena celkem | [6 empty] | 0 | 0
Note on D11: Název
Note on D12: Ulice
Note on D13: PSČ
Note on E13: Místo
Note on I11: IČO
Note on I12: DIČ

## VzorPolozky (hidden)
Položkový rozpočet
S:
O:
R:

## SO1 1.01a Pol
Položkový soupis prací a dodávek | [25 empty] | #TypZaznamu#
S: | ZA2018/097 | Snížení energetické náročnosti objektu Nalžovický zámek,p.s.s. | [23 empty] | STA
O: | SO1 | Soupis prací, dodávek a služeb | [20 empty] | STA |  |  | OBJ
R: | 1.01a | Způsobilé přímé realizační výdaje | [23 empty] | ROZ
P.č. | Číslo položky | Název položky | MJ | množství | cena / MJ | Celkem | Dodávka | Dodávka celk. | Montáž | Montáž celk. | DPH | cena s DPH | hmotnost / MJ | hmotnost celk.(t) | dem. hmotnost / MJ | dem. hmotnost celk.(t) | Ceník | Cen. soustava / platnost | Cenová úroveň | Nhod / MJ | Nhod celk. | Dodavatel
Díl: | 1 | Zemní práce |  |  |  | 0 |  | 0 |  | 22359.75 |  | 0 |  | 0 |  | 0 |  |  |  |  | 44.34 |  |  |  |  | DIL
1 | 139601102R00 | Ruční výkop jam, rýh a šachet v hornině 3 | m3 | 10.5489 |  | 0 | 0 | 0 | 1162 | 12257.82 | 21 | 0 | 0 | 0 | 0 | 0 | 800-1 | RTS 18/ II | RTS 18/ II | 3.533 | 37.27 |  |  |  |  | POL1_
|  | s přehozením na vzdálenost do 5 m nebo s naložením na ruční dopravní prostředek | [23 empty] | SPI
|  | Výkop pro provedení skladby 3, zateplení fasády 500mm pod terén : | [23 empty] | VV | 0
|  | odečtena tl. vybouraného stávajícího okapového chodníku : | [23 empty] | VV | 0
|  | šířka výkopu horní líc 60cm, spodní líc 30cm : | [23 empty] | VV | 0
|  | 06 SEVEROZÁPADNÍ POHLED : 25,52*(0,60+0,30)/2*(0,50-0,20) |  | 3.4452 | [21 empty] | VV | 0
|  | 07 JIHOVÝCHODNÍ POHLED : 25,52*(0,60+0,30)/2*(0,50-0,20) |  | 3.4452 | [21 empty] | VV | 0
|  | 08 SEVEROVÝCHODNÍ POHLED : 13,55*(0,60+0,30)/2*(0,50-0,20) |  | 1.8293 | [21 empty] | VV | 0
|  | 09 JIHOZÁPADNÍ POHLED : 13,55*(0,60+0,30)/2*(0,50-0,20) |  | 1.8293 | [21 empty] | VV | 0
2 | 162201102R00 | Vodorovné přemístění výkopku z horniny 1 až 4, na vzdálenost přes 20 do 50 m | m3 | 12.2519 |  | 0 | 0 | 0 | 42.8 | 524.38 | 21 | 0 | 0 | 0 | 0 | 0 | 800-1 | RTS 18/ II | RTS 18/ II | 0.074 | 0.91 |  |  |  |  | POL1_
|  | po suchu, bez naložení výkopku, avšak se složením bez rozhrnutí, zpáteční cesta vozidla. | [23 empty] | SPI
|  | výkopek na mezideponii : | [23 empty] | VV | 0
|  | Položka pořadí 1 : 10,54890 |  | 10.5489 | [21 empty] | VV | 5
|  | odpočet výkopku který bude použit do zásypů : | [23 empty] | VV | 0
|  | Položka pořadí 6 : -1,70298*-1 |  | 1.703 | [21 empty] | VV | 5
3 | 162701105R00 | Vodorovné přemístění výkopku z horniny 1 až 4, na vzdálenost přes 9 000 do 10 000 m | m3 | 12.2519 |  | 0 | 0 | 0 | 264 | 3234.5 | 21 | 0 | 0 | 0 | 0 | 0 | 800-1 | RTS 18/ II | RTS 18/ II | 0.011 | 0.13 |  |  |  |  | POL1_
|  | po suchu, bez naložení výkopku, avšak se složením bez rozhrnutí, zpáteční cesta vozidla. | [23 empty] | SPI
|  | Položka pořadí 2 : 12,25188 |  | 12.2519 | [21 empty] | VV | 5
4 | 162701109R00 | Vodorovné přemístění výkopku příplatek k ceně za každých dalších i započatých 1 000 m přes 10 000 m z horniny 1 až 4 | m3 | 49.0075 |  | 0 | 0 | 0 | 20.8 | 1019.36 | 21 | 0 | 0 | 0 | 0 | 0 | 800-1 | RTS 18/ II | RTS 18/ II | 0 | 0 |  |  |  |  | POL1_
|  | po suchu, bez naložení výkopku, avšak se složením bez rozhrnutí, zpáteční cesta vozidla. | [23 empty] | SPI
|  | Položka pořadí 3 : 12,25188*4 |  | 49.0075 | [21 empty] | VV | 5
5 | 167101101R00 | Nakládání, skládání, překládání neulehlého výkopku nakládání výkopku do 100 m3, z horniny 1 až 4 | m3 | 12.2519 |  | 0 | 0 | 0 | 245 | 3001.71 | 21 | 0 | 0 | 0 | 0 | 0 | 800-1 | RTS 18/ II | RTS 18/ II | 0.652 | 7.99 |  |  |  |  | POL1_
|  | Položka pořadí 3 : 12,25188 |  | 12.2519 | [21 empty] | VV | 5
6 | 174101102R00 | Zásyp sypaninou se zhutněním v uzavřených prostorách s urovnáním povrchu zásypu s ručním zhutněním | m3 | -1.703 |  | 0 | 0 | 0 | 449.5 | -765.49 | 21 | 0 | 0 | 0 | 0 | 0 | 800-1 | RTS 18/ II | RTS 18/ II | 1.15 | -1.96 |  |  |  |  | POL1_
|  | z jakékoliv horniny s uložením výkopku po vrstvách, | [23 empty] | SPI
|  | Zpětný zásyp výkopu pro provedení skladby 3, zateplení fasády 500mm pod terén : | [23 empty] | VV | 0
|  | Položka pořadí 1 : 10,54890 |  | 10.5489 | [21 empty] | VV | 5
|  | Mezisoučet |  | 10.5489 | [21 empty] | VV | 1
|  | odpočet kubatury provedeného zateplení : | [23 empty] | VV | 0
|  | Izolace suterénu XPS tl. 160 mm, bez PÚ : -39,07*0,16 |  | -6.2512 | [21 empty] | VV | 0
|  | Podklad ze štěrkodrti po zhutnění tloušťky 15 cm : -40,0045*0,15 |  | -6.0007 | [21 empty] | VV | 0
|  | Mezisoučet |  | -12.2519 | [21 empty] | VV | 1
7 | 199000005R00 | Poplatky za skládku zeminy 1- 4 | t | 22.0534 |  | 0 | 0 | 0 | 140 | 3087.47 | 21 | 0 | 0 | 0 | 0 | 0 | 800-1 | RTS 18/ II | RTS 18/ II | 0 | 0 |  |  |  |  | POL1_
|  | 1,80t/m3 : | [23 empty] | VV | 0
|  | Položka pořadí 3 : 12,25188*1,8 |  | 22.0534 | [21 empty] | VV | 5
Díl: | 62 | Úpravy povrchů vnější |  |  |  | 0 |  | 418272.05 |  | 366179.63 |  | 0 |  | 6.27 |  | 0 |  |  |  |  | 807.28 |  |  |  |  | DIL
8 | 620991121R00 | Zakrývání výplní vnějších otvorů z postaveného lešení | m2 | 110.855 |  | 0 | 13.42 | 1487.67 | 30.78 | 3412.12 | 21 | 0 | 4e-05 | 0 | 0 | 0 | 801-1 | RTS 18/ II | RTS 18/ II | 0.078 | 8.65 |  |  |  |  | POL1_
|  | s rámy a zárubněmi, zábradlí, předmětů oplechování apod., které se zřizují ještě před úpravami povrchu, před jejich znečištěním při úpravách povrchu nástřikem plastických (lepivých) maltovin | [23 empty] | SPI |  | s rámy a zárubněmi, zábradlí, předmětů oplechování apod., které se zřizují ještě před úpravami povrchu, před jejich znečištěním při úpravách povrchu nástřikem plastických (lepivých) maltovin
|  | 02 PŮDORYS 1.PP : | [23 empty] | VV | 0
|  | 03 PŮDORYS 1.NP : | [23 empty] | VV | 0
|  | 06 SEVEROZÁPADNÍ POHLED : | [23 empty] | VV | 0
|  | 1.PP : | [23 empty] | VV | 0
|  | dveře 1050/2400 : 1*1,05*2,40 |  | 2.52 | [21 empty] | VV | 0
|  | okno 750/1450 : 1*0,75*1,45 |  | 1.0875 | [21 empty] | VV | 0
|  | okno 1050/1450 : 3*1,05*1,45 |  | 4.5675 | [21 empty] | VV | 0
|  | okno 1500/1450 : 9*1,50*1,45 |  | 19.575 | [21 empty] | VV | 0
|  | okno 900/1150 : 2*0,90*1,15 |  | 2.07 | [21 empty] | VV | 0
|  | dveře 1000/2550 : 1*1,00*2,55 |  | 2.55 | [21 empty] | VV | 0
|  | 1.NP : | [23 empty] | VV | 0
|  | dveře 1060/2300 : 1*1,06*2,30 |  | 2.438 | [21 empty] | VV | 0
|  | okno 1500/1450 : 10*1,50*1,45 |  | 21.75 | [21 empty] | VV | 0
|  | dveře 1200/2150 : 1*1,20*2,15 |  | 2.58 | [21 empty] | VV | 0
|  | okno 2100/2250 : 1*2,10*2,25 |  | 4.725 | [21 empty] | VV | 0
|  | okno 2100/2200 : 8*2,10*2,20 |  | 36.96 | [21 empty] | VV | 0
|  | 1.NP nad střechou : | [23 empty] | VV | 0
|  | okno 1140/550mm : 16*1,14*0,55 |  | 10.032 | [21 empty] | VV | 0
9 | 622319515R00 | Zateplení suterénu extrudovaným polysterenem, tloušťky 160 mm | m2 | 37.8075 |  | 0 | 1119.56 | 42327.76 | 224.44 | 8485.52 | 21 | 0 | 0.01021 | 0.39 | 0 | 0 | 801-1 | RTS 18/ II | RTS 18/ II | 0.493 | 18.64 |  |  |  |  | POL1_
|  | nanesení lepicího tmelu na izolační desky, nalepení desek a zajištění talířovými hmoždinkami (6 ks/m2). Bez povrchové úpravy desek. | [23 empty] | SPI |  | nanesení lepicího tmelu na izolační desky, nalepení desek a zajištění talířovými hmoždinkami (6 ks/m2). Bez povrchové úpravy desek.
|  | Skladba 3, 500mm pod terén : | [23 empty] | VV | 0
|  | 06 SEVEROZÁPADNÍ POHLED : (25,52-0,20)*0,50 |  | 12.66 | [21 empty] | VV | 0
|  | 07 JIHOVÝCHODNÍ POHLED : 25,52*0,50 |  | 12.76 | [21 empty] | VV | 0
|  | 08 SEVEROVÝCHODNÍ POHLED : (5,121+0,36+1,79+4,301)*0,50 |  | 5.786 | [21 empty] | VV | 0
|  | 09 JIHOZÁPADNÍ POHLED : (4,151+2,841+1,36+4,851)*0,50 |  | 6.6015 | [21 empty] | VV | 0
10 | 622319525RU1 | Zateplení soklu extrudovaným polystyrénem, tloušťky 160 mm, kontaktní nátěr a mozaiková omítka | m2 | 22.6035 |  | 0 | 1746.45 | 39475.88 | 573.55 | 12964.24 | 21 | 0 | 0.01959 | 0.44 | 0 | 0 | 801-1 | RTS 18/ II | RTS 18/ II | 1.2558 | 28.39 |  |  |  |  | POL1_
|  | nanesení lepicího tmelu na izolační desky, nalepení desek, zajištění talířovými hmoždinkami (6 ks/m2), přebroušení desek, natažení stěrky, vtlačení výztužné tkaniny, přehlazení stěrky. Další vrstvy podle popisu položky. Včetně rohových lišt na hranách budov. | [23 empty] | SPI |  | nanesení lepicího tmelu na izolační desky, nalepení desek, zajištění talířovými hmoždinkami (6 ks/m2), přebroušení desek, natažení stěrky, vtlačení výztužné tkaniny, přehlazení stěrky. Další vrstvy podle popisu položky. Včetně rohových lišt na hranách budov.
|  | 06 SEVEROZÁPADNÍ POHLED : 12,62*0,30+12,71*0,30 |  | 7.599 | [21 empty] | VV | 0
|  | 07 JIHOVÝCHODNÍ POHLED : 25,24*0,30 |  | 7.572 | [21 empty] | VV | 0
|  | 08 SEVEROVÝCHODNÍ POHLED : (5,121+0,36+1,79+4,301)*0,30 |  | 3.4716 | [21 empty] | VV | 0
|  | 09 JIHOZÁPADNÍ POHLED : (4,151+2,841+1,36+4,851)*0,30 |  | 3.9609 | [21 empty] | VV | 0
11 | 622319330RT3 | Zateplení fasády , šedým expandovaným polystyrenem, tloušťky 50 mm, kontaktní nátěr a silikonová omítka, hlazená, zrnitost 2 mm | m2 | 12 |  | 0 | 474.45 | 5693.4 | 573.55 | 6882.6 | 21 | 0 | 0.01201 | 0.14 | 0 | 0 | 801-1 | RTS 18/ II | RTS 18/ II | 1.2558 | 15.07 |  |  |  |  | POL1_
|  | nanesení lepicího tmelu na izolační desky, nalepení desek, zajištění talířovými hmoždinkami (6 ks/m2), přebroušení desek EPS, nebo kašírování u minerálních desek, natažení stěrky, vtlačení výztužné tkaniny, přehlazení stěrky. Další vrstvy podle popisu položky. | [23 empty] | SPI |  | nanesení lepicího tmelu na izolační desky, nalepení desek, zajištění talířovými hmoždinkami (6 ks/m2), přebroušení desek EPS, nebo kašírování u minerálních desek, natažení stěrky, vtlačení výztužné tkaniny, přehlazení stěrky. Další vrstvy podle popisu položky.
|  | Včetně rohových lišt na hranách budov. | [23 empty] | SPI
|  | 02 PŮDORYS 1.PP : | [23 empty] | VV | 0
|  | 03 PŮDORYS 1.NP : | [23 empty] | VV | 0
|  | pozn.02, schodišťová stěna a strop pod schodišťovým ramenem : | [23 empty] | VV | 0
|  | podhled : 3,60*1,50 |  | 5.4 | [21 empty] | VV | 0
|  | stěny : 2*(1,50*2,20) |  | 6.6 | [21 empty] | VV | 0
12 | 622319335RT3 | Zateplení fasády , šedým expandovaným polystyrenem, tloušťky 160 mm, kontaktní nátěr a silikonová omítka, hlazená, zrnitost 2 mm | m2 | 327.1387 |  | 0 | 833.45 | 272653.75 | 573.55 | 187630.4 | 21 | 0 | 0.0138 | 4.51 | 0 | 0 | 801-1 | RTS 18/ II | RTS 18/ II | 1.2558 | 410.82 |  |  |  |  | POL1_
|  | nanesení lepicího tmelu na izolační desky, nalepení desek, zajištění talířovými hmoždinkami (6 ks/m2), přebroušení desek EPS, nebo kašírování u minerálních desek, natažení stěrky, vtlačení výztužné tkaniny, přehlazení stěrky. Další vrstvy podle popisu položky. | [23 empty] | SPI |  | nanesení lepicího tmelu na izolační desky, nalepení desek, zajištění talířovými hmoždinkami (6 ks/m2), přebroušení desek EPS, nebo kašírování u minerálních desek, natažení stěrky, vtlačení výztužné tkaniny, přehlazení stěrky. Další vrstvy podle popisu položky.
|  | Včetně rohových lišt na hranách budov. | [23 empty] | SPI
|  | 02 PŮDORYS 1.PP : | [23 empty] | VV | 0
|  | 03 PŮDORYS 1.NP : | [23 empty] | VV | 0
|  | 05 ŘEZ A-Á : | [23 empty] | VV | 0
|  | 06 SEVEROZÁPADNÍ POHLED : | [23 empty] | VV | 0
|  | 07 JIHOVÝCHODNÍ POHLED : | [23 empty] | VV | 0
|  | 08 SEVEROVÝCHODNÍ POHLED : | [23 empty] | VV | 0
|  | 09 JIHOZÁPADNÍ POHLED : | [23 empty] | VV | 0
|  | Detail 08 OKNO : | [23 empty] | VV | 0
|  | skladba 2 : | [23 empty] | VV | 0
|  | Plocha : | [23 empty] | VV | 0
|  | SZ : | [23 empty] | VV | 0
|  | pl.1 : 12,46*(5,94+5,39)/2+12,74*(5,39+5,00)/2 |  | 136.7702 | [21 empty] | VV | 0
|  | pl.2, nad střechou : 24,90*1,35 |  | 33.615 | [21 empty] | VV | 0
|  | SV : | [23 empty] | VV | 0
|  | složitá plocha - výměra získána odklikáním z .dwg výkresu : 79,766 |  | 79.766 | [21 empty] | VV | 0
|  | JZ : | [23 empty] | VV | 0
|  | složitá plocha - výměra získána odklikáním z .dwg výkresu : 76,765 |  | 76.765 | [21 empty] | VV | 0
|  | odskoky fasády, detaily : 5,00 |  | 5 | [21 empty] | VV | 0
|  | JV : | [23 empty] | VV | 0
|  | pl.1 : 25,29*(4,30+5,50)/2 |  | 123.921 | [21 empty] | VV | 0
|  | Odpočet výměry soklu XPS, nad terénem : | [23 empty] | VV | 0
|  | Položka pořadí 10 : 22,60350*-1 |  | -22.6035 | [21 empty] | VV | 5
|  | Mezisoučet |  | 433.2337 | [21 empty] | VV | 1
|  | Odpočet otvorů : | [23 empty] | VV | 0
|  | 1.PP : | [23 empty] | VV | 0
|  | dveře 1050/2400 : -1*1,05*2,40 |  | -2.52 | [21 empty] | VV | 0
|  | okno 750/1450 : -1*0,75*1,45 |  | -1.0875 | [21 empty] | VV | 0
|  | okno 1050/1450 : -3*1,05*1,45 |  | -4.5675 | [21 empty] | VV | 0
|  | okno 1500/1450 : -9*1,50*1,45 |  | -19.575 | [21 empty] | VV | 0
|  | okno 900/1150 : -2*0,90*1,15 |  | -2.07 | [21 empty] | VV | 0
|  | dveře 1000/2550 : -1*1,00*2,55 |  | -2.55 | [21 empty] | VV | 0
|  | 1.NP : | [23 empty] | VV | 0
|  | dveře 1060/2300 : -1*1,06*2,30 |  | -2.438 | [21 empty] | VV | 0
|  | okno 1500/1450 : -10*1,50*1,45 |  | -21.75 | [21 empty] | VV | 0
|  | dveře 1200/2150 : -1*1,20*2,15 |  | -2.58 | [21 empty] | VV | 0
|  | okno 2100/2250 : -1*2,10*2,25 |  | -4.725 | [21 empty] | VV | 0
|  | okno 2100/2200 : -8*2,10*2,20 |  | -36.96 | [21 empty] | VV | 0
|  | 1.NP nad střechou : | [23 empty] | VV | 0
|  | okno 1140/550mm : -16*1,14*0,55 |  | -10.032 | [21 empty] | VV | 0
|  | Mezisoučet |  | -110.855 | [21 empty] | VV | 1
|  | 04 PŮDORYS STŘECHY : | [23 empty] | VV | 0
|  | ozn.04, markýza, podhled a čílka : (0,20+1,20)*(0,20+3,00+0,20) |  | 4.76 | [21 empty] | VV | 0
|  | Mezisoučet |  | 4.76 | [21 empty] | VV | 1
13 | 622319353RT3 | Zateplení ostění , šedým expandovaným polystyrenem, tloušťky 30 mm, kontaktní nátěr a silikonová omítka | m2 | 66.915 |  | 0 | 666.31 | 44586.13 | 1306.69 | 87437.16 | 21 | 0 | 0.01355 | 0.91 | 0 | 0 | 801-1 | RTS 18/ II | RTS 18/ II | 2.902 | 194.19 |  |  |  |  | POL1_
|  | nanesení lepicího tmelu na izolační desky, nalepení desek, osazení okenních rohových lišt, natažení stěrky, vtlačení výztužné tkaniny, přehlazení stěrky. Další vrstvy podle popisu položky. Položky pro zateplení minerální deskou obsahují před armovací vrstvou kašírování desek. Včetně rohových lišt, zakončovacích lišt s okapničkou, napojovacích lišt a výztužné tkaniny. | [23 empty] | SPI |  | nanesení lepicího tmelu na izolační desky, nalepení desek, osazení okenních rohových lišt, natažení stěrky, vtlačení výztužné tkaniny, přehlazení stěrky. Další vrstvy podle popisu položky. Položky pro zateplení minerální deskou obsahují před armovací vrstvou kašírování desek. Včetně rohových lišt, zakončovacích lišt s okapničkou, napojovacích lišt a výztužné tkaniny.
|  | DPS - nový stav : | [23 empty] | VV | 0
|  | 02 PŮDORYS 1.PP : | [23 empty] | VV | 0
|  | 03 PŮDORYS 1.NP : | [23 empty] | VV | 0
|  | DPS - detaily : | [23 empty] | VV | 0
|  | 01 NADPRAŽÍ : | [23 empty] | VV | 0
|  | 02 OSTĚNÍ : | [23 empty] | VV | 0
|  | 03 PARAPET : | [23 empty] | VV | 0
|  | 1.PP : | [23 empty] | VV | 0
|  | dveře 1050/2400 : 1*(1,05+2*2,40)*0,30 |  | 1.755 | [21 empty] | VV | 0
|  | okno 750/1450 : 1*(0,75+2*1,45)*0,30 |  | 1.095 | [21 empty] | VV | 0
|  | okno 1050/1450 : 3*(1,05+2*1,45)*0,30 |  | 3.555 | [21 empty] | VV | 0
|  | okno 1500/1450 : 9*(1,50+2*1,45)*0,30 |  | 11.88 | [21 empty] | VV | 0
|  | okno 900/1150 : 2*(0,90+2*1,15)*0,30 |  | 1.92 | [21 empty] | VV | 0
|  | dveře 1000/2550 : 1*(1,00+2*2,55)*0,30 |  | 1.83 | [21 empty] | VV | 0
|  | 1.NP : | [23 empty] | VV | 0
|  | dveře 1060/2300 : 1*(1,06+2*2,30)*0,30 |  | 1.698 | [21 empty] | VV | 0
|  | okno 1500/1450 : 10*(1,50+2*1,45)*0,30 |  | 13.2 | [21 empty] | VV | 0
|  | dveře 1200/2150 : 1*(1,20+2*2,15)*0,30 |  | 1.65 | [21 empty] | VV | 0
|  | okno 2100/2250 : 1*(2,10+2*2,25)*0,30 |  | 1.98 | [21 empty] | VV | 0
|  | okno 2100/2200 : 8*(2,10+2*2,20)*0,30 |  | 15.6 | [21 empty] | VV | 0
|  | 1.NP nad střechou : | [23 empty] | VV | 0
|  | okno 1140/550mm : 16*(1,14+2*0,55)*0,30 |  | 10.752 | [21 empty] | VV | 0
14 | 622319163R00 | Zateplení parapetu expandovaným polystyrénem, tloušťky 30 mm | m2 | 21.402 |  | 0 | 441.18 | 9442.13 | 697.82 | 14934.74 | 21 | 0 | 0.00903 | 0.19 | 0 | 0 | 801-1 | RTS 18/ II | RTS 18/ II | 1.562 | 33.43 |  |  |  |  | POL1_
|  | nanesení lepicího tmelu na izolační desky, nalepení desek, natažení stěrky, vtlačení výztužné tkaniny a přehlazení stěrky. Včetně parapetních lišt. | [23 empty] | SPI |  | nanesení lepicího tmelu na izolační desky, nalepení desek, natažení stěrky, vtlačení výztužné tkaniny a přehlazení stěrky. Včetně parapetních lišt.
|  | DPS - nový stav : | [23 empty] | VV | 0
|  | 02 PŮDORYS 1.PP : | [23 empty] | VV | 0
|  | 03 PŮDORYS 1.NP : | [23 empty] | VV | 0
|  | DPS - detaily : | [23 empty] | VV | 0
|  | 01 NADPRAŽÍ : | [23 empty] | VV | 0
|  | 02 OSTĚNÍ : | [23 empty] | VV | 0
|  | 03 PARAPET : | [23 empty] | VV | 0
|  | 1.PP : | [23 empty] | VV | 0
|  | okno 750/1450 : 1*0,75*0,30 |  | 0.225 | [21 empty] | VV | 0
|  | okno 1050/1450 : 3*1,05*0,30 |  | 0.945 | [21 empty] | VV | 0
|  | okno 1500/1450 : 9*1,50*0,30 |  | 4.05 | [21 empty] | VV | 0
|  | okno 900/1150 : 2*0,90*0,30 |  | 0.54 | [21 empty] | VV | 0
|  | 1.NP : | [23 empty] | VV | 0
|  | okno 1500/1450 : 10*1,50*0,30 |  | 4.5 | [21 empty] | VV | 0
|  | okno 2100/2250 : 1*2,10*0,30 |  | 0.63 | [21 empty] | VV | 0
|  | okno 2100/2200 : 8*2,10*0,30 |  | 5.04 | [21 empty] | VV | 0
|  | 1.NP nad střechou : | [23 empty] | VV | 0
|  | okno 1140/550mm : 16*1,14*0,30 |  | 5.472 | [21 empty] | VV | 0
15 | 622319021R00 | Profily zakládací plastové, pro jakoukoliv tloušťku izolantu | m | 101.81 |  | 0 | 175.63 | 17880.89 | 140.37 | 14291.07 | 21 | 0 | 0.00044 | 0.04 | 0 | 0 | 801-1 | RTS 18/ II | RTS 18/ II | 0.32 | 32.58 |  |  |  |  | POL1_
|  | 02 PŮDORYS 1.PP : | [23 empty] | VV | 0
|  | 04 PŮDORYS STŘECHY : | [23 empty] | VV | 0
|  | založení systému : | [23 empty] | VV | 0
|  | SZ : | [23 empty] | VV | 0
|  | 1.PP : 25,60 |  | 25.6 | [21 empty] | VV | 0
|  | 1.NP nad střechou : 25,22 |  | 25.22 | [21 empty] | VV | 0
|  | SV : 5,30+2,47+0,82+5,55 |  | 14.14 | [21 empty] | VV | 0
|  | JZ : 6,95+6,75-(1,05+1,00) |  | 11.65 | [21 empty] | VV | 0
|  | JV : 25,20 |  | 25.2 | [21 empty] | VV | 0
16 | 622412312RT2 | Nátěr vnějsích omítek stěn silikátový, složitost 1-2, | m2 | 37 |  | 0 | 125.95 | 4660.15 | 89.05 | 3294.85 | 21 | 0 | 0.00079 | 0.03 | 0 | 0 | 801-1 | RTS 18/ II | RTS 18/ II | 0.21 | 7.77 |  |  |  |  | POL1_
|  | Penetrace + 2 x krycí nátěr. | [23 empty] | SPI
|  | včetně penetrace podkladu | [23 empty] | POP
|  | 02 PŮDORYS 1.PP : | [23 empty] | VV | 0
|  | pozn.02, schodišťová stěna a strop pod schodišťovým ramenem : 37,00 |  | 37 | [21 empty] | VV | 0
17 | 622904112R00 | Očištění fasád tlakovou vodou, složitost fasády 1 - 2 | m2 | 524.8667 |  | 0 | 3.75 | 1968.25 | 51.15 | 26846.93 | 21 | 0 | 2e-05 | 0.01 | 0 | 0 | 801-1 | RTS 18/ II | RTS 18/ II | 0.11 | 57.74 |  |  |  |  | POL1_
|  | Položka pořadí 9 : 37,80750 |  | 37.8075 | [21 empty] | VV | 5
|  | Položka pořadí 10 : 22,60350 |  | 22.6035 | [21 empty] | VV | 5
|  | Položka pořadí 11 : 12,00000 |  | 12 | [21 empty] | VV | 5
|  | Položka pořadí 12 : 327,13870 |  | 327.1387 | [21 empty] | VV | 5
|  | Položka pořadí 13 : 66,91500 |  | 66.915 | [21 empty] | VV | 5
|  | Položka pořadí 14 : 21,40200 |  | 21.402 | [21 empty] | VV | 5
|  | Položka pořadí 16 : 37,00000 |  | 37 | [21 empty] | VV | 5
18 | 58556566R | tenkovrstvá omítka pro interiér i exteriér; zrnitost do 1,50 mm; pojivo silikonové; ruční; odolná proti atm. vlivům; omyvatelný povrch; bal. | kg | 1015.1342 |  | 0 | 55.9 | 56746 | 0 | 0 | 21 | 0 | 0.001 | 1.02 | 0 | 0 | SPCM | RTS 18/ II | RTS 18/ II | 0 | 0 |  |  |  |  | POL3_
|  | Barevnost je řešena v odstínech hnědé a je patrná z PD Architektonická studie | [23 empty] | POP
|  | přípočet omítky zrnitosti 1,5mm k normám položek zateplovacího systému : | [23 empty] | VV | 0
|  | Položka pořadí 11 : 12,00000*2,5 |  | 30 | [21 empty] | VV | 5
|  | Položka pořadí 12 : 327,13870*2,5 |  | 817.8468 | [21 empty] | VV | 5
|  | Položka pořadí 13 : 66,91500*2,5 |  | 167.2875 | [21 empty] | VV | 5
19 | 58556567R | tenkovrstvá omítka pro interiér i exteriér; zrnitost do 2,00 mm; pojivo silikonové; ruční; odolná proti atm. vlivům; omyvatelný povrch; bal. | kg | -1406.9761 |  | 0 | 55.9 | -78649.96 | 0 | 0 | 21 | 0 | 0.001 | -1.41 | 0 | 0 | SPCM | RTS 18/ II | RTS 18/ II | 0 | 0 |  |  |  |  | POL3_
|  | odpočet omítky zrnitosti 2mm z norem položek zateplovacího systému : | [23 empty] | VV | 0
|  | Položka pořadí 11 : 12,00000*-3,465 |  | -41.58 | [21 empty] | VV | 5
|  | Položka pořadí 12 : 327,13870*-3,465 |  | -1133.5356 | [21 empty] | VV | 5
|  | Položka pořadí 13 : 66,91500*-3,465 |  | -231.8605 | [21 empty] | VV | 5
Díl: | 8 | Trubní vedení |  |  |  | 0 |  | 1864.73 |  | 445.27 |  | 0 |  | 2.53 |  | 0 |  |  |  |  | 1.3 |  |  |  |  | DIL
20 | 899623131R00 | Obetonování potrubí nebo zdiva stok betonem prostým třídy C 8/10 | m3 | 1 |  | 0 | 1864.73 | 1864.73 | 445.27 | 445.27 | 21 | 0 | 2.525 | 2.53 | 0 | 0 | 827-1 | RTS 18/ II | RTS 18/ II | 1.303 | 1.3 |  |  |  |  | POL1_
|  | z cementu portlandského nebo struskoportlandského, v otevřeném výkopu, | [23 empty] | SPI
|  | 06 SEVEROZÁPADNÍ POHLED : | [23 empty] | VV | 0
|  | 07 JIHOVÝCHODNÍ POHLED : | [23 empty] | VV | 0
|  | ozn.20 : | [23 empty] | VV | 0
|  | obetonování lapačů střešních splavenin : 4*0,25 |  | 1 | [21 empty] | VV | 0
Díl: | 94 | Lešení a stavební výtahy |  |  |  | 0 |  | 4568.38 |  | 92330.37 |  | 0 |  | 9.15 |  | 0 |  |  |  |  | 145.24 |  |  |  |  | DIL
21 | 941941032R00 | Montáž lešení lehkého pracovního řadového s podlahami šířky od 0,80 do 1,00 m, výšky přes 10 do 30 m | m2 | 484.97 |  | 0 | 0.01 | 4.85 | 62.19 | 30160.28 | 21 | 0 | 0.01838 | 8.91 | 0 | 0 | 800-3 | RTS 18/ II | RTS 18/ II | 0.123 | 59.65 |  |  |  |  | POL1_1
|  | Včetně kotvení lešení. | [23 empty] | POP
|  | 06 SEVEROZÁPADNÍ POHLED : (1,00+25,20+1,00)*(7,50+6,40)/2 |  | 189.04 | [21 empty] | VV | 0
|  | 07 JIHOVÝCHODNÍ POHLED : (1,00+24,90+1,00)*(3,90+5,10)/2 |  | 121.05 | [21 empty] | VV | 0
|  | 08 SEVEROVÝCHODNÍ POHLED : (1,00+5,15)*5,40+3,75*6,85+(4,47+1,00)*6,10 |  | 92.2645 | [21 empty] | VV | 0
|  | 09 JIHOZÁPADNÍ POHLED, výměra dtto. výkres 08 : (1,00+4,13)*5,85+2,85*7,30+(6,95+1,00)*4,00 |  | 82.6155 | [21 empty] | VV | 0
22 | 941941502R00 | Montáž lešení lehkého pracovního řadového s podlahami dovoz včetně odvozu lešení rámového pronajatého | km | 40 |  | 0 | 0 | 0 | 160 | 6400 | 21 | 0 | 0 | 0 | 0 | 0 | 800-3 | RTS 18/ II | RTS 18/ II | 0 | 0 |  |  |  |  | POL1_
|  | uvažovány 2sady á 20km : 2*20,00 |  | 40 | [21 empty] | VV | 0
23 | 941941192RT4 | Montáž lešení lehkého pracovního řadového s podlahami příplatek za každý další i započatý měsíc použití lešení šířky šířky od 0,80 do 1,00 m a výšky přes 10 do 30 m | m2 | 484.97 |  | 0 | 0 | 0 | 45.4 | 22017.64 | 21 | 0 | 0 | 0 | 0 | 0 | 800-3 | RTS 18/ II | RTS 18/ II | 0 | 0 |  |  |  |  | POL1_
|  | Položka pořadí 21 : 484,97000 |  | 484.97 | [21 empty] | VV | 5
24 | 941941832R00 | Demontáž lešení lehkého řadového s podlahami šířky od 0,8 do 1 m, výšky přes 10 do 30 m | m2 | 484.97 |  | 0 | 0 | 0 | 45.8 | 22211.63 | 21 | 0 | 0 | 0 | 0 | 0 | 800-3 | RTS 18/ II | RTS 18/ II | 0.105 | 50.92 |  |  |  |  | POL1_1
|  | Položka pořadí 21 : 484,97000 |  | 484.97 | [21 empty] | VV | 5
25 | 944944011R00 | Montáž ochranné sítě z umělých vláken | m2 | 484.97 |  | 0 | 0 | 0 | 12.9 | 6256.11 | 21 | 0 | 0 | 0 | 0 | 0 | 800-3 | RTS 18/ II | RTS 18/ II | 0.04 | 19.4 |  |  |  |  | POL1_
|  | Položka pořadí 21 : 484,97000 |  | 484.97 | [21 empty] | VV | 5
26 | 944944031R00 | Montáž ochranné sítě příplatek k ceně za každý další i započatý měsíc použití ochranných sítí z umělých vláken | m2 | 484.97 |  | 0 | 7.7 | 3734.27 | 0 | 0 | 21 | 0 | 0 | 0 | 0 | 0 | 800-3 | RTS 18/ II | RTS 18/ II | 0 | 0 |  |  |  |  | POL1_
|  | Položka pořadí 23 : 484,97000 |  | 484.97 | [21 empty] | VV | 5
27 | 944944081R00 | Demontáž ochranné sítě z umělých vláken | m2 | 484.97 |  | 0 | 0 | 0 | 7.6 | 3685.77 | 21 | 0 | 0 | 0 | 0 | 0 | 800-3 | RTS 18/ II | RTS 18/ II | 0.024 | 11.64 |  |  |  |  | POL1_
|  | Položka pořadí 24 : 484,97000 |  | 484.97 | [21 empty] | VV | 5
28 | 944945013R00 | Montáž záchytné stříšky šířky přes 2 m | m | 9 |  | 0 | 55.96 | 503.64 | 115.04 | 1035.36 | 21 | 0 | 0.02482 | 0.22 | 0 | 0 | 800-3 | RTS 18/ II | RTS 18/ II | 0.239 | 2.15 |  |  |  |  | POL1_
|  | 3ks : 3*3,00 |  | 9 | [21 empty] | VV | 0
29 | 944945193R00 | Montáž záchytné stříšky příplatek k ceně za každý další i započatý měsíc použití záchytné stříšky šířky přes 2 m | m | 9 |  | 0 | 36.18 | 325.62 | 3.82 | 34.38 | 21 | 0 | 0.00225 | 0.02 | 0 | 0 | 800-3 | RTS 18/ II | RTS 18/ II | 0.01 | 0.09 |  |  |  |  | POL1_
|  | Položka pořadí 28 : 9,00000 |  | 9 | [21 empty] | VV | 5
30 | 944945813R00 | Demontáž záchytné stříšky šířky přes 2 m | m | 9 |  | 0 | 0 | 0 | 58.8 | 529.2 | 21 | 0 | 0 | 0 | 0 | 0 | 800-3 | RTS 18/ II | RTS 18/ II | 0.154 | 1.39 |  |  |  |  | POL1_
|  | zřizované současně s lehkým nebo těžkým lešením, | [23 empty] | SPI
|  | Položka pořadí 28 : 9,00000 |  | 9 | [21 empty] | VV | 5
Díl: | 95 | Dokončovací konstrukce na pozemních stavbách |  |  |  | 0 |  | 310.23 |  | 5471.87 |  | 0 |  | 0 |  | 0 |  |  |  |  | 13.75 |  |  |  |  | DIL
31 | 900 R02 | Hodinové zúčtovací sazby stavební dělník, tarifní třída 5 | h | 13.5 |  | 0 | 0 | 0 | 398 | 5373 | 21 | 0 | 0 | 0 | 0 | 0 | 801-1 | RTS 18/ II | RTS 18/ II | 1 | 13.5 |  |  |  |  | POL1_
|  | 06 SEVEROZÁPADNÍ POHLED : | [23 empty] | VV | 0
|  | 07 JIHOVÝCHODNÍ POHLED : | [23 empty] | VV | 0
|  | 08 SEVEROVÝCHODNÍ POHLED : | [23 empty] | VV | 0
|  | 09 JIHOZÁPADNÍ POHLED : | [23 empty] | VV | 0
|  | ozn.21, dmtž a zpětná mtž magnetické informační tabule : 1,00 |  | 1 | [21 empty] | VV | 0
|  | ozn.23, dmtž a zpětná mtž parabola satelitu : 6,00 |  | 6 | [21 empty] | VV | 0
|  | ozn.27, dmtž a zpětná mtž cedule : 1,00 |  | 1 | [21 empty] | VV | 0
|  | ozn.32, krytka : 0,50 |  | 0.5 | [21 empty] | VV | 0
|  | ozn.36, zaslepení krytky : 1,00 |  | 1 | [21 empty] | VV | 0
|  | ozn.38, zaslepení vypínače : 0,50 |  | 0.5 | [21 empty] | VV | 0
|  | ozn.39, dmtž a zpětná mtž teploměru : 0,50 |  | 0.5 | [21 empty] | VV | 0
|  | ozn.42, dmtž a zpětná mtž cedule : 1,00 |  | 1 | [21 empty] | VV | 0
|  | ozn.49, dmtž a zpětná mtž cedule - číslo popisné : 1,00 |  | 1 | [21 empty] | VV | 0
|  | ozn.51, utěsnění stávajících prostupů : 1,00 |  | 1 | [21 empty] | VV | 0
32 | 953946111R00 | Doplňující konstrukce Osazení ventilačních mřížek bez dodávky ventilač. mřížky | kus | 1 |  | 0 | 19.63 | 19.63 | 98.87 | 98.87 | 21 | 0 | 0.0002 | 0 | 0 | 0 | 801-1 | RTS 18/ II | RTS 18/ II | 0.25 | 0.25 |  |  |  |  | POL1_
|  | 09 JIHOZÁPADNÍ POHLED : | [23 empty] | VV | 0
|  | ozn.28, mřížka WC : 1,00 |  | 1 | [21 empty] | VV | 0
33 | 28349064R | mřížka větrací plastová; kulatá, se síťkou; d = 180 mm; D vnitřní 140 mm | kus | 1 |  | 0 | 45.1 | 45.1 | 0 | 0 | 21 | 0 | 5e-05 | 0 | 0 | 0 | SPCM | RTS 18/ II | RTS 18/ II | 0 | 0 |  |  |  |  | POL3_
|  | Položka pořadí 32 : 1,00000 |  | 1 | [21 empty] | VV | 5
34 | 28615251.AR | trubka plastová kanalizační PP; hladká, s hrdlem; D = 160,0 mm; s = 3,90 mm; l = 250,0 mm | kus | 1 |  | 0 | 245.5 | 245.5 | 0 | 0 | 21 | 0 | 0.00058 | 0 | 0 | 0 | SPCM | RTS 18/ II | RTS 18/ II | 0 | 0 |  |  |  |  | POL3_
|  | Položka pořadí 32 : 1,00000 |  | 1 | [21 empty] | VV | 5
Díl: | 96 | Bourání konstrukcí |  |  |  | 0 |  | 61.41 |  | 23773.69 |  | 0 |  | 0 |  | 18.57 |  |  |  |  | 76.48 |  |  |  |  | DIL
35 | 900 R01 | Hodinové zúčtovací sazby stavební dělník, tarifní třída 4 | h | 1.5 |  | 0 | 0 | 0 | 356 | 534 | 21 | 0 | 0 | 0 | 0 | 0 | 801-1 | RTS 18/ II | RTS 18/ II | 1 | 1.5 |  |  |  |  | POL1_
|  | 06 SEVEROZÁPADNÍ POHLED : | [23 empty] | VV | 0
|  | 07 JIHOVÝCHODNÍ POHLED : | [23 empty] | VV | 0
|  | 08 SEVEROVÝCHODNÍ POHLED : | [23 empty] | VV | 0
|  | 09 JIHOZÁPADNÍ POHLED : | [23 empty] | VV | 0
|  | SV ozn.43, dmtž přípojkového střešníku : 0,50 |  | 0.5 | [21 empty] | VV | 0
|  | SV ozn.50, dmtž nefunkční antény : 0,50 |  | 0.5 | [21 empty] | VV | 0
|  | JV, ozn.18, demontáž nefunkčního kabelu : 0,50 |  | 0.5 | [21 empty] | VV | 0
36 | 962032231R00 | Bourání zdiva nadzákladového z cihel pálených nebo vápenopískových, na maltu vápenou nebo vápenocementovou | m3 | 0.416 |  | 0 | 30.41 | 12.65 | 725.59 | 301.85 | 21 | 0 | 0.00128 | 0 | 1.8 | 0.75 | 801-3 | RTS 18/ II | RTS 18/ II | 1.52 | 0.63 |  |  |  |  | POL1_
|  | nebo vybourání otvorů průřezové plochy přes 4 m2 ve zdivu nadzákladovém, včetně pomocného lešení o výšce podlahy do 1900 mm a pro zatížení do 1,5 kPa (150 kg/m2) | [23 empty] | SPI |  | nebo vybourání otvorů průřezové plochy přes 4 m2 ve zdivu nadzákladovém, včetně pomocného lešení o výšce podlahy do 1900 mm a pro zatížení do 1,5 kPa (150 kg/m2)
|  | 08 SEVEROVÝCHODNÍ POHLED : | [23 empty] | VV | 0
|  | ozn.35 - stávající zděné pilířky u vstupu : 2*(0,40*0,20*2,60) |  | 0.416 | [21 empty] | VV | 0
37 | 965042231R00 | Bourání podkladů pod dlažby nebo litých celistvých dlažeb a mazanin betonových nebo z litého asfaltu, tloušťky přes 100 mm, plochy do 4 m2 | m3 | 8.0013 |  | 0 | 0 | 0 | 2790 | 22323.63 | 21 | 0 | 0 | 0 | 2.2 | 17.6 | 801-3 | RTS 18/ II | RTS 18/ II | 9.07 | 72.57 |  |  |  |  | POL1_
|  | 02 Půdorys 1.PP- STÁVAJÍCÍ STAV : | [23 empty] | VV | 0
|  | 03 PŮDORYS 1.NP- STÁVAJÍCÍ STAV : | [23 empty] | VV | 0
|  | Skladba S3, vybourání stávajícího betonového kapového chodníku tl.200mm : | [23 empty] | VV | 0
|  | 1.PP : (25,52*0,50+2,28)*0,20 |  | 3.008 | [21 empty] | VV | 0
|  | 2.NP : (5,16+24,90+8,35)*0,65*0,20 |  | 4.9933 | [21 empty] | VV | 0
38 | 965081702R00 | Soklíků z dlažeb keramických tloušťky do 10 mm, výšky do 100 mm | m | 0.72 |  | 0 | 0 | 0 | 23.9 | 17.21 | 21 | 0 | 0 | 0 | 0.0004 | 0 | 801-3 | RTS 18/ II | RTS 18/ II | 0.07 | 0.05 |  |  |  |  | POL1_
|  | 06 SEVEROZÁPADNÍ POHLED : | [23 empty] | VV | 0
|  | ozn.44, stávající soklík na podestě : 3,60*0,20 |  | 0.72 | [21 empty] | VV | 0
39 | 969021121R00 | Vybourání kanalizačního potrubí DN do 200 mm | m | 3.5 |  | 0 | 13.93 | 48.76 | 170.57 | 597 | 21 | 0 | 0.00059 | 0 | 0.063 | 0.22 | 801-3 | RTS 18/ II | RTS 18/ II | 0.493 | 1.73 |  |  |  |  | POL1_
|  | včetně pomocného lešení o výšce podlahy do 1900 mm a pro zatížení do 1,5 kPa (150 kg/m2), | [23 empty] | SPI
|  | 06 SEVEROZÁPADNÍ POHLED : | [23 empty] | VV | 0
|  | ozn.29, stávající odvětrávací potrubí : 3,50 |  | 3.5 | [21 empty] | VV | 0
Díl: | 99 | Staveništní přesun hmot |  |  |  | 0 |  | 0 |  | 12884.73 |  | 0 |  | 0 |  | 0 |  |  |  |  | 33.64 |  |  |  |  | DIL
40 | 999281211R00 | Přesun hmot pro opravy a údržbu objektů pro opravy a údržbu vnějších plášťů dosavadních objektů výšky do 25 m | t | 17.9703 |  | 0 | 0 | 0 | 717 | 12884.73 | 21 | 0 | 0 | 0 | 0 | 0 | 801-4 | RTS 18/ II | RTS 18/ II | 1.872 | 33.64 |  |  |  |  | POL7_
|  | oborů 801, 803, 811 a 812 | [23 empty] | SPI
Díl: | 711 | Izolace proti vodě |  |  |  | 0 |  | 6722.17 |  | 2826.02 |  | 0 |  | 0.04 |  | 0 |  |  |  |  | 6.12 |  |  |  |  | DIL
41 | 711823121RT6 | Ochrana konstrukcí nopovou fólií svisle, výška nopu 20 mm, včetně dodávky fólie | m2 | 37.8075 |  | 0 | 177.8 | 6722.17 | 73.7 | 2786.41 | 21 | 0 | 0.00115 | 0.04 | 0 | 0 | 800-711 | RTS 18/ II | RTS 18/ II | 0.16 | 6.05 |  |  |  |  | POL1_
|  | Detail 05 SOKL : | [23 empty] | VV | 0
|  | Skladba 3, 500mm pod terén : | [23 empty] | VV | 0
|  | Položka pořadí 9 : 37,80750 |  | 37.8075 | [21 empty] | VV | 5
42 | 998711101R00 | Přesun hmot pro izolace proti vodě svisle do 6 m | t | 0.04348 |  | 0 | 0 | 0 | 911 | 39.61 | 21 | 0 | 0 | 0 | 0 | 0 | 800-711 | RTS 18/ II | RTS 18/ II | 1.567 | 0.07 |  |  |  |  | POL7_
|  | 50 m vodorovně měřeno od těžiště půdorysné plochy skládky do těžiště půdorysné plochy objektu | [23 empty] | SPI
Díl: | 712 | Povlakové krytiny |  |  |  | 0 |  | 183568.81 |  | 197194.23 |  | 0 |  | 1.25 |  | 0 |  |  |  |  | 388.16 |  |  |  |  | DIL
43 | 712351111RT1 | Povlakové krytiny střech do 10° samolepicími pásy 1 vrstva, bez dodávky materiálu | m2 | 50.74 |  | 0 | 0 | 0 | 86.3 | 4378.86 | 21 | 0 | 0 | 0 | 0 | 0 | 800-711 | RTS 18/ II | RTS 18/ II | 0.207 | 10.5 |  |  |  |  | POL1_
|  | 04 PŮDORYS STŘECHY : | [23 empty] | VV | 0
|  | detail 06 OKAP : | [23 empty] | VV | 0
|  | přetažení hydroizolace přes okapnici ozn.8 : | [23 empty] | VV | 0
|  | okap střecha S1 : 25,22*1,00 |  | 25.22 | [21 empty] | VV | 0
|  | okap střecha S2 : 25,52*1,00 |  | 25.52 | [21 empty] | VV | 0
44 | 712372111RV3 | Povlakové krytiny střech do 10° termoplasty kotvené do betonu, 4 kotvy/m2, tl. izolace do 300 mm, včetně dodávky fólie, tloušťky 1,5 mm | m2 | 369.229 |  | 0 | 399.68 | 147573.45 | 392.32 | 144855.92 | 21 | 0 | 0.0022 | 0.81 | 0 | 0 | 800-711 | RTS 18/ II | RTS 18/ II | 0.848 | 313.11 |  |  |  |  | POL1_
|  | včetně ukotvení k podkladu hmoždinkami, svaření všech spojů a překrytí kotev fólií. | [23 empty] | POP
|  | 04 PŮDORYS STŘECHY : | [23 empty] | VV | 0
|  | 05 ŘEZ A-Á : | [23 empty] | VV | 0
|  | Detail 07 STŘECHA : | [23 empty] | VV | 0
|  | Skladba S1 : 25,22*10,45 |  | 263.549 | [21 empty] | VV | 0
|  | Skladba S2 : 25,52*4,00 |  | 102.08 | [21 empty] | VV | 0
|  | ozn.04, markýza : 1,20*3,00 |  | 3.6 | [21 empty] | VV | 0
45 | 712378004R00 | Doplňkové konstrukce k povlakovým krytinám z fólií závětrná lišta, RŠ 250 mm, z pozinkovaného plechu s povrchovou úpravou PVC | m | 54.08 |  | 0 | 120.43 | 6512.85 | 116.07 | 6277.07 | 21 | 0 | 0.00184 | 0.1 | 0 | 0 | 800-711 | RTS 18/ II | RTS 18/ II | 0.252 | 13.63 |  |  |  |  | POL1_
|  | včetně dodávek výrobků | [23 empty] | SPI
|  | Úprava délky a připevnění závětrné lišty natloukacími hmoždinkami včetně dodávky lišty. | [23 empty] | POP
|  | 04 PŮDORYS STŘECHY- STÁVAJÍCÍ STAV : | [23 empty] | VV | 0
|  | nové závětrné lišty : | [23 empty] | VV | 0
|  | skladba S1 : 25,22+2*10,43 |  | 46.08 | [21 empty] | VV | 0
|  | skladba S2 : 2*4,00 |  | 8 | [21 empty] | VV | 0
46 | 712378005R00 | Doplňkové konstrukce k povlakovým krytinám z fólií stěnová lišta vyhnutá, RŠ 70 mm, z pozinkovaného plechu s povrchovou úpravou PVC | m | 25.22 |  | 0 | 52.95 | 1335.4 | 87.05 | 2195.4 | 21 | 0 | 0.00058 | 0.01 | 0 | 0 | 800-711 | RTS 18/ II | RTS 18/ II | 0.189 | 4.77 |  |  |  |  | POL1_
|  | včetně dodávek výrobků | [23 empty] | SPI
|  | Úprava délky a připevnění stěnové lišty natloukacími hmoždinkami včetně dodávky lišty. | [23 empty] | POP
|  | 04 PŮDORYS STŘECHY- STÁVAJÍCÍ STAV : | [23 empty] | VV | 0
|  | napojení střecha/fasáda : | [23 empty] | VV | 0
|  | skladba S2 : 25,22 |  | 25.22 | [21 empty] | VV | 0
47 | 712378102R00 | Doplňkové konstrukce k povlakovým krytinám z fólií komínek odvětrání střešního souvrství, průměr 50 mm, s manžetou z fólie z měkčeného PVC | kus | 12 |  | 0 | 799.25 | 9591 | 287.75 | 3453 | 21 | 0 | 0.001 | 0.01 | 0 | 0 | 800-711 | RTS 18/ II | RTS 18/ II | 0.6 | 7.2 |  |  |  |  | POL1_
|  | včetně dodávek výrobků | [23 empty] | SPI
|  | Osazení a ukotvení komínku, přitavení těsnicí manžety. | [23 empty] | POP
|  | 04 PŮDORYS STŘECHY : | [23 empty] | VV | 0
|  | ozn.05 : 5,00+1,00 |  | 6 | [21 empty] | VV | 0
|  | ozn.06 : 6,00 |  | 6 | [21 empty] | VV | 0
48 | 712391171RZ5 | Povlakové krytiny střech do 10° ostatní textilie podkladní, 1 vrstva, včetně dodávky materiálu | m2 | 369.229 |  | 0 | 25.84 | 9540.88 | 46.06 | 17006.69 | 21 | 0 | 0.00032 | 0.12 | 0 | 0 | 800-711 | RTS 18/ II | RTS 18/ II | 0.1 | 36.92 |  |  |  |  | POL1_
|  | Skladba S1 : | [23 empty] | VV | 0
|  | Skladba S2 : | [23 empty] | VV | 0
|  | Položka pořadí 44 : 369,22900 |  | 369.229 | [21 empty] | VV | 5
49 | 712372111XV3 | Příplatek k pol.712372111RV3 za dalších 20mm tl.izolace | m2 | 263.549 |  | 0 | 0 | 0 | 25 | 6588.73 | 21 | 0 | 0 | 0 | 0 | 0 |  | Vlastní | Indiv | 0 | 0 |  |  |  |  | POL1_
|  | 04 PŮDORYS STŘECHY : | [23 empty] | VV | 0
|  | 05 ŘEZ A-Á : | [23 empty] | VV | 0
|  | Detail 07 STŘECHA : | [23 empty] | VV | 0
|  | skladba střechy s celkovou tl. izolantu 320mm : | [23 empty] | VV | 0
|  | Skladba S1 : 25,22*10,45 |  | 263.549 | [21 empty] | VV | 0
50 | 712372111YV3 | Příplatek k pol.712372111RV3 za systémové rohové lišty a opracování prostupů | m2 | 369.229 |  | 0 | 0 | 0 | 30 | 11076.87 | 21 | 0 | 0 | 0 | 0 | 0 |  | Vlastní | Indiv | 0 | 0 |  |  |  |  | POL1_
|  | Položka pořadí 44 : 369,22900 |  | 369.229 | [21 empty] | VV | 5
51 | 62852269R | pás izolační z modifikovaného asfaltu samolepicí; nosná vložka skelná tkanina; horní strana jemný minerální posyp; spodní strana PE fólie; tl. 3,0 mm | m2 | 58.351 |  | 0 | 154.5 | 9015.23 | 0 | 0 | 21 | 0 | 0.0035 | 0.2 | 0 | 0 | SPCM | RTS 18/ II | RTS 18/ II | 0 | 0 |  |  |  |  | POL3_
|  | materiál +15% k čisté výměře : | [23 empty] | VV | 0
|  | Položka pořadí 43 : 50,74000*1,15 |  | 58.351 | [21 empty] | VV | 5
52 | 998712102R00 | Přesun hmot pro povlakové krytiny v objektech výšky přes 6 do 12 m | t | 1.2608 |  | 0 | 0 | 0 | 1080 | 1361.69 | 21 | 0 | 0 | 0 | 0 | 0 | 800-711 | RTS 18/ II | RTS 18/ II | 1.609 | 2.03 |  |  |  |  | POL7_
|  | 50 m vodorovně | [23 empty] | SPI
Díl: | 713 | Izolace tepelné |  |  |  | 0 |  | 279079.12 |  | 23946.43 |  | 0 |  | 2.41 |  | 0 |  |  |  |  | 51.71 |  |  |  |  | DIL
53 | 713141125R00 | Montáž tepelné izolace střech na plný podklad desky, na lepidlo | m2 | 3.6 |  | 0 | 45.3 | 163.08 | 73.7 | 265.32 | 21 | 0 | 0.00033 | 0 | 0 | 0 | 800-713 | RTS 18/ II | RTS 18/ II | 0.16 | 0.58 |  |  |  |  | POL1_
|  | Včetně očištění podkladu od nesoudržných vrstev. | [23 empty] | POP
|  | 04 PŮDORYS STŘECHY : | [23 empty] | VV | 0
|  | ozn.04, mtž tep. izolace tl.150mm : 1,20*3,00 |  | 3.6 | [21 empty] | VV | 0
54 | 713141151R00 | Montáž tepelné izolace střech na plný podklad kladená na sucho, jednovrstvá | m2 | 670.37 |  | 0 | 0 | 0 | 32.2 | 21585.91 | 21 | 0 | 0 | 0 | 0 | 0 | 800-713 | RTS 18/ II | RTS 18/ II | 0.07 | 46.93 |  |  |  |  | POL1_
|  | 04 PŮDORYS STŘECHY : | [23 empty] | VV | 0
|  | 05 ŘEZ A-Á : | [23 empty] | VV | 0
|  | Detail 06 OKAP : | [23 empty] | VV | 0
|  | Skladba S1 : | [23 empty] | VV | 0
|  | vrstva 1 : 25,22*(10,45-0,60) |  | 248.417 | [21 empty] | VV | 0
|  | vrstva 2 : 25,22*(10,45-0,60) |  | 248.417 | [21 empty] | VV | 0
|  | Mezisoučet |  | 496.834 | [21 empty] | VV | 1
|  | Skladba S2 : | [23 empty] | VV | 0
|  | vrstva 1 : 25,52*(4,00-0,60) |  | 86.768 | [21 empty] | VV | 0
|  | vrstva 2 : 25,52*(4,00-0,60) |  | 86.768 | [21 empty] | VV | 0
|  | Mezisoučet |  | 173.536 | [21 empty] | VV | 1
55 | 283754691R | deska izolační tepelně izol.; extrudovaný polystyren; povrch strukturovaný; rovná hrana; tl. 200,0 mm; součinitel tepelné vodivosti 0,038 W/mK; R = 5,263 m2K/W; obj. hmotnost 35,00 kg/m3 | m2 | 31.9662 |  | 0 | 586 | 18732.19 | 0 | 0 | 21 | 0 | 0.007 | 0.22 | 0 | 0 | SPCM | RTS 18/ II | RTS 18/ II | 0 | 0 |  |  |  |  | POL3_
|  | Detail 06 OKAP : | [23 empty] | VV | 0
|  | materiál +5% k čisté výměře : | [23 empty] | VV | 0
|  | plochy u okapu - bude provedeno jen v jedné vrstvě, izolant XPS tl.200mm : | [23 empty] | VV | 0
|  | střecha S1 : 25,22*0,60*1,05 |  | 15.8886 | [21 empty] | VV | 0
|  | střecha S2 : 25,52*0,60*1,05 |  | 16.0776 | [21 empty] | VV | 0
56 | 28375704R | deska izolační stabilizovaná; pěnový polystyren; rovná hrana; součinitel tepelné vodivosti 0,037 W/mK; obj. hmotnost 20,00 kg/m3 | m3 | 84.0729 |  | 0 | 2295 | 192947.33 | 0 | 0 | 21 | 0 | 0.02 | 1.68 | 0 | 0 | SPCM | RTS 18/ II | RTS 18/ II | 0 | 0 |  |  |  |  | POL3_
|  | 04 PŮDORYS STŘECHY : | [23 empty] | VV | 0
|  | materiál +5% k čisté výměře : | [23 empty] | VV | 0
|  | Skladba S1 : | [23 empty] | VV | 0
|  | vrstva 1 : 25,22*(10,45-0,60)*1,05*0,16 |  | 41.7341 | [21 empty] | VV | 0
|  | vrstva 2 : 25,22*(10,45-0,60)*1,05*0,16 |  | 41.7341 | [21 empty] | VV | 0
|  | Mezisoučet |  | 83.4681 | [21 empty] | VV | 1
|  | ozn.04, mtž tep. izolace tl.150mm : 1,20*3,00*1,05*0,16 |  | 0.6048 | [21 empty] | VV | 0
|  | Mezisoučet |  | 0.6048 | [21 empty] | VV | 1
57 | 28375873R | deska izolační EPS 100; pěnový polystyren s grafitem; povrch hladký; rovná hrana; tl. 140,0 mm; součinitel tepelné vodivosti 0,031 W/mK; R = 4,510 m2K/W; obj. hmotnost 20,00 kg/m3 | m2 | 182.2128 |  | 0 | 369 | 67236.52 | 0 | 0 | 21 | 0 | 0.0028 | 0.51 | 0 | 0 | SPCM | RTS 18/ II | RTS 18/ II | 0 | 0 |  |  |  |  | POL3_
|  | materiál +5% k čisté výměře : | [23 empty] | VV | 0
|  | Skladba S2 : | [23 empty] | VV | 0
|  | celková tl. izolace 270mm (viz. technická zpráva) : | [23 empty] | VV | 0
|  | vrstva 1 : 25,52*(4,00-0,60)*1,05 |  | 91.1064 | [21 empty] | VV | 0
|  | vrstva 2 : 25,52*(4,00-0,60)*1,05 |  | 91.1064 | [21 empty] | VV | 0
58 | 998713101R00 | Přesun hmot pro izolace tepelné v objektech výšky do 6 m | t | 2.4166 |  | 0 | 0 | 0 | 867 | 2095.2 | 21 | 0 | 0 | 0 | 0 | 0 | 800-713 | RTS 18/ II | RTS 18/ II | 1.74 | 4.2 |  |  |  |  | POL7_
|  | 50 m vodorovně | [23 empty] | SPI
Díl: | 721 | Vnitřní kanalizace |  |  |  | 0 |  | 9285.57 |  | 3360.66 |  | 0 |  | 0.13 |  | 0.01 |  |  |  |  | 7.42 |  |  |  |  | DIL
59 | 721171809R00 | Demontáž potrubí z novodurových trub přes D 114 mm do D 160 mm | m | 4 |  | 0 | 0 | 0 | 40.8 | 163.2 | 21 | 0 | 0 | 0 | 0.00263 | 0.01 | 800-721 | RTS 18/ II | RTS 18/ II | 0.114 | 0.46 |  |  |  |  | POL1_
|  | odpadního nebo připojovacího, | [23 empty] | SPI
|  | 06 SEVEROZÁPADNÍ POHLED : | [23 empty] | VV | 0
|  | 07 JIHOVÝCHODNÍ POHLED : | [23 empty] | VV | 0
|  | stávající napojení nových lapačů ozn.20 na kanalizaci : | [23 empty] | VV | 0
|  | SV : 2*1,00 |  | 2 | [21 empty] | VV | 0
|  | JV : 2*1,00 |  | 2 | [21 empty] | VV | 0
60 | 721176224R00 | Potrubí KG svodné (ležaté) v zemi vnější průměr D 160 mm, tloušťka stěny 4,0 mm, DN 150 | m | 7.5 |  | 0 | 415.67 | 3117.53 | 253.33 | 1899.98 | 21 | 0 | 0.00357 | 0.03 | 0 | 0 | 800-721 | RTS 18/ II | RTS 18/ II | 0.55 | 4.13 |  |  |  |  | POL1_
|  | včetně tvarovek, objímek. Bez zednických výpomocí. | [23 empty] | SPI
|  | Potrubí včetně tvarovek. Bez zednických výpomocí. | [23 empty] | POP
|  | 06 SEVEROZÁPADNÍ POHLED : | [23 empty] | VV | 0
|  | 07 JIHOVÝCHODNÍ POHLED : | [23 empty] | VV | 0
|  | napojení nových lapačů ozn.20 na kanalizaci : | [23 empty] | VV | 0
|  | SV : 2*1,00 |  | 2 | [21 empty] | VV | 0
|  | JV : 2*1,00 |  | 2 | [21 empty] | VV | 0
|  | Mezisoučet |  | 4 | [21 empty] | VV | 1
|  | 06 SEVEROZÁPADNÍ POHLED : | [23 empty] | VV | 0
|  | ozn.29, náhrada stávající odvětrávacího potrubí : 3,50 |  | 3.5 | [21 empty] | VV | 0
|  | Mezisoučet |  | 3.5 | [21 empty] | VV | 1
61 | 721242116R00 | Lapače střešních splavenin DN 125, litina, včetně dodávky materiálu | kus | 4 |  | 0 | 1542.01 | 6168.04 | 303.99 | 1215.96 | 21 | 0 | 0.0252 | 0.1 | 0 | 0 | 800-721 | RTS 18/ II | RTS 18/ II | 0.66 | 2.64 |  |  |  |  | POL1_
|  | 06 SEVEROZÁPADNÍ POHLED : | [23 empty] | VV | 0
|  | 07 JIHOVÝCHODNÍ POHLED : | [23 empty] | VV | 0
|  | ozn.20 : | [23 empty] | VV | 0
|  | SV : 2,00 |  | 2 | [21 empty] | VV | 0
|  | JV : 2,00 |  | 2 | [21 empty] | VV | 0
62 | 998721101R00 | Přesun hmot pro vnitřní kanalizaci v objektech výšky do 6 m | t | 0.12758 |  | 0 | 0 | 0 | 639 | 81.52 | 21 | 0 | 0 | 0 | 0 | 0 | 800-721 | RTS 18/ II | RTS 18/ II | 1.47 | 0.19 |  |  |  |  | POL7_
|  | 50 m vodorovně, měřeno od těžiště půdorysné plochy skládky do těžiště půdorysné plochy objektu | [23 empty] | SPI
Díl: | 722 | Vnitřní vodovod |  |  |  | 0 |  | 0 |  | 1500 |  | 0 |  | 0 |  | 0 |  |  |  |  | 0 |  |  |  |  | DIL
63 | 722909001RAX | Odsazení stávajícího venkovního vodovodního kohoutu o tl. zateplení | kus | 1 |  | 0 | 0 | 0 | 1500 | 1500 | 21 | 0 | 0 | 0 | 0 | 0 |  | Vlastní | Indiv | 0 | 0 |  |  |  |  | POL2_
|  | 07 JIHOVÝCHODNÍ POHLED : | [23 empty] | VV | 0
|  | ozn.06 : 1,00 |  | 1 | [21 empty] | VV | 0
Díl: | 728 | Vzduchotechnika |  |  |  | 0 |  | 0 |  | 8000 |  | 0 |  | 0 |  | 0 |  |  |  |  | 0 |  |  |  |  | DIL
64 | 728909001RAX | Odsazení VZT soustavy ozn.33 a 34 o tl. zateplení, kompletní provedení | soub | 1 |  | 0 | 0 | 0 | 8000 | 8000 | 21 | 0 | 0 | 0 | 0 | 0 |  | Vlastní | Indiv | 0 | 0 |  |  |  |  | POL1_
|  | 08 SEVEROVÝCHODNÍ POHLED : | [23 empty] | VV | 0
|  | ozn.33 a 34 : 1,00 |  | 1 | [21 empty] | VV | 0
Díl: | 762 | Konstrukce tesařské |  |  |  | 0 |  | 50328.4 |  | 29126.84 |  | 0 |  | 2.87 |  | 0 |  |  |  |  | 56.66 |  |  |  |  | DIL
65 | 762441112R00 | Obložení atiky montáž z dřevoštěpkových desek, 1 vrstva, šroubováním | m2 | 79.6 |  | 0 | 0 | 0 | 166.5 | 13253.4 | 21 | 0 | 0 | 0 | 0 | 0 | 800-762 | RTS 18/ II | RTS 18/ II | 0.335 | 26.67 |  |  |  |  | POL1_
|  | 04 PŮDORYS STŘECHY : | [23 empty] | VV | 0
|  | podklad pro montáž závatrných lišt : | [23 empty] | VV | 0
|  | střecha S1 : 25,22+2*10,43 |  | 46.08 | [21 empty] | VV | 0
|  | střecha S2 : 25,52+2*4,00 |  | 33.52 | [21 empty] | VV | 0
66 | 762441122R00 | Obložení atiky montáž z dřevoštěpkových desek, 2 vrstvy, šroubováním | m2 | 30.444 |  | 0 | 36.35 | 1106.64 | 257.65 | 7843.9 | 21 | 0 | 2e-05 | 0 | 0 | 0 | 800-762 | RTS 18/ II | RTS 18/ II | 0.52 | 15.83 |  |  |  |  | POL1_
|  | 04 PŮDORYS STŘECHY : | [23 empty] | VV | 0
|  | detail 06 OKAP : | [23 empty] | VV | 0
|  | střecha S1 : 25,22*0,60 |  | 15.132 | [21 empty] | VV | 0
|  | střecha S2 : 25,52*0,60 |  | 15.312 | [21 empty] | VV | 0
67 | 762524911RT3 | Podlahy tesařské položení polštářů s příložkami včetně dodávky polštářů 100 x 100 mm a příložek | m | 50.74 |  | 0 | 70.57 | 3580.72 | 80.93 | 4106.39 | 21 | 0 | 0.0066 | 0.33 | 0 | 0 | 800-762 | RTS 18/ II | RTS 18/ II | 0.18 | 9.13 |  |  |  |  | POL1_
|  | součástí položky je též impregnace řeziva proti hmyzu a dřevokazným houbám | [23 empty] | POP
|  | 04 PŮDORYS STŘECHY : | [23 empty] | VV | 0
|  | detail 06 OKAP : | [23 empty] | VV | 0
|  | ozn.15 dřevěný hranol : | [23 empty] | VV | 0
|  | Položka pořadí 73 : 50,74000 |  | 50.74 | [21 empty] | VV | 5
68 | 60726017.AR | deska dřevoštěpková třívrstvá pro prostředí vlhké; strana nebroušená; hrana pero/drážka; tl = 25,0 mm | m2 | 161.5612 |  | 0 | 282.5 | 45641.04 | 0 | 0 | 21 | 0 | 0.0157 | 2.54 | 0 | 0 | SPCM | RTS 18/ II | RTS 18/ II | 0 | 0 |  |  |  |  | POL3_
|  | materiál +15% k čisté výměře : | [23 empty] | VV | 0
|  | Montáž obložení atiky,OSB desky,1vrst.,šroubováním : 79,60*1,15 |  | 91.54 | [21 empty] | VV | 0
|  | Montáž obložení atiky,OSB desky 2vrst.,šroubováním : 30,444*1,15*2 |  | 70.0212 | [21 empty] | VV | 0
69 | 998762102R00 | Přesun hmot pro konstrukce tesařské v objektech výšky do 12 m | t | 2.872 |  | 0 | 0 | 0 | 1366 | 3923.15 | 21 | 0 | 0 | 0 | 0 | 0 | 800-762 | RTS 18/ II | RTS 18/ II | 1.751 | 5.03 |  |  |  |  | POL7_
|  | 50 m vodorovně | [23 empty] | SPI
Díl: | 764 | Konstrukce klempířské |  |  |  | 0 |  | 78451.4 |  | 90670.08 |  | 0 |  | 0.66 |  | 0.98 |  |  |  |  | 170.38 |  |  |  |  | DIL
70 | 764322350R00 | Oplechování z hliníkového plechu výroba a montáž oplechování, včetně zhotovení rohů, spojů a dilatací okapů na střechách s tvrdou krytinou, rš 660 mm | m | 50.74 |  | 0 | 166.37 | 8441.61 | 108.13 | 5486.52 | 21 | 0 | 0.00145 | 0.07 | 0 | 0 | 800-764 | RTS 18/ II | RTS 18/ II | 0.188 | 9.54 |  |  |  |  | POL1_
|  | detail 06 OKAP : | [23 empty] | VV | 0
|  | ozn.8, plechová okapnice : | [23 empty] | VV | 0
|  | Položka pořadí 73 : 50,74000 |  | 50.74 | [21 empty] | VV | 5
71 | 764430340R00 | Oplechování zdí a nadezdívek z hliníkového plechu výroba a montáž rš 500 mm | m | 54.34 |  | 0 | 140.6 | 7640.2 | 310.9 | 16894.31 | 21 | 0 | 0.00273 | 0.15 | 0 | 0 | 800-764 | RTS 18/ II | RTS 18/ II | 0.634 | 34.45 |  |  |  |  | POL1_
|  | včetně rohů | [23 empty] | SPI
|  | 04 PŮDORYS STŘECHY : | [23 empty] | VV | 0
|  | Detail 06 OKAP : | [23 empty] | VV | 0
|  | ozn.9, krycí plech pod žlabem : | [23 empty] | VV | 0
|  | střecha S1 : 25,22 |  | 25.22 | [21 empty] | VV | 0
|  | střecha S2 : 25,52 |  | 25.52 | [21 empty] | VV | 0
|  | Mezisoučet |  | 50.74 | [21 empty] | VV | 1
|  | 06 SEVEROZÁPADNÍ POHLED : | [23 empty] | VV | 0
|  | ozn.44, oplechování soklíku na podestě : 3,60 |  | 3.6 | [21 empty] | VV | 0
|  | Mezisoučet |  | 3.6 | [21 empty] | VV | 1
72 | 764908110RT1 | Odpadní trouby kruhové, průměr 120 mm, z pozinkovaného plechu s povrchem z polyesteru, v barvě hnědé, dodávka a montáž | m | 23 |  | 0 | 874.86 | 20121.78 | 170.14 | 3913.22 | 21 | 0 | 0.00345 | 0.08 | 0 | 0 | 800-764 | RTS 18/ II | RTS 18/ II | 0.356 | 8.19 |  |  |  |  | POL1_
|  | včetně kolena, objímky, mezikusu, spojovacího materiálu a zednické výpomoci. | [23 empty] | POP
|  | Ozn.05 : | [23 empty] | VV | 0
|  | 06 SEVEROZÁPADNÍ POHLED : 6,50+5,50 |  | 12 | [21 empty] | VV | 0
|  | 07 JIHOVÝCHODNÍ POHLED : 5,00+6,00 |  | 11 | [21 empty] | VV | 0
73 | 764908105RT1 | Žlaby podokapní půlkruhové, z pozinkovaného plechu s povrchovou úpravou z polyesteru v barvě hnědé, průměr 150 mm, dodávka a montáž | m | 50.74 |  | 0 | 335.98 | 17047.63 | 182.02 | 9235.69 | 21 | 0 | 0.00225 | 0.11 | 0 | 0 | 800-764 | RTS 18/ II | RTS 18/ II | 0.364 | 18.47 |  |  |  |  | POL1_
|  | včetně háků, čel, rohů, rovných hrdel a dilatací | [23 empty] | SPI
|  | včetně háku, čela a spojky. | [23 empty] | POP
|  | 04 PŮDORYS STŘECHY : | [23 empty] | VV | 0
|  | 05 ŘEZ A-Á : | [23 empty] | VV | 0
|  | ozn.03a : 25,22 |  | 25.22 | [21 empty] | VV | 0
|  | ozn.03b : 25,52 |  | 25.52 | [21 empty] | VV | 0
74 | 764908102RT1 | Ostatní prvky ke žlabům a odpadním troubám kotlík žlabový kónický, z lakovaného pozinkovaného plechu s povrchem z polyuretanu v barvě hnědé, pro žlab šířky 150 mm, dodávka a montáž | kus | 4 |  | 0 | 256.47 | 1025.88 | 225.03 | 900.12 | 21 | 0 | 0.0004 | 0 | 0 | 0 | 800-764 | RTS 18/ II | RTS 18/ II | 0.45 | 1.8 |  |  |  |  | POL1_
|  | Ozn.05 : | [23 empty] | VV | 0
|  | 06 SEVEROZÁPADNÍ POHLED : 1,00+1,00 |  | 2 | [21 empty] | VV | 0
|  | 07 JIHOVÝCHODNÍ POHLED : 1,00+1,00 |  | 2 | [21 empty] | VV | 0
75 | 764908308RT3 | Oplechování parapetů včetně rohů, lepené lepidlem, z pozinkovaného plechu s povrchem z polyesteru tl. 0,6 mm, rš 400 mm, dodávka a montáž | m | 71.34 |  | 0 | 324.5 | 23149.83 | 481.5 | 34350.21 | 21 | 0 | 0.00335 | 0.24 | 0 | 0 | 800-764 | RTS 18/ II | RTS 18/ II | 0.89493 | 63.84 |  |  |  |  | POL1_
|  | včetně rohů | [23 empty] | SPI
|  | 02 PŮDORYS 1.PP : | [23 empty] | VV | 0
|  | 03 PŮDORYS 1.NP : | [23 empty] | VV | 0
|  | DPS - detaily : | [23 empty] | VV | 0
|  | 03 PARAPET : | [23 empty] | VV | 0
|  | 1.PP : | [23 empty] | VV | 0
|  | okno 750/1450 : 1*0,75 |  | 0.75 | [21 empty] | VV | 0
|  | okno 1050/1450 : 3*1,05 |  | 3.15 | [21 empty] | VV | 0
|  | okno 1500/1450 : 9*1,50 |  | 13.5 | [21 empty] | VV | 0
|  | okno 900/1150 : 2*0,90 |  | 1.8 | [21 empty] | VV | 0
|  | 1.NP : | [23 empty] | VV | 0
|  | okno 1500/1450 : 10*1,50 |  | 15 | [21 empty] | VV | 0
|  | okno 2100/2250 : 1*2,10 |  | 2.1 | [21 empty] | VV | 0
|  | okno 2100/2200 : 8*2,10 |  | 16.8 | [21 empty] | VV | 0
|  | 1.NP nad střechou : | [23 empty] | VV | 0
|  | okno 1140/550mm : 16*1,14 |  | 18.24 | [21 empty] | VV | 0
76 | 764908310RT3 | Oplechování parapetů včetně rohů, lepené lepidlem, z pozinkovaného plechu s povrchem z polyesteru tl. 0,6 mm, rš 600 mm, dodávka a montáž | m | 2.2 |  | 0 | 465.67 | 1024.47 | 543.33 | 1195.33 | 21 | 0 | 0.00495 | 0.01 | 0 | 0 | 800-764 | RTS 18/ II | RTS 18/ II | 1.009 | 2.22 |  |  |  |  | POL1_
|  | včetně rohů | [23 empty] | SPI
|  | ozn.31, pilíř elektro : 2,20 |  | 2.2 | [21 empty] | VV | 0
77 | 764311821R00 | Demontáž krytiny hladké střešní z tabulí 2 x 1 m, plochy do 25 m, sklonu do 30° | m2 | 4.6 |  | 0 | 0 | 0 | 63.1 | 290.26 | 21 | 0 | 0 | 0 | 0.00732 | 0.03 | 800-764 | RTS 18/ II | RTS 18/ II | 0.1 | 0.46 |  |  |  |  | POL1_
|  | 04 PŮDORYS STŘECHY- STÁVAJÍCÍ STAV : | [23 empty] | VV | 0
|  | ozn.04, stávající vykonzolovaná stříška : 1,20*3,00 |  | 3.6 | [21 empty] | VV | 0
|  | Mezisoučet |  | 3.6 | [21 empty] | VV | 1
|  | 08 SEVEROVÝCHODNÍ POHLED : | [23 empty] | VV | 0
|  | ozn.35 - stávající zastřešení vstupu : 1,00 |  | 1 | [21 empty] | VV | 0
|  | Mezisoučet |  | 1 | [21 empty] | VV | 1
78 | 764323830R00 | Demontáž oplechování okapů na střechách s živičnou (fóliovou) krytinou, rš 330 mm, | m | 127.9 |  | 0 | 0 | 0 | 40.3 | 5154.37 | 21 | 0 | 0 | 0 | 0.0032 | 0.41 | 800-764 | RTS 18/ II | RTS 18/ II | 0.07 | 8.95 |  |  |  |  | POL1_
|  | 04 PŮDORYS STŘECHY- STÁVAJÍCÍ STAV : | [23 empty] | VV | 0
|  | demontáž stávajícího oplechování střechy, závětrné lišty, atikové plechy, okapnice : | [23 empty] | VV | 0
|  | skladba S1 : 2*(24,90+9,80) |  | 69.4 | [21 empty] | VV | 0
|  | skladba S2 : 2*(25,20+4,05) |  | 58.5 | [21 empty] | VV | 0
79 | 764351836R00 | Demontáž žlabů háků, , sklonu do 30° | kus | 50 |  | 0 | 0 | 0 | 28.8 | 1440 | 21 | 0 | 0 | 0 | 0.00096 | 0.05 | 800-764 | RTS 18/ II | RTS 18/ II | 0.05 | 2.5 |  |  |  |  | POL1_
|  | 1ks/m´ : | [23 empty] | VV | 0
|  | Položka pořadí 80 : 50,10000 |  | 50.1 | [21 empty] | VV | 5
|  | zaokrouhlení : -0,10 |  | -0.1 | [21 empty] | VV | 0
80 | 764353840R00 | Demontáž žlabů nadřímsových čtyřhranných v hácích se spádovou vložkou, rš 400 a 500 mm, sklonu do 30° | m | 50.1 |  | 0 | 0 | 0 | 44.2 | 2214.42 | 21 | 0 | 0 | 0 | 0.00435 | 0.22 | 800-764 | RTS 18/ II | RTS 18/ II | 0.07 | 3.51 |  |  |  |  | POL1_
|  | 04 PŮDORYS STŘECHY- STÁVAJÍCÍ STAV : | [23 empty] | VV | 0
|  | 04 PŮDORYS STŘECHY : | [23 empty] | VV | 0
|  | ozn.03a : 24,90 |  | 24.9 | [21 empty] | VV | 0
|  | ozn.03b : 25,20 |  | 25.2 | [21 empty] | VV | 0
81 | 764359810R00 | Demontáž žlabů kotlíku kónického, , sklonu do 30° | kus | 4 |  | 0 | 0 | 0 | 50.5 | 202 | 21 | 0 | 0 | 0 | 0.00115 | 0 | 800-764 | RTS 18/ II | RTS 18/ II | 0.08 | 0.32 |  |  |  |  | POL1_
|  | 04 PŮDORYS STŘECHY- STÁVAJÍCÍ STAV : | [23 empty] | VV | 0
|  | 05 ŘEZ A-Á- STÁVAJÍCÍ STAV : | [23 empty] | VV | 0
|  | střecha S1 : 2,00 |  | 2 | [21 empty] | VV | 0
|  | střecha S2 : 2,00 |  | 2 | [21 empty] | VV | 0
82 | 764410850R00 | Demontáž oplechování parapetů rš od 100 do 330 mm | m | 144.88 |  | 0 | 0 | 0 | 50.5 | 7316.44 | 21 | 0 | 0 | 0 | 0.00135 | 0.2 | 800-764 | RTS 18/ II | RTS 18/ II | 0.08 | 11.59 |  |  |  |  | POL1_
|  | Položka pořadí 75 : 71,34000 |  | 71.34 | [21 empty] | VV | 5
|  | Položka pořadí 75 : 71,34000 |  | 71.34 | [21 empty] | VV | 5
|  | Položka pořadí 76 : 2,20000 |  | 2.2 | [21 empty] | VV | 5
83 | 764454802R00 | Demontáž odpadních trub nebo součástí trub kruhových , o průměru 120 mm | m | 23 |  | 0 | 0 | 0 | 37.8 | 869.4 | 21 | 0 | 0 | 0 | 0.00285 | 0.07 | 800-764 | RTS 18/ II | RTS 18/ II | 0.06 | 1.38 |  |  |  |  | POL1_
|  | Položka pořadí 72 : 23,00000 |  | 23 | [21 empty] | VV | 5
84 | 998764101R00 | Přesun hmot pro konstrukce klempířské v objektech výšky do 6 m | t | 0.66692 |  | 0 | 0 | 0 | 1811 | 1207.79 | 21 | 0 | 0 | 0 | 0 | 0 | 800-764 | RTS 18/ II | RTS 18/ II | 4.737 | 3.16 |  |  |  |  | POL7_
|  | 50 m vodorovně | [23 empty] | SPI
Díl: | 767 | Konstrukce zámečnické |  |  |  | 0 |  | 0 |  | 22800 |  | 0 |  | 0 |  | 0 |  |  |  |  | 0 |  |  |  |  | DIL
85 | 767909025RAX | Zámečnická úprava oplocení ozn.25, kompletní provedení vč. povrchové úpravy | soub | 1 |  | 0 | 0 | 0 | 3600 | 3600 | 21 | 0 | 0 | 0 | 0 | 0 |  | Vlastní | Indiv | 0 | 0 |  |  |  |  | POL2_
|  | 07 JIHOVÝCHODNÍ POHLED : | [23 empty] | VV | 0
|  | ozn.25 : 1,00 |  | 1 | [21 empty] | VV | 0
86 | 767909035RAX | Dod+mtž markýzy nad vstup, kovová konstrukce, krytina polykarbonát, ozn.35, kompletní provedení vč. kotvení a detailu napojení na fasádu | soub | 1 |  | 0 | 0 | 0 | 4200 | 4200 | 21 | 0 | 0 | 0 | 0 | 0 |  | Vlastní | Indiv | 0 | 0 |  |  |  |  | POL2_
|  | 08 SEVEROVÝCHODNÍ POHLED : | [23 empty] | VV | 0
|  | ozn.35 : 1,00 |  | 1 | [21 empty] | VV | 0
87 | 767909040RAX | Odsazení držáku vlajky o tl. zateplení, kompletní provedení vč. povrchové úpravy | kus | 2 |  | 0 | 0 | 0 | 1000 | 2000 | 21 | 0 | 0 | 0 | 0 | 0 |  | Vlastní | Indiv | 0 | 0 |  |  |  |  | POL2_
|  | 06 SEVEROZÁPADNÍ POHLED : | [23 empty] | VV | 0
|  | ozn.40 : 2,00 |  | 2 | [21 empty] | VV | 0
88 | 767909041RAX | Úprava zábradlí předloženého schodiště, ozn.41, kompletní provedení vč. povrchové úpravy | soub | 1 |  | 0 | 0 | 0 | 6000 | 6000 | 21 | 0 | 0 | 0 | 0 | 0 |  | Vlastní | Indiv | 0 | 0 |  |  |  |  | POL2_
|  | 06 SEVEROZÁPADNÍ POHLED : | [23 empty] | VV | 0
|  | 08 SEVEROVÝCHODNÍ POHLED : | [23 empty] | VV | 0
|  | 09 JIHOZÁPADNÍ POHLED : | [23 empty] | VV | 0
|  | ozn.41 : 1,00 |  | 1 | [21 empty] | VV | 0
89 | 767909052RAX | Zámečnická úprava oplocení ozn.52, kompletní provedení vč. povrchové úpravy a pomocných stavebních prací (zabetonování sloupku) | soub | 1 |  | 0 | 0 | 0 | 4500 | 4500 | 21 | 0 | 0 | 0 | 0 | 0 |  | Vlastní | Indiv | 0 | 0 |  |  |  |  | POL2_
|  | 07 JIHOVÝCHODNÍ POHLED : | [23 empty] | VV | 0
|  | ozn.25 : 1,00 |  | 1 | [21 empty] | VV | 0
90 | 767909053RAX | Zámečnická úprava oplocení ozn.53, kompletní provedení vč. povrchové úpravy | soub | 1 |  | 0 | 0 | 0 | 2500 | 2500 | 21 | 0 | 0 | 0 | 0 | 0 |  | Vlastní | Indiv | 0 | 0 |  |  |  |  | POL2_
|  | 07 JIHOVÝCHODNÍ POHLED : | [23 empty] | VV | 0
|  | ozn.25 : 1,00 |  | 1 | [21 empty] | VV | 0
Díl: | 783 | Nátěry |  |  |  | 0 |  | 0 |  | 300.97 |  | 0 |  | 0 |  | 0 |  |  |  |  | 0 |  |  |  |  | DIL
91 | 783950010RAA | Opravy nátěrů kovových stavebních doplňkových konstrukcí oškrábání, odrezivění, 1 x krycí nátěr, 1 x email | m2 | 1.4848 |  | 0 | 0 | 0 | 202.7 | 300.97 | 21 | 0 | 0.00027 | 0 | 0 | 0 | AP-PSV | RTS 18/ II | Součtová | 0 | 0 |  |  |  |  | POL2_
|  | 06 SEVEROZÁPADNÍ POHLED : | [23 empty] | VV | 0
|  | nátěr dvířek elektroskříně : 1,28*1,16 |  | 1.4848 | [21 empty] | VV | 0
Díl: | M21 | Elektromontáže |  |  |  | 0 |  | 0 |  | 16731.2 |  | 0 |  | 0 |  | 0 |  |  |  |  | 0 |  |  |  |  | DIL
92 | 210909001RAX | Dmtž a zpětná mtž svítidla s čidlem, ozn.24 | kus | 1 |  | 0 | 0 | 0 | 1500 | 1500 | 21 | 0 | 0 | 0 | 0 | 0 |  | Vlastní | Indiv | 0 | 0 |  |  |  |  | POL2_
|  | 09 JIHOZÁPADNÍ POHLED : | [23 empty] | VV | 0
|  | ozn.24 : 1,00 |  | 1 | [21 empty] | VV | 0
93 | 210909002RAX | Úprava vypínače ozn.26, odsazení o tl. zateplení | kus | 1 |  | 0 | 0 | 0 | 250 | 250 | 21 | 0 | 0 | 0 | 0 | 0 |  | Vlastní | Indiv | 0 | 0 |  |  |  |  | POL2_
|  | 09 JIHOZÁPADNÍ POHLED : | [23 empty] | VV | 0
|  | ozn.26 : 1,00 |  | 1 | [21 empty] | VV | 0
94 | 210909003RAX | Úprava zásuvky ozn.30, odsazení o tl. zateplení | kus | 1 |  | 0 | 0 | 0 | 250 | 250 | 21 | 0 | 0 | 0 | 0 | 0 |  | Vlastní | Indiv | 0 | 0 |  |  |  |  | POL2_
|  | 09 JIHOZÁPADNÍ POHLED : | [23 empty] | VV | 0
|  | ozn.24 : 1,00 |  | 1 | [21 empty] | VV | 0
95 | 210909004RAX | Dmtž a zpětná mtž svítidla, ozn.37 | kus | 1 |  | 0 | 0 | 0 | 1000 | 1000 | 21 | 0 | 0 | 0 | 0 | 0 |  | Vlastní | Indiv | 0 | 0 |  |  |  |  | POL2_
|  | 09 JIHOZÁPADNÍ POHLED : | [23 empty] | VV | 0
|  | ozn.24 : 1,00 |  | 1 | [21 empty] | VV | 0
96 | 211909001RAX | Postupná dmtž a zpět. mtž fasádního hromosvodu, odsazení o tl. zateplovacího systému | m | 18 |  | 0 | 0 | 0 | 320 | 5760 | 21 | 0 | 0 | 0 | 0 | 0 |  | Vlastní | Indiv | 0 | 0 |  |  |  |  | POL2_9
|  | 06 SEVEROZÁPADNÍ POHLED : | [23 empty] | VV | 0
|  | 07 JIHOVÝCHODNÍ POHLED : | [23 empty] | VV | 0
|  | Detail 04 HROMOSVOD : | [23 empty] | VV | 0
|  | ozn.15 : | [23 empty] | VV | 0
|  | SV : 6,50+5,50 |  | 12 | [21 empty] | VV | 0
|  | JV : 6,00 |  | 6 | [21 empty] | VV | 0
97 | 211909002RAY | Postupná dmtž a zpět. mtž střešního hromosvodu, odsazení o tl. zateplení střechy | m | 99.64 |  | 0 | 0 | 0 | 80 | 7971.2 | 21 | 0 | 0 | 0 | 0 | 0 |  | Vlastní | Indiv | 0 | 0 |  |  |  |  | POL2_9
|  | 04 PŮDORYS STŘECHY : | [23 empty] | VV | 0
|  | ozn.08 : 2*(25,22+10,40)+10,40+3*4,00+6,00 |  | 99.64 | [21 empty] | VV | 0
Díl: | M22 | Montáž sdělovací a zabezp. techniky |  |  |  | 0 |  | 0 |  | 5000 |  | 0 |  | 0 |  | 0 |  |  |  |  | 0 |  |  |  |  | DIL
98 | 220909001RAX | Úprava kabelového vedení ze satelitu, prodloužení + umístění do podomítkové krytky | soub | 1 |  | 0 | 0 | 0 | 2500 | 2500 | 21 | 0 | 0 | 0 | 0 | 0 |  | Vlastní | Indiv | 0 | 0 |  |  |  |  | POL2_
|  | 07 JIHOVÝCHODNÍ POHLED : | [23 empty] | VV | 0
|  | 09 JIHOZÁPADNÍ POHLED : | [23 empty] | VV | 0
|  | ozn.19 : 1,00 |  | 1 | [21 empty] | VV | 0
99 | 220909002RAX | Odsazení zabezpečovacího zařízení ozn.45 o tl.zateplení | soub | 1 |  | 0 | 0 | 0 | 500 | 500 | 21 | 0 | 0 | 0 | 0 | 0 |  | Vlastní | Indiv | 0 | 0 |  |  |  |  | POL2_
|  | 06 SEVEROZÁPADNÍ POHLED : | [23 empty] | VV | 0
|  | ozn.45 : 1,00 |  | 1 | [21 empty] | VV | 0
100 | 220909003RAX | Odsazení přípojky telefonu ozn.46 a vedení ozn.47 a 48 o tl.zateplení | soub | 1 |  | 0 | 0 | 0 | 2000 | 2000 | 21 | 0 | 0 | 0 | 0 | 0 |  | Vlastní | Indiv | 0 | 0 |  |  |  |  | POL2_
|  | 06 SEVEROZÁPADNÍ POHLED : | [23 empty] | VV | 0
|  | ozn.46 : 1,00 |  | 1 | [21 empty] | VV | 0
Díl: | D96 | Přesuny suti a vybouraných hmot |  |  |  | 0 |  | 0 |  | 19220.87 |  | 0 |  | 0 |  | 0 |  |  |  |  | 30.05 |  |  |  |  | DIL
101 | 979951111R00 | Výkup kovů - železný šrot tl. do 4 mm | t | 0.71349 |  | 0 | 0 | 0 | -2600.93 | -1855.74 | 21 | 0 | 0 | 0 | 0 | 0 | 801-3 | RTS 18/ II | RTS 18/ II | 0 | 0 |  |  |  |  | POL1_
|  | Dem.hmotnost položky pořadí 77 : 0,03367 |  | 0.03367 | [21 empty] | VV | 7
|  | Dem.hmotnost položky pořadí 78 : 0,40928 |  | 0.40928 | [21 empty] | VV | 7
|  | Dem.hmotnost položky pořadí 79 : 0,04800 |  | 0.048 | [21 empty] | VV | 7
|  | Dem.hmotnost položky pořadí 80 : 0,21794 |  | 0.21794 | [21 empty] | VV | 7
|  | Dem.hmotnost položky pořadí 81 : 0,00460 |  | 0.0046 | [21 empty] | VV | 7
|  | Hodnota z bývalého odkazu. : 0 | [23 empty] | VV | 0
|  | Hmotnost položky pořadí 82 : 0,00000 | [23 empty] | VV | 6
|  | Hmotnost položky pořadí 83 : 0,00000 | [23 empty] | VV | 6
102 | 979990001R00 | Poplatek za skládku stavební suti | t | 21.0941 |  | 0 | 0 | 0 | 300 | 6328.23 | 21 | 0 | 0 | 0 | 0 | 0 | 801-3 | RTS 18/ II | RTS 18/ II | 0 | 0 |  |  |  |  | POL1_
|  | celkem : 21,80759 |  | 21.8076 | [21 empty] | VV | 0
|  | odkočet kovu : | [23 empty] | VV | 0
|  | Položka pořadí 101 : 0,71349*-1 |  | -0.71349 | [21 empty] | VV | 5
103 | 979081111R00 | Odvoz suti a vybouraných hmot na skládku do 1 km | t | 19.5576 |  | 0 | 0 | 0 | 212 | 4146.21 | 21 | 0 | 0 | 0 | 0 | 0 | 801-3 | RTS 18/ II | RTS 18/ II | 0.49 | 9.58 |  |  |  |  | POL8_
|  | Včetně naložení na dopravní prostředek a složení na skládku, bez poplatku za skládku. | [23 empty] | POP
104 | 979081121R00 | Odvoz suti a vybouraných hmot na skládku příplatek za každý další 1 km | t | 273.8063 |  | 0 | 0 | 0 | 15.7 | 4298.76 | 21 | 0 | 0 | 0 | 0 | 0 | 801-3 | RTS 18/ II | RTS 18/ II | 0 | 0 |  |  |  |  | POL8_
105 | 979082111R00 | Vnitrostaveništní doprava suti a vybouraných hmot do 10 m | t | 19.5576 |  | 0 | 0 | 0 | 290 | 5671.7 | 21 | 0 | 0 | 0 | 0 | 0 | 801-3 | RTS 18/ II | RTS 18/ II | 0.942 | 18.42 |  |  |  |  | POL8_
106 | 979082121R00 | Vnitrostaveništní doprava suti a vybouraných hmot příplatek k ceně za každých dalších 5 m | t | 19.5576 |  | 0 | 0 | 0 | 32.3 | 631.71 | 21 | 0 | 0 | 0 | 0 | 0 | 801-3 | RTS 18/ II | RTS 18/ II | 0.105 | 2.05 |  |  |  |  | POL8_
Díl: | VN | Vedlejší náklady |  |  |  | 0 |  | 0 |  | 40909.17 |  | 0 |  | 0 |  | 0 |  |  |  |  | 0 |  |  |  |  | DIL
107 | 005121 R | Zařízení staveniště | Soubor | 1 |  | 0 | 0 | 0 | 36909.17 | 36909.17 | 21 | 0 | 0 | 0 | 0 | 0 |  | RTS 18/ II | Indiv | 0 | 0 |  |  |  |  | POL99_8
|  | Veškeré náklady spojené s vybudováním, provozem a odstraněním zařízení staveniště. | [23 empty] | POP
108 | 00524 R | Předání a převzetí díla | Soubor | 1 |  | 0 | 0 | 0 | 4000 | 4000 | 21 | 0 | 0 | 0 | 0 | 0 |  | RTS 18/ II | Indiv | 0 | 0 |  |  |  |  | POL99_8
|  | Náklady zhotovitele, které vzniknou v souvislosti s povinnostmi zhotovitele při předání a převzetí díla. | [23 empty] | POP |  | Náklady zhotovitele, které vzniknou v souvislosti s povinnostmi zhotovitele při předání a převzetí díla.
Díl: | ON | Ostatní náklady |  |  |  | 0 |  | 0 |  | 13000 |  | 0 |  | 0 |  | 0 |  |  |  |  | 0 |  |  |  |  | DIL
109 | 005211010R | Předání a převzetí staveniště | Soubor | 1 |  | 0 | 0 | 0 | 2000 | 2000 | 21 | 0 | 0 | 0 | 0 | 0 |  | RTS 18/ II | Indiv | 0 | 0 |  |  |  |  | POL99_8
|  | Náklady spojené s účastí zhotovitele na předání a převzetí staveniště. | [23 empty] | POP
110 | 005211080R | Bezpečnostní a hygienická opatření na staveništi | Soubor | 1 |  | 0 | 0 | 0 | 5000 | 5000 | 21 | 0 | 0 | 0 | 0 | 0 |  | RTS 18/ II | Indiv | 0 | 0 |  |  |  |  | POL99_8
|  | Náklady na ochranu staveniště před vstupem nepovolaných osob, včetně příslušného značení, náklady na osvětlení staveniště, náklady na vypracování potřebné dokumentace pro provoz staveniště z hlediska požární ochrany (požární řád a poplachová směrnice) a z hlediska provozu staveniště (provozně dopravní řád). | [23 empty] | POP |  | Náklady na ochranu staveniště před vstupem nepovolaných osob, včetně příslušného značení, náklady na osvětlení staveniště, náklady na vypracování potřebné dokumentace pro provoz staveniště z hlediska požární ochrany (požární řád a poplachová směrnice) a z hlediska provozu staveniště (provozně dopravní řád).
111 | 00523 R | Zkoušky a revize | Soubor | 1 |  | 0 | 0 | 0 | 6000 | 6000 | 21 | 0 | 0 | 0 | 0 | 0 |  | RTS 18/ II | Indiv | 0 | 0 |  |  |  |  | POL99_8
|  | Náklady zhotovitele, související s prováděním zkoušek a revizí předepsaných technickými normami nebo objednatelem a které jsou pro provedení díla nezbytné. | [23 empty] | POP |  | Náklady zhotovitele, související s prováděním zkoušek a revizí předepsaných technickými normami nebo objednatelem a které jsou pro provedení díla nezbytné.
POP
|  | Položka obsahuje též: | [23 empty] | POP
|  | - odtrhové a výtažné zkoušky kotev, kotevní plány, návrh kotev (střecha + fasáda) | [23 empty] | POP
[24 empty] | 15 | 21
| Celkem |  |  |  |  | 0 | [17 empty] | 0 | 0 | SUM
END
Note on S6: Jedná se o informaci, zda se jedná o položku, která je do rozpočtu zadána z cenové soustavy RTS, nebo vlastní.
Note on T6: Jedná se o název CÚ, která je zadána u položky rozpočtu

## SO1 1.01b Pol
Položkový soupis prací a dodávek | [25 empty] | #TypZaznamu#
S: | ZA2018/097 | Snížení energetické náročnosti objektu Nalžovický zámek,p.s.s. | [23 empty] | STA
O: | SO1 | Soupis prací, dodávek a služeb | [20 empty] | STA |  |  | OBJ
R: | 1.01b | Nezpůsobilé výdaje | [23 empty] | ROZ
P.č. | Číslo položky | Název položky | MJ | množství | cena / MJ | Celkem | Dodávka | Dodávka celk. | Montáž | Montáž celk. | DPH | cena s DPH | hmotnost / MJ | hmotnost celk.(t) | dem. hmotnost / MJ | dem. hmotnost celk.(t) | Ceník | Cen. soustava / platnost | Cenová úroveň | Nhod / MJ | Nhod celk. | Dodavatel
Díl: | 1 | Zemní práce |  |  |  | 0 |  | 0 |  | 501 |  | 0 |  | 0 |  | 0 |  |  |  |  | 1.42 |  |  |  |  | DIL
1 | 113106231R00 | Rozebrání vozovek a ploch s jakoukoliv výplní spár v jakékoliv ploše, ze zámkové dlažky, kladených do lože z kameniva | m2 | 10 |  | 0 | 0 | 0 | 50.1 | 501 | 21 | 0 | 0 | 0 | 0 | 0 | 822-1 | RTS 18/ II | RTS 18/ II | 0.142 | 1.42 |  |  |  |  | POL1_
|  | s přemístěním hmot na skládku na vzdálenost do 3 m nebo s naložením na dopravní prostředek | [23 empty] | SPI
|  | 02 PŮDORYS 1.PP : | [23 empty] | VV | 0
|  | pozn.04, částečné rozebrání stávající zámkové dlažby : 10,00 |  | 10 | [21 empty] | VV | 0
Díl: | 95 | Dokončovací konstrukce na pozemních stavbách |  |  |  | 0 |  | 29187.11 |  | 18046.47 |  | 0 |  | 36.45 |  | 0 |  |  |  |  | 38.1 |  |  |  |  | DIL
2 | 564851111R00 | Podklad ze štěrkodrti s rozprostřením a zhutněním frakce 0-63 mm, tloušťka po zhutnění 150 mm | m2 | 50.0065 |  | 0 | 159.92 | 7997.04 | 24.58 | 1229.16 | 21 | 0 | 0.378 | 18.9 | 0 | 0 | 822-1 | RTS 18/ II | RTS 18/ II | 0.026 | 1.3 |  |  |  |  | POL1_
|  | 02 PŮDORYS 1.PP : | [23 empty] | VV | 0
|  | 03 PŮDORYS 1.NP : | [23 empty] | VV | 0
|  | S3 skladba okapového chodníku : | [23 empty] | VV | 0
|  | Položka pořadí 3 : 50,00650 |  | 50.0065 | [21 empty] | VV | 5
3 | 596215020R00 | Kladení zámkové dlažby do drtě tloušťka dlažby 60 mm, tloušťka lože 30 mm | m2 | 50.0065 |  | 0 | 29.35 | 1467.69 | 203.15 | 10158.82 | 21 | 0 | 0.05545 | 2.77 | 0 | 0 | 822-1 | RTS 18/ II | RTS 18/ II | 0.442 | 22.1 |  |  |  |  | POL1_
|  | s provedením lože z kameniva drceného, s vyplněním spár, s dvojitým hutněním a se smetením přebytečného materiálu na krajnici. S dodáním hmot pro lože a výplň spár. | [23 empty] | SPI |  | s provedením lože z kameniva drceného, s vyplněním spár, s dvojitým hutněním a se smetením přebytečného materiálu na krajnici. S dodáním hmot pro lože a výplň spár.
|  | 02 PŮDORYS 1.PP : | [23 empty] | VV | 0
|  | 03 PŮDORYS 1.NP : | [23 empty] | VV | 0
|  | S3 skladba okapového chodníku : | [23 empty] | VV | 0
|  | 1.PP : 25,52*0,50+2,28 |  | 15.04 | [21 empty] | VV | 0
|  | 2.NP : (5,16+24,90+8,35)*0,65 |  | 24.9665 | [21 empty] | VV | 0
|  | Mezisoučet |  | 40.0065 | [21 empty] | VV | 1
|  | 02 PŮDORYS 1.PP : | [23 empty] | VV | 0
|  | pozn.04, zpětná montáž stávající zámkové dlažby : | [23 empty] | VV | 0
|  | Položka pořadí 1 : 10,00000 |  | 10 | [21 empty] | VV | 5
|  | Mezisoučet |  | 10 | [21 empty] | VV | 1
4 | 596291111R00 | Řezání zámkové dlažby tloušťky 60 mm | m | 10 |  | 0 | 13.15 | 131.5 | 206.85 | 2068.5 | 21 | 0 | 0.00033 | 0 | 0 | 0 | 822-1 | RTS 18/ II | RTS 18/ II | 0.41 | 4.1 |  |  |  |  | POL1_
|  | 02 PŮDORYS 1.PP : | [23 empty] | VV | 0
|  | 03 PŮDORYS 1.NP : | [23 empty] | VV | 0
|  | S3 skladba okapového chodníku : | [23 empty] | VV | 0
|  | dořezy : 10,00 |  | 10 | [21 empty] | VV | 0
5 | 916561111RT2 | Osazení záhonového obrubníku betonového včetně dodávky obrubníků rozměrů 500/50/200 mm, do lože z betonu prostého C 12/15, s boční opěrou z betonu prostého | m | 75.68 |  | 0 | 139.35 | 10546.01 | 60.65 | 4589.99 | 21 | 0 | 0.12472 | 9.44 | 0 | 0 | 822-1 | RTS 18/ II | RTS 18/ II | 0.14 | 10.6 |  |  |  |  | POL1_
|  | se zřízením lože z betonu prostého C 12/15 tl. 80-100 mm | [23 empty] | SPI
|  | 02 PŮDORYS 1.PP : | [23 empty] | VV | 0
|  | 03 PŮDORYS 1.NP : | [23 empty] | VV | 0
|  | Detail 05 SOKL : | [23 empty] | VV | 0
|  | S3 skladba okapového chodníku : | [23 empty] | VV | 0
|  | 1.PP : 0,50+25,52+0,50+0,45+3,65+0,35 |  | 30.97 | [21 empty] | VV | 0
|  | 2.NP : 5,16+0,65+24,90+0,65+8,35 |  | 39.71 | [21 empty] | VV | 0
|  | detaily, dořezy : 5,00 |  | 5 | [21 empty] | VV | 0
6 | 59245020R | dlažba betonová zámková, dvouvrstvá; kost; šedá; l = 200 mm; š = 165 mm; tl. 60,0 mm | m2 | 41.2067 |  | 0 | 219.5 | 9044.87 | 0 | 0 | 21 | 0 | 0.1296 | 5.34 | 0 | 0 | SPCM | RTS 18/ II | Kalkul | 0 | 0 |  |  |  |  | POL3_
|  | S3 skladba okapového chodníku : | [23 empty] | VV | 0
|  | materiál +3% k čisté výměře : | [23 empty] | VV | 0
|  | Položka pořadí 3 : 50,00650*1,03 |  | 51.5067 | [21 empty] | VV | 5
|  | Položka pořadí 1 : 10,00000*-1,03 |  | -10.3 | [21 empty] | VV | 5
Díl: | 99 | Staveništní přesun hmot |  |  |  | 0 |  | 0 |  | 26140.26 |  | 0 |  | 0 |  | 0 |  |  |  |  | 68.25 |  |  |  |  | DIL
7 | 999281211R00 | Přesun hmot pro opravy a údržbu objektů pro opravy a údržbu vnějších plášťů dosavadních objektů výšky do 25 m | t | 36.4578 |  | 0 | 0 | 0 | 717 | 26140.26 | 21 | 0 | 0 | 0 | 0 | 0 | 801-4 | RTS 18/ II | RTS 18/ II | 1.872 | 68.25 |  |  |  |  | POL7_
|  | oborů 801, 803, 811 a 812 | [23 empty] | SPI
[24 empty] | 15 | 21
| Celkem |  |  |  |  | 0 | [17 empty] | 0 | 0 | SUM
END
Note on S6: Jedná se o informaci, zda se jedná o položku, která je do rozpočtu zadána z cenové soustavy RTS, nebo vlastní.
Note on T6: Jedná se o název CÚ, která je zadána u položky rozpočtu