## Parametry
Seznam prací a dodávek elektrotechnických zařízení
Akce | Gymnázium Františka Palackého Masarykova 450, 277 11 Neratovice | Z. č. | 213-20
Projekt | Měření a regulace a technologický silnoproud | A. č. | 2020413
Investor |  | Smlouva
Zpracovatel
Poznámka | Uvedené ceny jsou v Kč a nezahrnují DPH, pokud to není uvedeno. Typová označení přístrojů jsou pouze orientační, výrobci je dovoleno použít přístroje jiných výrobců při zachování technických parametrů.
Vypracoval | Löbl
Kontroloval | Boukal

## Rekapitulace
Název | Materiálové náklady | montážní práce
Základní náklady
Dodávka | 0
Doprava 3,0%, Přesun 1,00% | 0 | 0
Montáž - práce |  | 0
Mezisoučet 1 | 0 | 0
PPV 3,00% z montáže |  | 0
Nátěry |  | 0
Zemní práce |  | 0
PPV 0,00% z nátěrů a zemních prací |  | 0
Mezisoučet 2 | 0 | 0
Dodav. dokumentace zakázky |  | 0
Rizika a pojištění 0,00% z mezisoučtu 2 |  | 0
Opravy v záruce 0,00% z mezisoučtu 1 |  | 0
Základní náklady celkem |  | 0
Vedlejší náklady
GZS 0,00% z pravé strany mezisoučtu 2 |  | 0
technické výkony na zakázce |  | 0
Vedlejší náklady celkem |  | 0
Kompletační činnost |  | 0
Náklady celkem |  | 0
Základ a hodnota DPH 21% | 0 | 0
Základ a hodnota DPH 10% | 0 | 0
Náklady celkem s DPH |  | 0
Roční nárůst cen 0,00% |  | 0
Roční nárůst cen 0,00% |  | 0
Součty odstavců | Materiál | Montáž
Dodávky | 0 | 0
Rozvaděč DT1 | 0 | 0
Polní instrumentace | 0 | 0
Elektromontáže | 0 | 0
Dodávky a montáže strojní | 0 | 0
Dodávky a montáže VZT | 0 | 0

## Rozpočet
Pozice | Název | Mj | Počet | Materiál | Materiál celkem | Montáž | Montáž celkem | Cena | Cena celkem
Dodávky
Rozvaděč DT1
Desigo PX
| PXC36.1-E.D Kompaktní podstanice PX, 36 I/O, BACnet/IP (v.2.37), rozšiřitelné | ks | 1 | 0 | 0 | 0 | 0 | 0 | 0
| PXM30 Ovládací panel pro podstanice PX | ks | 1 | 0 | 0 | 0 | 0 | 0 | 0
DDC systém Desigo TX
| TXS1.12F10 Napájecí modul 1.2 A, pojistka 10A | ks | 1 | 0 | 0 | 0 | 0 | 0 | 0
| TXM1.8U Univerzální modul, 8 I/O bodů | ks | 1 | 0 | 0 | 0 | 0 | 0 | 0
| TXM1.6R Modul digitálních výstupů, 6 I/O bodů | ks | 1 | 0 | 0 | 0 | 0 | 0 | 0
Příslušenství Desigo TX :
| TXA1.K12 Adresovací kolíčky 1 ... 12, + resetovací (2x) | ks | 1 | 0 | 0 | 0 | 0 | 0 | 0
| Modul TX OPEN (modul ModBus) | ks | 1 | 0 | 0 | 0 | 0 | 0 | 0
Motorové spouštěče
| SM1E-1,6 Spouštěč motoru | Ks | 2 | 0 | 0 | 0 | 0 | 0 | 0
Jističe
| LTE-6B-1 Jistič | Ks | 16 | 0 | 0 | 0 | 0 | 0 | 0
| LTE-10B-1 Jistič | Ks | 1 | 0 | 0 | 0 | 0 | 0 | 0
| LTE-16B-3 Jistič | Ks | 1 | 0 | 0 | 0 | 0 | 0 | 0
ŘADOVÉ SVORNICE POJISTKOVÉ RSP
| RSP4LED Řadová svornice pojistková | ks | 5 | 0 | 0 | 0 | 0 | 0 | 0
| RSP4LED/24-48V Řadová svornice pojistková | ks | 15 | 0 | 0 | 0 | 0 | 0 | 0
SVODIČE BLESKOVÝCH PROUDŮ A PŘEPĚTÍ - TYP 1+2 VARISTOR HAKEL-TRADE
| SPC12,5/3+0 25 kA (8/20), 12,5 kA (10/350) | ks | 1 | 0 | 0 | 0 | 0 | 0 | 0
Vypínače
| MSN-32-3 Vypínač | Ks | 1 | 0 | 0 | 0 | 0 | 0 | 0
| SV-LT-X400 Napěťová spoušť | Ks | 1 | 0 | 0 | 0 | 0 | 0 | 0
NAPÁJECÍ ZDROJE
| PS-100-24 spínaný stabiliz. zdroj, 6M, výstup 24V/118W, max. příkon 195VA | ks | 1 | 0 | 0 | 0 | 0 | 0 | 0
TRANSFORMÁTOR 1-FÁZ.IP00
| TVB E96.59 – 001 200VA,230/24V | ks | 1 | 0 | 0 | 0 | 0 | 0 | 0
Hlídač hladiny kapalin HZ-96
| HZ-96 230 V~ | ks | 1 | 0 | 0 | 0 | 0 | 0 | 0
Stykače
| RSI-25-40-A230-M Instalační stykač | Ks | 2 | 0 | 0 | 0 | 0 | 0 | 0
| RSI-20-20-A230-M Instalační stykač | Ks | 12 | 0 | 0 | 0 | 0 | 0 | 0
Zásuvky
| ZSE-06 Soklová zásuvka | Ks | 2 | 0 | 0 | 0 | 0 | 0 | 0
Signálky
| M22-L-Y Signálka, zapuštěná, IP67, kroužek titan, žlutá | ks | 1 | 0 | 0 | 0 | 0 | 0 | 0
| M22-LED230-W Prvek LED, šroubové svorky, čelní upevnění, 85-264VAC, 5-15mA, bílá | ks | 1 | 0 | 0 | 0 | 0 | 0 | 0
| M22-A Upevňovací adaptér, čelní montáž, 3 kont./LED prvky | ks | 1 | 0 | 0 | 0 | 0 | 0 | 0
Ovladače
| M22-PV/K11 Ovládací hlavice nouzového zastavení, 1Z 1V | ks | 1 | 0 | 0 | 0 | 0 | 0 | 0
Rozvaděče
| CS-88/200 Rozvodnice s mont. deskou,IP66,ŠxVxH=800x800x200 | ks | 1 | 0 | 0 | 0 | 0 | 0 | 0
ŘADOVÉ SVORNICE RSA 4 A
| RSA 4 A Řadová svornice | ks | 140 | 0 | 0 | 0 | 0 | 0 | 0
Spojovací systémy
| 106/9 Vývodka kabelová kuželová Pg 9, šedá | ks | 36 | 0 | 0 | 0 | 0 | 0 | 0
| 106/11 Vývodka kabelová kuželová Pg 11, šedá | ks | 13 | 0 | 0 | 0 | 0 | 0 | 0
| 106/13,5 Vývodka kabelová kuželová Pg 13,5, šedá | ks | 2 | 0 | 0 | 0 | 0 | 0 | 0
| 106/21 Vývodka kabelová kuželová Pg 21, šedá | ks | 1 | 0 | 0 | 0 | 0 | 0 | 0
Podružný materiál
| Lišty DIN, vodiče, kabelové žlaby, aj. | kpl | 1 | 0 | 0 | 0 | 0 | 0 | 0
UŽIVATELSKÝ SOFTWARE PRO DDC
| za 1 datový bod | ks | 60 | 0 | 0 | 0 | 0 | 0 | 0
| Rozvaděč DT1 - celkem |  |  |  | 0 |  | 0 |  | 0
Polní instrumentace
Ventilátor VZT tělocvična
VZT 1.01, 2.01 | Stávající 400V | ks | 2 | 0 | 0 | 0 | 0 | 0 | 0
VZT.01 | Mixvent | ks | 1 | 0 | 0 | 0 | 0 | 0 | 0
Servopohon 300N,
ÚT 1.03, 2.03, 3.03, VZT 1.09, 2.09 | SSC61 30s, 0 - 10 V, zdvih 5.5 mm | ks | 5 | 0 | 0 | 0 | 0 | 0 | 0
TV.07 | SSC31 150s, 3b./230V, zdvih 5.5 mm | ks | 1 | 0 | 0 | 0 | 0 | 0 | 0
Toč.pohon VZT klapky 24V, 0-10V-nast., 20 Nm
VZT 1.10, 2.10 | GBB161.1E | ks | 2 | 0 | 0 | 0 | 0 | 0 | 0
Elektrohydraulický pohon
jmen. napětí 24V/50Hz
S BEZPEČNOSTNÍ FUNKCÍ
spojité řízení 0-10 V , typ:
ToV.04 | SKD 62 | ks | 1 | 0 | 0 | 0 | 0 | 0 | 0
Diferenční tlakový spínač
VZT 1.07, 1.08, VZT 2.07, 2.08 | QBM81-3 , 20...300 Pa | ks | 4 | 0 | 0 | 0 | 0 | 0 | 0
Protizámraz.termostat
VZT 1.06, 2.06 | QAF81.3 -5..+15 3m | ks | 2 | 0 | 0 | 0 | 0 | 0 | 0
Hlídač hladiny kapalin HZ-96
ZS.04 | HHK Plovákový spínač | ks | 1 | 0 | 0 | 0 | 0 | 0 | 0
Termostat
ToV.03, TV.06 | RAK-TW.1000B-H Kapilárový jímkový/příložný, 15-95 st. C, nastavení žádané hodnoty pod krytem | ks | 2 | 0 | 0 | 0 | 0 | 0 | 0
Snímač tlaku pro kapaliny a plyny
P.02, ZS.03 | QBE9200-P10 - 0 - 1MPa, 0 ÷ 10V | ks | 2 | 0 | 0 | 0 | 0 | 0 | 0
Kanálové teplotní čidlo
VZT 1.04, 2.04 | QAM2120.040 - Ni1000 - 0,4m, -50…+80°C | ks | 2 | 0 | 0 | 0 | 0 | 0 | 0
Venkovní čidlo teploty
ÚT.01, VZT 1.05, 2.05, VZT.02 | QAC22 Ni 1000, -50...+70°C | ks | 4 | 0 | 0 | 0 | 0 | 0 | 0
Příložné čidlo teploty
ÚT 1.02, 2.02, 3.02, TV.05, VZT 1.03, 2.03 | QAD22 Ni 1000 | ks | 6 | 0 | 0 | 0 | 0 | 0 | 0
Čidlo teploty
TV.03, 04 | QAP22 Polygyr | ks | 2 | 0 | 0 | 0 | 0 | 0 | 0
Jímka pro čidlo teploty, poniklovaná mosaz, PN10
TV.03, 04 | QAZ.200JIMKA délka 200 mm, připojení G1/2" | ks | 2 | 0 | 0 | 0 | 0 | 0 | 0
Ponorné čidlo teploty
ToV.01, 02 | QAE2120.010 - Ni1000 - s jímkou 100mm, -30…+130°C | ks | 2 | 0 | 0 | 0 | 0 | 0 | 0
KRABICOVÁ ROZVODKA PLASTOVÁ, IP54, PRO OSAZENÍ NA MATERIÁLY HOŘLAVOSTI A-C2, PRÁZDNÁ
PW.02 | 8110 117x117x42 | ks | 1 | 0 | 0 | 0 | 0 | 0 | 0
SVÍTIDLO PRŮMYSLOVÉ ŽÁROVKOVÉ
NÁSTĚNNÉ
ZS.02 | 313 0902 60W,IP44,s košem | ks | 1 | 0 | 0 | 0 | 0 | 0 | 0
Elektromagnetický ventil s cívkou a konektorem
Ventilová tělesa EV 250 B NC (bez proudu uzavřená) s cívkou BB clip-on , IP 65
Teplota média: -30 až +140oC
Napájecí napětí cívky 230V 50Hz
P.01 | EV 220B 15B NC - G 1/2", Kv=4m3/h, Diferenční tlak Min= 0,3 bar, Max= 16 bar; Obj.č.: 032U451431 | ks | 1 | 0 | 0 | 0 | 0 | 0 | 0
Čerpadla Grundfos
ÚT 1.01, 2.01, 3.1, TV.01, 02, VZT 1.02, 2.02 | ALPHA2 25-80 Oběhové čerpadlo | ks | 7 | 0 | 0 | 0 | 0 | 0 | 0
Ovladač ve skříni
ZS.01 | M22-PV/KC11/IY Ovládací hlavice nouzového zastavení ve skříňce, 1Z 1V | ks | 1 | 0 | 0 | 0 | 0 | 0 | 0
| Polní instrumentace - celkem |  |  |  | 0 |  | 0 |  | 0
| Dodávky - celkem |  |  |  | 0 |  | 0 |  | 0
Elektromontáže
KABEL SILOVÝ,IZOLACE PVC
| CYKY-O 3x1.5 , pevně | m | 30 | 0 | 0 | 0 | 0 | 0 | 0
KABEL SILOVÝ,IZOLACE PVC
| CYKY-J 3x1.5 , pevně | m | 160 | 0 | 0 | 0 | 0 | 0 | 0
SDĚLOVACÍ KABEL
| J-Y(St)Y 1x2x0,8 , pevně | m | 220 | 0 | 0 | 0 | 0 | 0 | 0
| J-Y(St)Y 2x2x0,8 , pevně | m | 80 | 0 | 0 | 0 | 0 | 0 | 0
KABELOVÉ TRASY
| Lišty vkládací, trubky instalační apod. | kpl | 1 | 1200 | 0 | 0 | 0 | 0 | 0
| Podružný materiál |  |  |  | 0 |  |  |  | 0
Zkoušky a prohlídky elektrických rozvodů a zařízení celková prohlídka a vyhotovení revizní zprávy pro objem montážních prací
| přes 100 do 500 tis.Kč | ks | 1 | 0 | 0 | 0 | 0 | 0 | 0
Zkoušky a prohlídky elektrických rozvodů a zařízení zkušební práce velmi slož.technol.s použitím automatizovaných systémů řízení
| pro servomotory nn | ks | 9 | 0 | 0 | 0 | 0 | 0 | 0
Zkoušky a prohlídky rozvodných zařízení, kontrola rozváděčů nn (1 pole) silových, hmotnosti
| do 200 kg | ks | 1 | 0 | 0 | 0 | 0 | 0 | 0
Zkoušky vodičů a kabelů, izolačního kabelu silového do 1 kV, počtu a průřezu žil
| do 4x25 mm2 | ks | 17 | 0 | 0 | 0 | 0 | 0 | 0
Zkoušky vodičů a kabelů, izolačního kabelu ovládacího
| do 7 žil | ks | 27 | 0 | 0 | 0 | 0 | 0 | 0
| Elektromontáže - celkem |  |  |  | 0 |  | 0 |  | 0
Dodávky a montáže strojní
Uzavírací armatury na vstupu do objektu
| Přivařovací DN 40 | ks | 2 | 0 | 0 | 0 | 0 | 0 | 0
Úprava měřící trati
| Posunutí měřiče tepla | Kpl | 1 | 0 | 0 | 0 | 0 | 0 | 0
Odvzdušnění horkovodu
| Zdvojený varný kulový kohout DN15 | Kpl | 2 | 0 | 0 | 0 | 0 | 0 | 0
Odvzdušnění sekundáru
| Automatický odvzdušňovací ventil | Kpl | 9 | 0 | 0 | 0 | 0 | 0 | 0
Vypouštění
| Kulový kohout DN 15 | Kpl | 14 | 0 | 0 | 0 | 0 | 0 | 0
Demontáže
| Čerpadlo ToV | Kpl | 1 | 0 | 0 | 0 | 0 | 0 | 0
| HVDT | Kpl | 1 | 0 | 0 | 0 | 0 | 0 | 0
| Potrubí od HDVT | Kpl | 1 | 0 | 0 | 0 | 0 | 0 | 0
Spojovací potrubí
| Nové potrubí do rozdělovače včetně uložení | Kpl | 1 | 0 | 0 | 0 | 0 | 0 | 0
Expanzní nádoba
| Reflex 200l | ks | 1 | 0 | 0 | 0 | 0 | 0 | 0
| napojení na systém + manometr a kohout | ks | 1 | 0 | 0 | 0 | 0 | 0 | 0
| výchozí a 1. provozní revize | ks | 2 | 0 | 0 | 0 | 0 | 0 | 0
tepelné izolace
| Provedení nových tepelných izolací v místě | kpl | 1 | 0 | 0 | 0 | 0 | 0 | 0
Kontrolní činnost
| Celková repase technologie, odstranění netěsností | ks | 1 | 0 | 0 | 0 | 0 | 0 | 0
| Dodávky a montáže strojní - celkem |  |  |  | 0 |  | 0 |  | 0
Dodávky a montáže VZT odvětrání strojovny
Ventilátor VZT
VZT.01 | Mixvent | ks | 1 | 0 | 0 | 0 | 0 | 0 | 0
VZT potrubí
| Potrubí pro větrání VS včetně mřížek | kpl | 1 | 0 | 0 | 0 | 0 | 0 | 0
Stavební přípomoci
| Proražení otvoru pro potrubí | ks | 2 | 0 | 0 | 0 | 0 | 0 | 0
| Začištění otvoru po osazení potrubí | ks | 2 | 0 | 0 | 0 | 0 | 0 | 0
| Dodávky a montáže VZT - celkem |  |  |  | 0 |  | 0 |  | 0