## List1
STAVEBNÍ ÚPRAVA VSTUPU
Středočeský kraj, Krajský úřad, Zborovská 11, Praha 5
EPS
Poř. | Popis | MJ | Výměra
1 | Elektronika tlačítka IQ8 s oddělovačem – 804905 | ks | 1
2 | Skříň tlačítkového hlásiče IQ8 červená - 704900 | ks | 1
3 | Kabel J-Y(St)Y 1x2x0,8 | m | 20
4 | Kabel PRAFlaGuard F P30-R, B2ca,s1,d0 2x2x0,8 | m | 290
5 | Požárně odolné normové kabel. příchytky vč. materiálu pro upevnění | ks | 360
6 | Drobný pomocný, montážní a nosný materiál | kpl | 1
7 | Programování EPS a uvedení do trvalého provozu | kpl | 1
8 | Utěsnění požárních prostupů | kpl | 1
9 | Demontáž stávající EPS | kpl | 1
10 | Revize | ks | 1