## Elektro
Stavební úprava vstupu, Krajský úřad, Zborovská 11, Praha 5 část: Zařízení silnoproudé elektrotechniky
SPECIFIKACE DODÁVEK A HLAV. MONT. MATERIÁLU.
Číslo | Popis položky a výměry | Měrná | Počet
pol. |  | jednotka | měr. jedn.
I) Místnost č. 015
A) Dodávky
1 | Rozvaděč R-vstup dle v.č. EL4 | ks | 1
2 | Přípojnice hlavního ochranného pospojování | ks | 1
Položka A – celkem
B) Hlavní montážní materiál
B1) Kabelové rozvody silnoproudu
1 | Kabel CYKY 4Bx25 | m | 50
2 | Kabel CYKY 5Cx4 | m | 20
3 | Kabel CYKY 5Cx2,5 | m | 40
4 | Kabel CYKY 3Cx1,5 | m | 120
5 | Kabel CXKH-V 5Cx10 | m | 50
6 | Kabel CXKH-V 3Cx1,5 | m | 180
7 | Vodič CYA 16mm-z/žl | m | 100
8 | Vodič CYA 2,5mm-z/žl | m | 50
B2) Ostatní silnoproudá elektroinstalace
1 | Komplet připojení technolohie vrat | ks | 6
2 | Koplet připojení technologie turniketu | ks | 2
3 | Koplet připojení technologie brány | ks | 1
4 | Koplet připojení technologie dveřní clony | ks | 3
5 | Dozbrojení stávajícího RH , pole . 2 (jistič B/3-25A) | ks | 1
6 | Dozbrojení stávajícího RH , pole . 6 (jistič B/3-63A) | ks | 1
7 | Dozbrojení a přepojení stávajícího RP01 (1x jistič B/3-20A, 2x jistič B/3-16A, 3xjitič B/1-10A) dle v.. EL5 | ks | 1
8 | Demontáž stáv. Elektroinstalace | ks | 1
9 | Revize el. Zařízení | ks | 1
B3) Osvětlovací tělesa
1 | Osvětlovací těleso typ A (nové-recepce-standart ZAMA 1134 black – viz standarizace) dle v.č. EL3 | m | 3
2 | Osvětlovací těleso typ A (nové-zádveří- standart ZAMA 5513 black – viz standartizace) dle v.č. EL3 | m | 3
3 | Osvětlovací těleso typ A (stávající přemístěné a přepojené) dle v.č. EL3 | m | 3
4 | Osvětlovací těleso typ N (nové) dle v.č. EL3 | m | 6
V Berouně , červenec 2019 Ing. Josef Morčuš