## TECHNICKA_SPECIFIKACE
Příloha č. 3
SPECIFIKACE PŘEDMĚTU PLNĚNÍ VEŘEJNÉ ZAKÁZKY "Pořízení radioreléového spoje mezi vzdělávacími budovami Čáslavská a Seifertovy sady"
Předmětem této veřejné zakázky je dodávka následujícího zboží a služeb:
- dodávka nového radioreléového spoje (viz. parametry níže),
- dodávka kabeláže a dalšího podružného materiálu,
- instalace a zaměření spoje,
- ostatní náklady (doprava, atd.).
Parametry nového radioreléového spoje
Přenosová kapacita minimálně 1100 Mbit.
Plně duplexní přenos.
Podmínka konfigurace dvou fyzicky oddělených datových linek prostřednictvím radioreléového spoje, jedna o kapacitě 1 Gbit, druhá minimálně 100 Mbit.
Rozhraní minimálně 3 metalické ETH porty, případně uživatelsky výměnné SFP rozhraní s využitím metalického SFP.
Podpora VLAN tagování dle normy 802.1Q a 802.1ad.
Diagnostika VLAN provozu (záznam stavu přenášených VLAN).
Podpora využití jediného datového vstupu na první lokalitě a rozdělení/směrování provozu na dva výstupní porty na druhé (oddělené sítě).
Frekvenční rozsah: 71 000 - 86 000 MHz.
Specifikace pásma: Volné dle VO-R/23.
FULL ODU spoj (bez interní jednotky).
Výkon minimálně 20 db při plné přenosové kapacitě.
Upevnění nového radioreléového spoje
Nový radioreléový spoj bude upevněn na stožáru, který si zadavatel vyrobí svépomocí dle specifikace zhotovitele obsažené ve vítězné nabídce.