## List1
Příloha č. 1 - Technická specifikace
VEŘEJNÁ ZAKÁZKA zadávaná mimo režim zákona č. 134/2016 Sb., o zadávání veřejných zakázek, v platném znění (dále jen „zákon“) s názvem: "NÁKUP ELEKTROHYDRAULICKÉHO DVOUSLOUPOVÉHO ZVEDÁKU PRO AUTOMOBILY 2020"
Informace o uchazeči
Název:
Sídlo:
IČ/DIČ:
Osoba oprávněná jednat jménem uchazeče:
Kontaktní osoba:
Tel./mob.:
E-mail:
PŘEDMĚT PLNĚNÍ
Požadavky zadavatele:
Elektrohydraulický dvousloupový zvedák o nosnosti minimálně 3 tuny … požadované množství 1 ks
Doplní uchazeč:
Nabízená komodita: K ověření splnění požadovaných technických parametrů zadavatel požaduje, aby uchazeč v nabídce předložil produktový (technický) list výrobků nebo obdobné doklady k dodávanému zboží, a to v českém jazyce.
Požadované technické parametry elektrohydraulického dvousloupového zvedáku o nosnosti minimálně 3 tuny: |  | Nabízená hodnota / popis položky DOPLNÍ UCHAZEČ
POŽADOVANÉ ROZMĚRY ZVEDÁKU:
Celková výška zvedáku | max. 3750mm
Celková šířka zvedáku | max. 3100 mm
OSTATNÍ POŽADOVANÉ PARAMETRY:
Pohon: elektrohydraulický
Nosnost zvedáku min. 3000 kg
Maximální zdvih min. 1850 mm
Minimální zdvih max. 100 mm
Maximální průjezdná šířka min. 2200 mm
Napájení 400 V/50 Hz
Příkon elektromotoru min. 2,2 kW
2x zásuvka 230V / 50 Hz
Hlučnost max. 80dB
Modely zvedaných automobilů: osobní automobily koncern VW
Možnost zvedání elektromobilů
Ramena teleskopická, dvousegmentová, asymetrická, odstupňovaná s nízkým koncovým profilem
Bezprahové provedení konstrukce zvedáku
Antikorozní ochrana základny kontrukce žárovým zinkem
Ochrana proti promáčknutí střechy vozidla
Ochrana proti zachycení nohou obsluhy
Pojistný ventil proti přetížení zvedáku
Automatické bezpečnostní západky
Funkce nouzového vypnutí zvedáku
Ovládání chodu zvedáku držením ovládacího prvku
Další požadavky zadavatele:
Splňující normu EN 1493 : 2010
CE prohlášení o shodě
Záruční a pozáruční seris
Servisní zásah do 48 hodin od nahlášení poruchy
Dodávka náhradních dílů do 48 hodin
Záruka v délce min. 24 měsíců
Termín dodání do 14ti pracovních dnů od nabytí účinnosti kupní smlouvy
Demontáž stávajících zvedáků v dílnách zadavatele
Příprava podkladu a prostoru pro montáž nových zvedáků
Doprava, instalace, uvedení do provozu a proškolení obsluhy
Technická dokumentace včetně návodu k obsluze v českém jazyce
|  | cena v Kč bez DPH |  | DPH v Kč | cena v Kč vč. DPH
CENA
Položky takto barevně označené doplní uchazeč.
Dne: ……………………………………. | Podpis uchazeče: |  | ………………………………………………