## Rekapitulace stavby
2012 |  | List obsahuje: |  |  |  |  | 1) Souhrnný list stavby |  |  |  | 2) Rekapitulace objektů | [16 empty] | 2.0 | ZAMOK |  |  |  |  | False | False
| optimalizováno pro tisk sestav ve formátu A4 - na výšku | [17 empty] | >> skryté sloupce << | [13 empty] | 0,01 | 21
[33 empty] | 0,01 | 15
| SOUHRNNÝ LIST STAVBY | [18 empty] | v --- níže se nacházejí doplnkové a pomocné údaje k sestavám --- v | [11 empty] | Návod na vyplnění | 0,001
|  | Kód: |  |  |  |  | RG_1730 | [24 empty] | Měnit lze pouze buňky se žlutým podbarvením! 1) na prvním listu Rekapitulace stavby vyplňte v sestavě a) Souhrnný list - údaje o Zhotoviteli (přenesou se do ostatních sestav i v jiných listech) b) Rekapitulace objektů - potřebné Ostatní náklady 2) na vybraných listech vyplňte v sestavě a) Krycí list - údaje o Zhotoviteli, pokud se liší od údajů o Zhotoviteli na Souhrnném listu (údaje se přenesou do ostatních sestav v daném listu) b) Rekapitulace rozpočtu - potřebné Ostatní náklady c) Celkové náklady za stavbu - ceny u položek - množství, pokud má žluté podbarvení - a v případe potřeby poznámku (ta je v skrytém sloupci) | 0,01
|  | Stavba: |  |  |  |  | Stavební úpravy VOŠ a SZeŠ Benešov - revize PD | [25 empty] | 0,01
|  | JKSO: | [13 empty] | CC-CZ: | [16 empty] | 0,01
|  | Místo: |  |  |  |  | Mendelova 131, 256 01 Benešov | [8 empty] | Datum: |  | 11. 4. 2017 | [14 empty] | 0,01
0,01
|  | Objednatel: | [13 empty] | IČ: |  | 61664651 | [14 empty] | 0,01
|  |  | VOŠ A SZeŠ Benešov | [12 empty] | DIČ: | [16 empty] | 0,01
0,01
|  | Zhotovitel: | [13 empty] | IČ: |  | Vyplň údaj | [14 empty] | 0,01
|  |  | Vyplň údaj | [12 empty] | DIČ: |  | Vyplň údaj | [14 empty] | 0,01
False
|  | Projektant: | [13 empty] | IČ: |  | 27967344 | [14 empty] | False
|  |  | RotaGroup, s.r.o. | [12 empty] | DIČ: |  | CZ27967344 | [14 empty] | True
0,01
|  | Zpracovatel: | [13 empty] | IČ: | [16 empty] | 0,01
DIČ:
Poznámka:
|  | Náklady z rozpočtů | [13 empty] | 0
|  | Ostatní náklady ze souhrnného listu | [13 empty] | 0
|  | Cena bez DPH | [13 empty] | 0
|  | DPH |  | základní |  |  |  | 21% |  | ze | 0 |  |  |  |  | 0
|  |  |  | snížená |  |  |  | 15% |  | ze | 0 |  |  |  |  | 0
|  |  |  | zákl. přenesená |  |  |  | 21% |  | ze | 0 |  |  |  |  | 0
|  |  |  | sníž. přenesená |  |  |  | 15% |  | ze | 0 |  |  |  |  | 0
|  |  |  | nulová |  |  |  | 0% |  | ze | 0 |  |  |  |  | 0
|  | Cena s DPH | [7 empty] | v |  | CZK |  |  |  | 0
|  | Projektant | [10 empty] | Zpracovatel
|  | Datum a podpis: | [6 empty] | Razítko |  |  |  | Datum a podpis: |  |  |  | Razítko
|  | Objednavatel | [10 empty] | Zhotovitel
|  | Datum a podpis: | [6 empty] | Razítko |  |  |  | Datum a podpis: |  |  |  | Razítko
REKAPITULACE OBJEKTŮ STAVBY
| Kód: | [6 empty] | RG_1730
| Stavba: | [6 empty] | Stavební úpravy VOŠ a SZeŠ Benešov - revize PD
| Místo: | [6 empty] | Mendelova 131, 256 01 Benešov | [6 empty] | Datum: |  | 11. 4. 2017
| Objednatel: | [6 empty] | VOŠ A SZeŠ Benešov | [6 empty] | Projektant: |  | RotaGroup, s.r.o. |  |  | Informatívní údaje z listů zakázek
| Zhotovitel: | [13 empty] | Zpracovatel:
| Kód |  |  |  | Objekt | [8 empty] | Cena bez DPH [CZK] |  |  |  | Cena s DPH [CZK] |  | z toho Ostat. náklady [CZK] | DPH [CZK] | Normohodiny [h] | DPH základní [CZK] | DPH snížená [CZK] | DPH základní přenesená [CZK] | DPH snížená přenesená [CZK] | Základna DPH základní | Základna DPH snížená | Základna DPH zákl. přenesená | Základna DPH sníž. přenesená | Základna DPH nulová
| 1) Náklady z rozpočtů | [12 empty] | 0 |  |  |  | 0 |  | 0 | 0 | 0 | 0 | 0 | 0 | 0 | 0 | 0 | 0 | 0 | 0 |  | D | 0 | ###NOIMPORT### | IMPORT | {4de1688a-6476-41c7-8d47-b8944a1a5dc3} | {00000000-0000-0000-0000-000000000000}
/ |  | 01 |  |  |  | SO.01 Budova školy | [7 empty] | 0 |  |  |  | 0 |  | 0 | 0 | 0 | 0 | 0 | 0 | 0 | 0 | 0 | 0 | 0 | 0 |  |  | 1 |  | IMPORT | {504ee68d-7ccb-4af8-8a8a-f554402d17d5} | {4de1688a-6476-41c7-8d47-b8944a1a5dc3}
/ |  | 02 |  |  |  | SO.02 Budova jídelny | [7 empty] | 0 |  |  |  | 0 |  | 0 | 0 | 0 | 0 | 0 | 0 | 0 | 0 | 0 | 0 | 0 | 0 |  |  | 1 |  | IMPORT | {ee2b662e-e196-437c-8eb9-ad962d228243} | {4de1688a-6476-41c7-8d47-b8944a1a5dc3}
| 2) Ostatní náklady ze souhrnného listu | [12 empty] | 0 |  |  |  | 0 |  | Procent. zadání [% nákladů rozpočtu] | Zařazení nákladů | DPH | DPH [CZK]
|  | Ostatní náklady | [11 empty] | 0 |  |  |  | 0 |  | 0% | stavební čast | základní | 0 | [12 empty] | OSTATNENAKLADY |  |  | 0 | 0 | 0 | 0 | 0 | 0 | 0 | 0 | 0 | 0 | 1 | 1 | x
|  | Vyplň vlastní | [11 empty] | 0 |  |  |  | 0 |  | 0% | stavební čast | základní | 0 | [12 empty] | OSTATNENAKLADYVLASTNE |  |  | 0 | 0 | 0 | 0 | 0 | 0 | 0 | 0 | 0 | 0 | 1 | 1
|  | Vyplň vlastní | [11 empty] | 0 |  |  |  | 0 |  | 0% | stavební čast | základní | 0 | [12 empty] | OSTATNENAKLADYVLASTNE |  |  | 0 | 0 | 0 | 0 | 0 | 0 | 0 | 0 | 0 | 0 | 1 | 1
|  | Vyplň vlastní | [11 empty] | 0 |  |  |  | 0 |  | 0% | stavební čast | základní | 0 | [12 empty] | OSTATNENAKLADYVLASTNE |  |  | 0 | 0 | 0 | 0 | 0 | 0 | 0 | 0 | 0 | 0 | 1 | 1
| Celkové náklady za stavbu 1) + 2) | [12 empty] | 0 |  |  |  | 0

## 01 - SO.01 Budova školy
| List obsahuje: |  | 1) Krycí list rozpočtu |  | 2) Rekapitulace rozpočtu |  |  | 3) Rozpočet |  |  | Zpět na list: | Rekapitulace stavby
optimalizováno pro tisk sestav ve formátu A4 - na výšku | [11 empty] | >> skryté sloupce << | [9 empty] | {504ee68d-7ccb-4af8-8a8a-f554402d17d5} | [5 empty] | A | Skladba S1a a S2a_EPS 160 | m2 | 993,454 | 3
[22 empty] | 2 | [5 empty] | B | Skladba S1b a S2b_MW 160 | m2 | 13,514 | 3
KRYCÍ LIST ROZPOČTU | [12 empty] | v --- níže se nacházejí doplnkové a pomocné údaje k sestavám --- v | [8 empty] | False | [5 empty] | C | Skladba S1c a S2c_XPS 140 | m2 | 121,707 | 3
[28 empty] | D | Skladba S1d a S2d_XPS 160 | m2 | 8,425 | 3
| Stavba: |  | Stavební úpravy VOŠ a SZeŠ Benešov - revize PD | [24 empty] | E | Skladba S1e a S2e_XPS 140 pod terén | m2 | 214,673 | 3
| Objekt: |  | 01 - SO.01 Budova školy | [24 empty] | DO | Dřevěný obklad | m2 | 240,904 | 3
| JKSO: | [7 empty] | CC-CZ:
| Místo: |  | Mendelova 131, 256 01 Benešov | [5 empty] | Datum: |  | 11. 4. 2017
| Objednatel: | [7 empty] | IČ: |  | 61664651
|  | VOŠ A SZeŠ Benešov | [6 empty] | DIČ:
| Zhotovitel: | [7 empty] | IČ: |  | Vyplň údaj
|  | Vyplň údaj | [6 empty] | DIČ: |  | Vyplň údaj
| Projektant: | [7 empty] | IČ: |  | 27967344
|  | RotaGroup, s.r.o. | [6 empty] | DIČ: |  | CZ27967344
| Zpracovatel: | [7 empty] | IČ:
DIČ:
Poznámka:
Okna a dveře jsou dodávána jako komplet, vč. kování, zasklení a barevného provedení, přesná specifikace viz Výpis výplní otvorů. Veškeré oplechování je uvažováno vč. kotevních prvků, příponek, povrchové úpravy, apod. Určení VRN stavby provede dodavatel stavby. Ceny musí zahrnovat i náklady na připojení, měření a spotřeby médií pro realizaci. Dále náklady na zařízení staveniště, možný provoz investora a veškeré náklady na revize a zkoušky spojené s uvedením stavby do provozu. Určení přesunu hmot pro jednotlivé oddíly provede dodavatel stavby. Minimální procentuální hodnota množství pro přesun hmot je 1%. V rozpočtu je nutno počítat s rezervou 2%. Veškeré uvedené materiály nejsou závazné, je možné je nahradit jinými, ale vždy na stejné či vyšší kvalitativní úrovni. Dokončovací práce na elektroinstalacích (svítidla, zásuvky, spínače) jsou ve standardním provedení na běžné cenové úrovni. Finální design vybere investor v průběhu realizace. Barevnost prvků a fasády bude dořešena v rámci realizace po dohodě s investorem.
| Náklady z rozpočtu | [7 empty] | 0
| Ostatní náklady | [7 empty] | 0
| Cena bez DPH | [7 empty] | 0
| DPH | základní | 21% | ze | 0 |  |  |  | 0
|  | snížená | 15% | ze | 0 |  |  |  | 0
|  | zákl. přenesená | 21% | ze | 0 |  |  |  | 0
|  | sníž. přenesená | 15% | ze | 0 |  |  |  | 0
|  | nulová | 0% | ze | 0 |  |  |  | 0
| Cena s DPH |  |  | v | CZK |  |  | 0
| Projektant |  |  |  |  | Zpracovatel
| Datum a podpis: |  |  | Razítko |  | Datum a podpis: |  |  |  | Razítko
| Objednavatel |  |  |  |  | Zhotovitel
| Datum a podpis: |  |  | Razítko |  | Datum a podpis: |  |  |  | Razítko
REKAPITULACE ROZPOČTU
Stavba: |  |  | Stavební úpravy VOŠ a SZeŠ Benešov - revize PD
Objekt: |  |  | 01 - SO.01 Budova školy
Místo: |  |  | Mendelova 131, 256 01 Benešov |  |  |  | Datum: |  | 11. 4. 2017
Objednatel: |  |  | VOŠ A SZeŠ Benešov |  |  |  | Projektant: |  | RotaGroup, s.r.o.
Zhotovitel: |  |  | Vyplň údaj |  |  |  | Zpracovatel:
Kód - Popis | [9 empty] | Cena celkem [CZK]
1) Náklady z rozpočtu | [9 empty] | 0 | [12 empty] | -1
| HSV - Práce a dodávky HSV | [8 empty] | 0
| 1 - Zemní práce | [8 empty] | 0
| 3 - Svislé a kompletní konstrukce | [8 empty] | 0
| 6 - Úpravy povrchů, podlahy a osazování výplní | [8 empty] | 0
| 9 - Ostatní konstrukce a práce, bourání | [8 empty] | 0
| 997 - Přesun sutě | [8 empty] | 0
| 998 - Přesun hmot | [8 empty] | 0
| PSV - Práce a dodávky PSV | [8 empty] | 0
| 711 - Izolace proti vodě, vlhkosti a plynům | [8 empty] | 0
| 712 - Povlakové krytiny | [8 empty] | 0
| 713 - Izolace tepelné | [8 empty] | 0
| 721 - Zdravotechnika - vnitřní kanalizace | [8 empty] | 0
| 733 - Ústřední vytápění - rozvodné potrubí | [8 empty] | 0
| 734 - Ústřední vytápění - armatury | [8 empty] | 0
| 735 - Ústřední vytápění - otopná tělesa | [8 empty] | 0
| 741 - Elektroinstalace - silnoproud | [8 empty] | 0
| 751 - Vzduchotechnika | [8 empty] | 0
| 761 - Konstrukce prosvětlovací | [8 empty] | 0
| 762 - Konstrukce tesařské | [8 empty] | 0
| 763 - Konstrukce suché výstavby | [8 empty] | 0
| 764 - Konstrukce klempířské | [8 empty] | 0
| 766 - Konstrukce truhlářské | [8 empty] | 0
| 767 - Konstrukce zámečnické | [8 empty] | 0
| 771 - Podlahy z dlaždic | [8 empty] | 0
| 773 - Podlahy z litého teraca | [8 empty] | 0
| 781 - Dokončovací práce - obklady | [8 empty] | 0
| 783 - Dokončovací práce - nátěry | [8 empty] | 0
| 784 - Dokončovací práce - malby a tapety | [8 empty] | 0
| 786 - Dokončovací práce - čalounické úpravy | [8 empty] | 0
2) Ostatní náklady | [9 empty] | 0 |  |  |  | DPH
| Zařízení staveniště | [8 empty] | 0 |  |  |  | základní | [12 empty] | VRN | [5 empty] | 0 | 0 | 0 | 0 | 0 | 1
| Provoz investora | [8 empty] | 0 |  |  |  | základní | [12 empty] | VRN | [5 empty] | 0 | 0 | 0 | 0 | 0 | 1
| Energie stavby | [8 empty] | 0 |  |  |  | základní | [12 empty] | VRN | [5 empty] | 0 | 0 | 0 | 0 | 0 | 1
| Zkoušky a revize | [8 empty] | 0 |  |  |  | základní | [12 empty] | VRN | [5 empty] | 0 | 0 | 0 | 0 | 0 | 1
| Rezerva rozpočtu | [8 empty] | 0 |  |  |  | základní | [12 empty] | VRN | [5 empty] | 0 | 0 | 0 | 0 | 0 | 1
| Kompletační činnost | [8 empty] | 0 |  |  |  | základní | [12 empty] | KOMPLETACNA | [5 empty] | 0 | 0 | 0 | 0 | 0 | 1
Celkové náklady za stavbu 1) + 2) | [7 empty] | 0
ROZPOČET
Stavba: |  |  | Stavební úpravy VOŠ a SZeŠ Benešov - revize PD
Objekt: |  |  | 01 - SO.01 Budova školy
Místo: |  |  | Mendelova 131, 256 01 Benešov |  |  |  | Datum: |  | 11. 4. 2017
Objednatel: |  |  | VOŠ A SZeŠ Benešov |  |  |  | Projektant: |  | RotaGroup, s.r.o.
Zhotovitel: |  |  | Vyplň údaj |  |  |  | Zpracovatel:
PČ | Typ | Kód | Popis |  |  | MJ | Množství | J.cena [CZK] |  | Cena celkem [CZK] |  |  | Poznámka | DPH | J. Nh [h] | Nh celkem [h] | J. hmotnost [t] | Hmotnost celkem [t] | J. suť [t] | Suť Celkem [t]
Náklady z rozpočtu | [9 empty] | 0 | [5 empty] | 0 |  | 221.9952 |  | 145.1911 |  | D | -1 | [15 empty] | 0
| HSV - Práce a dodávky HSV | [8 empty] | 0 | [5 empty] | 0 |  | 160.7599 |  | 138.497 | 1 | D | 0 |  |  |  | ROZPOCET | [11 empty] | 0
| 1 - Zemní práce | [8 empty] | 0 | [5 empty] | 0 |  | 21.2486 |  | 57.0546 | 1 | D | 1 |  |  |  | ROZPOCET | [11 empty] | 0
263 | K | 111201101 | Odstranění křovin a stromů průměru kmene do 100 mm i s kořeny z celkové plochy do 1000 m2 |  |  | m2 | 4 | 0 |  | 0 |  |  |  | základní |  | 0 | 0 | 0 | 0 | 0 | 4 | K | 2 |  |  |  | ROZPOCET | [5 empty] | 0 | 0 | 0 | 0 | 0 | 1 | 0 | 4 | 641824530
|  |  | "PD_D.1.1-14" 4 |  |  |  | 4 | [14 empty] | VV | 2 | 2 | True | 1 | ROZPOCET
268 | K | 111206001.R | Ořezání větví stromů |  |  | kus | 2 | 0 |  | 0 |  |  |  | základní |  | 0 | 0 | 0 | 0 | 0 | 4 | K | 2 |  |  |  | ROZPOCET | [5 empty] | 0 | 0 | 0 | 0 | 0 | 1 | 0 | 4 | -682480773
1 | K | 120901102 | Bourání zdiva cihelného nebo smíšeného v odkopávkách nebo prokopávkách na maltu nastavovanou ručně |  |  | m3 | 31.697 | 0 |  | 0 |  |  |  | základní |  | 0 | 0 | 0 | 1.8 | 57.0546 | 4 | K | 2 |  |  |  | ROZPOCET | [5 empty] | 0 | 0 | 0 | 0 | 0 | 1 | 0 | 4 | 2028957225
|  |  | Bourání konstrukcí v odkopávkách a prokopávkách, korytech vodotečí, melioračních kanálech - ručně s přemístěním suti na hromady na vzdálenost do 20 m nebo s naložením na dopravní prostředek ze zdiva cihelného nebo smíšeného na maltu nastavovanou. Bourání izolačních přizdívek. | [18 empty] | P | 2
|  |  | "PD_D.1.1-17 až 18, D.05" | [18 empty] | VV | 2 | 1 | True | 0 | ROZPOCET
|  |  | "S1e a S2e" | [18 empty] | VV | 2 | 1 | True | 0 | ROZPOCET
|  |  | "SZ" 86,43*0,15 |  |  |  | 12.965 | [14 empty] | VV | 2 | 2 | True | 0 | ROZPOCET
|  |  | "JV" (42,821+3,39)*0,15 |  |  |  | 6.932 | [14 empty] | VV | 2 | 2 | True | 0 | ROZPOCET
|  |  | "SV" 11,05*0,15 |  |  |  | 1.658 | [14 empty] | VV | 2 | 2 | True | 0 | ROZPOCET
|  |  | "JZ" (46,34+21,27)*0,15 |  |  |  | 10.142 | [14 empty] | VV | 2 | 2 | True | 0 | ROZPOCET
|  |  | Součet |  |  |  | 31.697 | [14 empty] | VV | 2 | 4 | True | 1 | ROZPOCET
2 | K | 131303101 | Hloubení jam ručním nebo pneum nářadím v soudržných horninách tř. 4 |  |  | m3 | 262.168 | 0 |  | 0 |  |  |  | základní |  | 0 | 0 | 0 | 0 | 0 | 4 | K | 2 |  |  |  | ROZPOCET | [5 empty] | 0 | 0 | 0 | 0 | 0 | 1 | 0 | 4 | 336804530
|  |  | "PD_D.1.1-17 až 18" | [18 empty] | VV | 2 | 1 | True | 0 | ROZPOCET
|  |  | "SZ" 86,43*1,2 |  |  |  | 103.716 | [14 empty] | VV | 2 | 2 | True | 0 | ROZPOCET
|  |  | "JV" 46,04*1,2 |  |  |  | 55.248 | [14 empty] | VV | 2 | 2 | True | 0 | ROZPOCET
|  |  | "SV" 11,048*1,2 |  |  |  | 13.258 | [14 empty] | VV | 2 | 2 | True | 0 | ROZPOCET
|  |  | "JZ" 71,155*1,2+3,8*1,2 |  |  |  | 89.946 | [14 empty] | VV | 2 | 2 | True | 0 | ROZPOCET
|  |  | Součet |  |  |  | 262.168 | [14 empty] | VV | 2 | 4 | True | 1 | ROZPOCET
264 | K | 151101101 | Zřízení příložného pažení a rozepření stěn rýh hl do 2 m |  |  | m2 | 70.74 | 0 |  | 0 |  |  |  | základní |  | 0 | 0.00084 | 0.059422 | 0 | 0 | 4 | K | 2 |  |  |  | ROZPOCET | [5 empty] | 0 | 0 | 0 | 0 | 0 | 1 | 0 | 4 | -1085358054
|  |  | "PD_D.1.1-13 až 18" | [18 empty] | VV | 2 | 1 | True | 0 | ROZPOCET
|  |  | "SZ" 34,7+1,5*1,2 |  |  |  | 36.5 | [14 empty] | VV | 2 | 2 | True | 0 | ROZPOCET
|  |  | "JV" 26,05+1,65*1,2 |  |  |  | 28.03 | [14 empty] | VV | 2 | 2 | True | 0 | ROZPOCET
|  |  | "SV" 1,83+2,7+1,4*1,2 |  |  |  | 6.21 | [14 empty] | VV | 2 | 2 | True | 0 | ROZPOCET
|  |  | "JZ" 0 |  |  |  | 0 | [14 empty] | VV | 2 | 2 | True | 0 | ROZPOCET
|  |  | Součet |  |  |  | 70.74 | [14 empty] | VV | 2 | 4 | True | 1 | ROZPOCET
266 | K | 151101102 | Zřízení příložného pažení a rozepření stěn rýh hl do 4 m |  |  | m2 | 135.71 | 0 |  | 0 |  |  |  | základní |  | 0 | 0.00085 | 0.11535 | 0 | 0 | 4 | K | 2 |  |  |  | ROZPOCET | [5 empty] | 0 | 0 | 0 | 0 | 0 | 1 | 0 | 4 | -165748409
|  |  | "PD_D.1.1-13 až 18" | [18 empty] | VV | 2 | 1 | True | 0 | ROZPOCET
|  |  | "SZ" 44,96+3,7*1,2 |  |  |  | 49.4 | [14 empty] | VV | 2 | 2 | True | 0 | ROZPOCET
|  |  | "JV" 7,18+7,2 |  |  |  | 14.38 | [14 empty] | VV | 2 | 2 | True | 0 | ROZPOCET
|  |  | "SV" 0 |  |  |  | 0 | [14 empty] | VV | 2 | 2 | True | 0 | ROZPOCET
|  |  | "JZ" 46,34+21,27+1,2*3,6 |  |  |  | 71.93 | [14 empty] | VV | 2 | 2 | True | 0 | ROZPOCET
|  |  | Součet |  |  |  | 135.71 | [14 empty] | VV | 2 | 4 | True | 1 | ROZPOCET
265 | K | 151101111 | Odstranění příložného pažení a rozepření stěn rýh hl do 2 m |  |  | m2 | 70.74 | 0 |  | 0 |  |  |  | základní |  | 0 | 0 | 0 | 0 | 0 | 4 | K | 2 |  |  |  | ROZPOCET | [5 empty] | 0 | 0 | 0 | 0 | 0 | 1 | 0 | 4 | -420661289
|  |  | "viz 151 10-1101" 70,74 |  |  |  | 70.74 | [14 empty] | VV | 2 | 2 | True | 1 | ROZPOCET
267 | K | 151101112 | Odstranění příložného pažení a rozepření stěn rýh hl do 4 m |  |  | m2 | 135.71 | 0 |  | 0 |  |  |  | základní |  | 0 | 0 | 0 | 0 | 0 | 4 | K | 2 |  |  |  | ROZPOCET | [5 empty] | 0 | 0 | 0 | 0 | 0 | 1 | 0 | 4 | -2020547309
|  |  | "viz 151 10-1102" 135,71 |  |  |  | 135.71 | [14 empty] | VV | 2 | 2 | True | 1 | ROZPOCET
3 | K | 162701105 | Vodorovné přemístění do 10000 m výkopku/sypaniny z horniny tř. 1 až 4 |  |  | m3 | 59.689 | 0 |  | 0 |  |  |  | základní |  | 0 | 0 | 0 | 0 | 0 | 4 | K | 2 |  |  |  | ROZPOCET | [5 empty] | 0 | 0 | 0 | 0 | 0 | 1 | 0 | 4 | 238776125
|  |  | "PD_D.1.1-17 až 18" | [18 empty] | VV | 2 | 1 | True | 0 | ROZPOCET
|  |  | "výkop" 262,168 |  |  |  | 262.168 | [14 empty] | VV | 2 | 2 | True | 0 | ROZPOCET
|  |  | "zásyp" -202,479 |  |  |  | -202.479 | [14 empty] | VV | 2 | 2 | True | 0 | ROZPOCET
|  |  | Součet |  |  |  | 59.689 | [14 empty] | VV | 2 | 4 | True | 1 | ROZPOCET
4 | K | 162701109 | Příplatek k vodorovnému přemístění výkopku/sypaniny z horniny tř. 1 až 4 ZKD 1000 m přes 10000 m |  |  | m3 | 596.89 | 0 |  | 0 |  |  |  | základní |  | 0 | 0 | 0 | 0 | 0 | 4 | K | 2 |  |  |  | ROZPOCET | [5 empty] | 0 | 0 | 0 | 0 | 0 | 1 | 0 | 4 | 1023260738
|  |  | "viz 162 701 105" 59,689 |  |  |  | 59.689 | [14 empty] | VV | 2 | 2 | True | 1 | ROZPOCET
5 | K | 167101101 | Nakládání výkopku z hornin tř. 1 až 4 do 100 m3 |  |  | m3 | 59.689 | 0 |  | 0 |  |  |  | základní |  | 0 | 0 | 0 | 0 | 0 | 4 | K | 2 |  |  |  | ROZPOCET | [5 empty] | 0 | 0 | 0 | 0 | 0 | 1 | 0 | 4 | 1264078361
|  |  | "viz 162 701 105" 59,689 |  |  |  | 59.689 | [14 empty] | VV | 2 | 2 | True | 1 | ROZPOCET
6 | K | 171201201 | Uložení sypaniny na skládky |  |  | m3 | 59.689 | 0 |  | 0 |  |  |  | základní |  | 0 | 0 | 0 | 0 | 0 | 4 | K | 2 |  |  |  | ROZPOCET | [5 empty] | 0 | 0 | 0 | 0 | 0 | 1 | 0 | 4 | 227797998
|  |  | "viz 162 701 105" 59,689 |  |  |  | 59.689 | [14 empty] | VV | 2 | 2 | True | 1 | ROZPOCET
256 | K | 171201211 | Poplatek za uložení odpadu ze sypaniny na skládce (skládkovné) |  |  | t | 107.44 | 0 |  | 0 |  |  |  | základní |  | 0 | 0 | 0 | 0 | 0 | 4 | K | 2 |  |  |  | ROZPOCET | [5 empty] | 0 | 0 | 0 | 0 | 0 | 1 | 0 | 4 | 1605674510
|  |  | "viz 171 20-1201"59,689*1,8 |  |  |  | 107.44 | [14 empty] | VV | 2 | 2 | True | 1 | ROZPOCET
7 | K | 174101101 | Zásyp jam, šachet rýh nebo kolem objektů sypaninou se zhutněním |  |  | m3 | 202.479 | 0 |  | 0 |  |  |  | základní |  | 0 | 0 | 0 | 0 | 0 | 4 | K | 2 |  |  |  | ROZPOCET | [5 empty] | 0 | 0 | 0 | 0 | 0 | 1 | 0 | 4 | -1836312604
|  |  | "PD_D.1.1-17 až 18" | [18 empty] | VV | 2 | 1 | True | 0 | ROZPOCET
|  |  | "SZ" 86,43*1 |  |  |  | 86.43 | [14 empty] | VV | 2 | 2 | True | 0 | ROZPOCET
|  |  | "JV" 46,04*1 |  |  |  | 46.04 | [14 empty] | VV | 2 | 2 | True | 0 | ROZPOCET
|  |  | "SV" 11,048*1 |  |  |  | 11.048 | [14 empty] | VV | 2 | 2 | True | 0 | ROZPOCET
|  |  | "JZ" 71,155*1+3,8*1 |  |  |  | 74.955 | [14 empty] | VV | 2 | 2 | True | 0 | ROZPOCET
|  |  | "okapový chodník" -(26,115+76,61+92,32)*0,082 |  |  |  | -15.994 | [14 empty] | VV | 2 | 2 | True | 0 | ROZPOCET
|  |  | Součet |  |  |  | 202.479 | [14 empty] | VV | 2 | 4 | True | 1 | ROZPOCET
10 | K | 181451131 | Založení parkového trávníku výsevem plochy přes 1000 m2 v rovině a ve svahu do 1:5 |  |  | m2 | 585.135 | 0 |  | 0 |  |  |  | základní |  | 0 | 0 | 0 | 0 | 0 | 4 | K | 2 |  |  |  | ROZPOCET | [5 empty] | 0 | 0 | 0 | 0 | 0 | 1 | 0 | 4 | 1260228862
|  |  | "PD_D.1.1-14" | [18 empty] | VV | 2 | 1 | True | 0 | ROZPOCET
|  |  | "okapový chodník" (26,115+76,61+92,32)*3 |  |  |  | 585.135 | [14 empty] | VV | 2 | 2 | True | 1 | ROZPOCET
11 | M | 005724100 | osivo směs travní parková |  |  | kg | 8.777 | 0 |  | 0 |  |  |  | základní |  | 0 | 0.001 | 0.008777 | 0 | 0 | 8 | M | 2 |  |  |  | ROZPOCET | [5 empty] | 0 | 0 | 0 | 0 | 0 | 1 | 0 | 4 | -235660239
8 | K | 181951101 | Úprava pláně v hornině tř. 1 až 4 bez zhutnění |  |  | m2 | 585.135 | 0 |  | 0 |  |  |  | základní |  | 0 | 0 | 0 | 0 | 0 | 4 | K | 2 |  |  |  | ROZPOCET | [5 empty] | 0 | 0 | 0 | 0 | 0 | 1 | 0 | 4 | -339260257
|  |  | "PD_D.1.1-14" | [18 empty] | VV | 2 | 1 | True | 0 | ROZPOCET
|  |  | "okapový chodník" (26,115+76,61+92,32)*3 |  |  |  | 585.135 | [14 empty] | VV | 2 | 2 | True | 1 | ROZPOCET
9 | M | 103641010 | zemina pro terénní úpravy - ornice |  |  | t | 21.065 | 0 |  | 0 |  |  |  | základní |  | 0 | 1 | 21.065 | 0 | 0 | 8 | M | 2 |  |  |  | ROZPOCET | [5 empty] | 0 | 0 | 0 | 0 | 0 | 1 | 0 | 4 | -592805563
|  |  | "PD_D.1.1-14" | [18 empty] | VV | 2 | 1 | True | 0 | ROZPOCET
|  |  | (26,115+76,61+92,32)*3*0,02*1,8 |  |  |  | 21.065 | [14 empty] | VV | 2 | 2 | True | 1 | ROZPOCET
| 3 - Svislé a kompletní konstrukce | [8 empty] | 0 | [5 empty] | 0 |  | 0.32801 |  | 0 | 1 | D | 1 |  |  |  | ROZPOCET | [11 empty] | 0
12 | K | 311272312 | Zdivo nosné tl 300 mm z pórobetonových přesných hladkých tvárnic hmotnosti 400 kg/m3 |  |  | m3 | 0.57 | 0 |  | 0 |  |  |  | základní |  | 0 | 0.56425 | 0.32162 | 0 | 0 | 4 | K | 2 |  |  |  | ROZPOCET | [5 empty] | 0 | 0 | 0 | 0 | 0 | 1 | 0 | 4 | 1607382573
|  |  | Součástí ceny je i prokotvení stávajícího a nového zdiva. | [18 empty] | P | 2
|  |  | "PD_D.1.1-14, 18" | [18 empty] | VV | 2 | 1 | True | 0 | ROZPOCET
|  |  | "nadezdění parapetu" 0,95*2*0,3 |  |  |  | 0.57 | [14 empty] | VV | 2 | 2 | True | 1 | ROZPOCET
13 | K | 312351101 | Zřízení jednostranného bednění zdí výplňových |  |  | m2 | 3.418 | 0 |  | 0 |  |  |  | základní |  | 0 | 0.00187 | 0.0063917 | 0 | 0 | 4 | K | 2 |  |  |  | ROZPOCET | [5 empty] | 0 | 0 | 0 | 0 | 0 | 1 | 0 | 4 | -938910561
|  |  | "Bednění pro cementový potěr pod parapetem" | [18 empty] | VV | 2 | 1 | True | 0 | ROZPOCET
|  |  | "PD_D.1.1-17 až 18, C.01" | [18 empty] | VV | 2 | 1 | True | 0 | ROZPOCET
|  |  | "O7" 5,03*0,2 |  |  |  | 1.006 | [14 empty] | VV | 2 | 2 | True | 0 | ROZPOCET
|  |  | "O12" 2*0,2 |  |  |  | 0.4 | [14 empty] | VV | 2 | 2 | True | 0 | ROZPOCET
|  |  | "O9" 5,03*0,2 |  |  |  | 1.006 | [14 empty] | VV | 2 | 2 | True | 0 | ROZPOCET
|  |  | "O8" 5,03*0,2 |  |  |  | 1.006 | [14 empty] | VV | 2 | 2 | True | 0 | ROZPOCET
|  |  | Součet |  |  |  | 3.418 | [14 empty] | VV | 2 | 4 | True | 1 | ROZPOCET
14 | K | 312351102 | Odstranění jednostranného bednění zdí výplňových |  |  | m2 | 3.418 | 0 |  | 0 |  |  |  | základní |  | 0 | 0 | 0 | 0 | 0 | 4 | K | 2 |  |  |  | ROZPOCET | [5 empty] | 0 | 0 | 0 | 0 | 0 | 1 | 0 | 4 | 838653525
|  |  | "viz 312 35-1102" 3,418 |  |  |  | 3.418 | [14 empty] | VV | 2 | 2 | True | 1 | ROZPOCET
| 6 - Úpravy povrchů, podlahy a osazování výplní | [8 empty] | 0 | [5 empty] | 0 |  | 139.0974 |  | 0 | 1 | D | 1 |  |  |  | ROZPOCET | [11 empty] | 0
270 | K | 611325421 | Oprava vnitřní vápenocementové štukové omítky stropů v rozsahu plochy do 10% |  |  | m2 | 44.6 | 0 |  | 0 |  |  |  | základní |  | 0 | 0.0057 | 0.25422 | 0 | 0 | 4 | K | 2 |  |  |  | ROZPOCET | [5 empty] | 0 | 0 | 0 | 0 | 0 | 1 | 0 | 4 | -452425864
|  |  | "PD_D.1.1-14" | [18 empty] | VV | 2 | 1 | True | 0 | ROZPOCET
|  |  | "atrium-strop" 44,6 |  |  |  | 44.6 | [14 empty] | VV | 2 | 2 | True | 1 | ROZPOCET
15 | K | 612321141 | Vápenocementová omítka štuková dvouvrstvá vnitřních stěn nanášená ručně |  |  | m2 | 2.28 | 0 |  | 0 |  |  |  | základní |  | 0 | 0.01838 | 0.041906 | 0 | 0 | 4 | K | 2 |  |  |  | ROZPOCET | [5 empty] | 0 | 0 | 0 | 0 | 0 | 1 | 0 | 4 | -1567757857
|  |  | "Vyrovnávací omítka na nové zdivo" | [18 empty] | VV | 2 | 1 | True | 0 | ROZPOCET
|  |  | "PD_D.1.1-14, 18" | [18 empty] | VV | 2 | 1 | True | 0 | ROZPOCET
|  |  | "nadezdění parapetu" 0,95*2*1,2 |  |  |  | 2.28 | [14 empty] | VV | 2 | 2 | True | 1 | ROZPOCET
293 | K | 612325121 | Vápenocementová štuková omítka rýh ve stěnách šířky do 150 mm |  |  | m2 | 1.55 | 0 |  | 0 |  |  |  | základní |  | 0 | 0.04153 | 0.064371 | 0 | 0 | 4 | K | 2 |  |  |  | ROZPOCET | [5 empty] | 0 | 0 | 0 | 0 | 0 | 1 | 0 | 4 | 1965550608
|  |  | "PD_D.1.1-14" | [18 empty] | VV | 2 | 1 | True | 0 | ROZPOCET
|  |  | "pro elektro atrium" (9,5+3*2)*0,1 |  |  |  | 1.55 | [14 empty] | VV | 2 | 2 | True | 1 | ROZPOCET
16 | K | 612325302 | Vápenocementová štuková omítka ostění nebo nadpraží |  |  | m2 | 33.655 | 0 |  | 0 |  |  |  | základní |  | 0 | 0.03358 | 1.1301 | 0 | 0 | 4 | K | 2 |  |  |  | ROZPOCET | [5 empty] | 0 | 0 | 0 | 0 | 0 | 1 | 0 | 4 | -637722106
|  |  | "PD_D.1.1-17 až 18, C.01" | [18 empty] | VV | 2 | 1 | True | 0 | ROZPOCET
|  |  | "oprava vnitřního ostění" | [18 empty] | VV | 2 | 1 | True | 0 | ROZPOCET
|  |  | "D2 + O12" (3,3+5,03+3,3+2)*0,5 |  |  |  | 6.815 | [14 empty] | VV | 2 | 2 | True | 0 | ROZPOCET
|  |  | "D3" 14,6*0,25 |  |  |  | 3.65 | [14 empty] | VV | 2 | 2 | True | 0 | ROZPOCET
|  |  | "O8 + O9" (4*5,03+2*4,4+2*1,6)*0,5 |  |  |  | 16.06 | [14 empty] | VV | 2 | 2 | True | 0 | ROZPOCET
|  |  | "O7" (2*2,1+5,03*2)*0,5 |  |  |  | 7.13 | [14 empty] | VV | 2 | 2 | True | 0 | ROZPOCET
|  |  | Součet |  |  |  | 33.655 | [14 empty] | VV | 2 | 4 | True | 1 | ROZPOCET
271 | K | 612325421 | Oprava vnitřní vápenocementové štukové omítky stěn v rozsahu plochy do 10% |  |  | m2 | 40.722 | 0 |  | 0 |  |  |  | základní |  | 0 | 0.0057 | 0.23212 | 0 | 0 | 4 | K | 2 |  |  |  | ROZPOCET | [5 empty] | 0 | 0 | 0 | 0 | 0 | 1 | 0 | 4 | 1366357530
|  |  | "PD D.1.1-14" | [18 empty] | VV | 2 | 1 | True | 0 | ROZPOCET
|  |  | "atrium- stávající stěny" (5,3+2,04+5)*3,3 |  |  |  | 40.722 | [14 empty] | VV | 2 | 2 | True | 1 | ROZPOCET
17 | K | 619991001 | Zakrytí podlah fólií přilepenou lepící páskou |  |  | m2 | 72 | 0 |  | 0 |  |  |  | základní |  | 0 | 0.00012 | 0.00864 | 0 | 0 | 4 | K | 2 |  |  |  | ROZPOCET | [5 empty] | 0 | 0 | 0 | 0 | 0 | 1 | 0 | 4 | 1252318241
|  |  | "PD_D.1.1-17 až 18" | [18 empty] | VV | 2 | 1 | True | 0 | ROZPOCET
|  |  | 4*6*3 |  |  |  | 72 | [14 empty] | VV | 2 | 2 | True | 0 | ROZPOCET
|  |  | Součet |  |  |  | 72 | [14 empty] | VV | 2 | 4 | True | 1 | ROZPOCET
18 | K | 621131121 | Penetrace akrylát-silikon vnějších podhledů nanášená ručně |  |  | m2 | 114.73 | 0 |  | 0 |  |  |  | základní |  | 0 | 0.00026 | 0.02983 | 0 | 0 | 4 | K | 2 |  |  |  | ROZPOCET | [5 empty] | 0 | 0 | 0 | 0 | 0 | 1 | 0 | 4 | -1008987568
|  |  | "PD_D.1.1-14" | [18 empty] | VV | 2 | 1 | True | 0 | ROZPOCET
|  |  | "SV - markýza" 5,29 |  |  |  | 5.29 | [14 empty] | VV | 2 | 2 | True | 0 | ROZPOCET
|  |  | "JZ - přesah střechy" 60,8*1,8 |  |  |  | 109.44 | [14 empty] | VV | 2 | 2 | True | 0 | ROZPOCET
|  |  | Součet |  |  |  | 114.73 | [14 empty] | VV | 2 | 4 | True | 1 | ROZPOCET
19 | K | 621221011 | Montáž kontaktního zateplení vnějších podhledů z minerální vlny s podélnou orientací tl do 80 mm |  |  | m2 | 109.44 | 0 |  | 0 |  |  |  | základní |  | 0 | 0.00937 | 1.0255 | 0 | 0 | 4 | K | 2 |  |  |  | ROZPOCET | [5 empty] | 0 | 0 | 0 | 0 | 0 | 1 | 0 | 4 | -1742081682
|  |  | "PD_D.1.1-14" | [18 empty] | VV | 2 | 1 | True | 0 | ROZPOCET
|  |  | "JZ - přesah střechy" 60,8*1,8 |  |  |  | 109.44 | [14 empty] | VV | 2 | 2 | True | 1 | ROZPOCET
240 | M | 631515200 | deska minerální izolační tl. 60 mm |  |  | m2 | 114.912 | 0 |  | 0 |  |  |  | základní |  | 0 | 0.009 | 1.0342 | 0 | 0 | 8 | M | 2 |  |  |  | ROZPOCET | [5 empty] | 0 | 0 | 0 | 0 | 0 | 1 | 0 | 4 | 206002247
|  |  | "PD_D.1.1-14" | [18 empty] | VV | 2 | 1 | True | 0 | ROZPOCET
|  |  | "JZ - přesah střechy" 60,8*1,8 |  |  |  | 109.44 | [14 empty] | VV | 2 | 2 | True | 1 | ROZPOCET
23 | K | 621251105 | Příplatek k cenám kontaktního zateplení podhledů za použití tepelněizolačních zátek z minerální vlny |  |  | m2 | 109.44 | 0 |  | 0 |  |  |  | základní |  | 0 | 9e-05 | 0.0098496 | 0 | 0 | 4 | K | 2 |  |  |  | ROZPOCET | [5 empty] | 0 | 0 | 0 | 0 | 0 | 1 | 0 | 4 | -846038860
|  |  | "viz 621 221 011" 109,44 |  |  |  | 109.44 | [14 empty] | VV | 2 | 2 | True | 1 | ROZPOCET
24 | K | 621541021 | Tenkovrstvá silikonsilikátová zrnitá omítka tl. 2,0 mm včetně penetrace vnějších podhledů |  |  | m2 | 114.73 | 0 |  | 0 |  |  |  | základní |  | 0 | 0.00348 | 0.39926 | 0 | 0 | 4 | K | 2 |  |  |  | ROZPOCET | [5 empty] | 0 | 0 | 0 | 0 | 0 | 1 | 0 | 4 | -46051773
|  |  | "PD_D.1.1-14" | [18 empty] | VV | 2 | 1 | True | 0 | ROZPOCET
|  |  | "viz 621 13-1121" 114,73 |  |  |  | 114.73 | [14 empty] | VV | 2 | 2 | True | 1 | ROZPOCET
25 | K | 622131121 | Penetrace akrylát-silikon vnějších stěn nanášená ručně |  |  | m2 | 1625.737 | 0 |  | 0 |  |  |  | základní |  | 0 | 0.00026 | 0.42269 | 0 | 0 | 4 | K | 2 |  |  |  | ROZPOCET | [5 empty] | 0 | 0 | 0 | 0 | 0 | 1 | 0 | 4 | 1452675081
|  |  | "PD_D.1.1-17 až 18" | [18 empty] | VV | 2 | 1 | True | 0 | ROZPOCET
|  |  | "Skladby" A+B+C+D |  |  |  | 1137.1 | [14 empty] | VV | 2 | 2 | True | 0 | ROZPOCET
|  |  | "Dřevěný obklad" DO |  |  |  | 240.904 | [14 empty] | VV | 2 | 2 | True | 0 | ROZPOCET
|  |  | "žebra EPS 80 mm" 20*6,7+10*5,975+7,053 |  |  |  | 200.803 | [14 empty] | VV | 2 | 2 | True | 0 | ROZPOCET
|  |  | "XPS 60" 2*0,35+18*0,12+0,53 |  |  |  | 3.39 | [14 empty] | VV | 2 | 2 | True | 0 | ROZPOCET
|  |  | "ostění EPS 40 " (20*2,4+4,4+1,6+2,1+2,9)*2*0,2 |  |  |  | 23.6 | [14 empty] | VV | 2 | 2 | True | 0 | ROZPOCET
|  |  | "ostění MW 40" (6,8*2+11,6+2+1,4+1,8*20)*0,2 |  |  |  | 12.92 | [14 empty] | VV | 2 | 2 | True | 0 | ROZPOCET
|  |  | "ostění XPS 40" (0,75*2+12*2,8)*0,2 |  |  |  | 7.02 | [14 empty] | VV | 2 | 2 | True | 0 | ROZPOCET
|  |  | Součet |  |  |  | 1625.737 | [14 empty] | VV | 2 | 4 | True | 1 | ROZPOCET
26 | K | 621142001 | Potažení vnějších podhledů sklovláknitým pletivem vtlačeným do tenkovrstvé hmoty |  |  | m2 | 5.29 | 0 |  | 0 |  |  |  | základní |  | 0 | 0.00489 | 0.025868 | 0 | 0 | 4 | K | 2 |  |  |  | ROZPOCET | [5 empty] | 0 | 0 | 0 | 0 | 0 | 1 | 0 | 4 | 1918585839
|  |  | "PD_D.1.1-14" | [18 empty] | VV | 2 | 1 | True | 0 | ROZPOCET
|  |  | "SV - markýza" 5,29 |  |  |  | 5.29 | [14 empty] | VV | 2 | 2 | True | 1 | ROZPOCET
27 | K | 622143002 | Montáž omítkových plastových nebo pozinkovaných dilatačních profilů |  |  | m | 32.82 | 0 |  | 0 |  |  |  | základní |  | 0 | 0 | 0 | 0 | 0 | 4 | K | 2 |  |  |  | ROZPOCET | [5 empty] | 0 | 0 | 0 | 0 | 0 | 1 | 0 | 4 | -1928021502
|  |  | "PD_D.1.1-14, 17, 18" | [18 empty] | VV | 2 | 1 | True | 0 | ROZPOCET
|  |  | 2*7,98+2*8,43 |  |  |  | 32.82 | [14 empty] | VV | 2 | 2 | True | 1 | ROZPOCET
28 | M | 631275450 | dilatační profil ze sklovláknité tkaniny, výztuž z plastu stěnový |  |  | m | 39.384 | 0 |  | 0 |  |  |  | základní |  | 0 | 0.00012 | 0.0047261 | 0 | 0 | 8 | M | 2 |  |  |  | ROZPOCET | [5 empty] | 0 | 0 | 0 | 0 | 0 | 1 | 0 | 4 | 2144812525
|  |  | "PD_D.1.1-14, 17, 18" | [18 empty] | VV | 2 | 1 | True | 0 | ROZPOCET
|  |  | 2*7,98+2*8,43 |  |  |  | 32.82 | [14 empty] | VV | 2 | 2 | True | 1 | ROZPOCET
259 | K | 622211011 | Montáž kontaktního zateplení vnějších stěn z polystyrénových desek tl do 80 mm |  |  | m2 | 3.39 | 0 |  | 0 |  |  |  | základní |  | 0 | 0.00825 | 0.027968 | 0 | 0 | 4 | K | 2 |  |  |  | ROZPOCET | [5 empty] | 0 | 0 | 0 | 0 | 0 | 1 | 0 | 4 | 973935433
|  |  | "PD_D.1.1-17 až 18" | [18 empty] | VV | 2 | 1 | True | 0 | ROZPOCET
|  |  | "XPS 60" 2*0,35+18*0,12+0,53 |  |  |  | 3.39 | [14 empty] | VV | 2 | 2 | True | 1 | ROZPOCET
260 | M | 283764180 | deska z extrudovaného polystyrénu XPS 300 tl. 60 mm |  |  | m2 | 3.56 | 0 |  | 0 |  |  |  | základní |  | 0 | 0.0018 | 0.006408 | 0 | 0 | 8 | M | 2 |  |  |  | ROZPOCET | [5 empty] | 0 | 0 | 0 | 0 | 0 | 1 | 0 | 4 | -1913868182
29 | K | 622211031 | Montáž kontaktního zateplení vnějších stěn z polystyrénových desek tl do 160 mm |  |  | m2 | 1579.163 | 0 |  | 0 |  |  |  | základní |  | 0 | 0.0085 | 13.4229 | 0 | 0 | 4 | K | 2 |  |  |  | ROZPOCET | [5 empty] | 0 | 0 | 0 | 0 | 0 | 1 | 0 | 4 | 818643301
|  |  | "PD_D.1.1-17 až 18" | [18 empty] | VV | 2 | 1 | True | 0 | ROZPOCET
|  |  | "Skladba S1a a S2a" A |  |  |  | 993.454 | [14 empty] | VV | 2 | 2 | True | 0 | ROZPOCET
|  |  | "Skladba S1c a S2c" C |  |  |  | 121.707 | [14 empty] | VV | 2 | 2 | True | 0 | ROZPOCET
|  |  | "Skladba S1d a S2d" D |  |  |  | 8.425 | [14 empty] | VV | 2 | 2 | True | 0 | ROZPOCET
|  |  | "Skladba S1e a S2e" E |  |  |  | 214.673 | [14 empty] | VV | 2 | 2 | True | 0 | ROZPOCET
|  |  | "Obklad pásky (dřevo)" DO |  |  |  | 240.904 | [14 empty] | VV | 2 | 2 | True | 0 | ROZPOCET
|  |  | Součet |  |  |  | 1579.163 | [14 empty] | VV | 2 | 4 | True | 1 | ROZPOCET
30 | M | 283760440 | deska fasádní polystyrénová šedý EPS 1000 x 500 x 160 mm |  |  | m2 | 1296.076 | 0 |  | 0 |  |  |  | základní |  | 0 | 0.0024 | 3.1106 | 0 | 0 | 8 | M | 2 |  |  |  | ROZPOCET | [5 empty] | 0 | 0 | 0 | 0 | 0 | 1 | 0 | 4 | -2086466021
|  |  | lambda=0,032 [W / m K] | [18 empty] | P | 2
|  |  | "PD_D.1.1-17 až 18" | [18 empty] | VV | 2 | 1 | True | 0 | ROZPOCET
|  |  | "Skladba S1a a S2a" A |  |  |  | 993.454 | [14 empty] | VV | 2 | 2 | True | 0 | ROZPOCET
|  |  | "Obklad pásky (dřevo)" DO |  |  |  | 240.904 | [14 empty] | VV | 2 | 2 | True | 0 | ROZPOCET
|  |  | Součet |  |  |  | 1234.358 | [14 empty] | VV | 2 | 4 | True | 1 | ROZPOCET
31 | M | 283764240 | deska z extrudovaného polystyrénu XPS 300 tl. 140 mm |  |  | m2 | 353.199 | 0 |  | 0 |  |  |  | základní |  | 0 | 0.0041 | 1.4481 | 0 | 0 | 8 | M | 2 |  |  |  | ROZPOCET | [5 empty] | 0 | 0 | 0 | 0 | 0 | 1 | 0 | 4 | -2032591929
|  |  | "PD_D.1.1-17 až 18" | [18 empty] | VV | 2 | 1 | True | 0 | ROZPOCET
|  |  | "Skladba S1c a S2c" C |  |  |  | 121.707 | [14 empty] | VV | 2 | 2 | True | 0 | ROZPOCET
|  |  | "Skladba S1e a S2e" E |  |  |  | 214.673 | [14 empty] | VV | 2 | 2 | True | 0 | ROZPOCET
|  |  | Součet |  |  |  | 336.38 | [14 empty] | VV | 2 | 4 | True | 1 | ROZPOCET
32 | M | 283764250 | deska z extrudovaného polystyrénu XPS 300 tl. 160 mm |  |  | m2 | 8.846 | 0 |  | 0 |  |  |  | základní |  | 0 | 0.0048 | 0.042461 | 0 | 0 | 8 | M | 2 |  |  |  | ROZPOCET | [5 empty] | 0 | 0 | 0 | 0 | 0 | 1 | 0 | 4 | -631535283
|  |  | "PD_D.1.1-17 až 18" | [18 empty] | VV | 2 | 1 | True | 0 | ROZPOCET
|  |  | "Skladba S1d a S2d" D |  |  |  | 8.425 | [14 empty] | VV | 2 | 2 | True | 1 | ROZPOCET
33 | K | 622211201.RG | Vyrovnání povrchu zdiva pod KZS pomocí polystyrenových desek |  |  | m2 | 1378.004 | 0 |  | 0 |  |  |  | základní |  | 0 | 0.00658 | 9.0673 | 0 | 0 | 4 | K | 2 |  |  |  | ROZPOCET | [5 empty] | 0 | 0 | 0 | 0 | 0 | 1 | 0 | 4 | -2077380463
|  |  | Montáž druhé vrstvy kontaktního zateplení na vnější stěny, z desek polystyrenových pro vyrovnání zdiva. Tloušťka izolace 0-100 mm (dle nerovnosti). Materiál uvažován průměrnou tloušťkou 5 cm. | [18 empty] | P | 2
|  |  | "PD_D.1.1-17 až 18" | [18 empty] | VV | 2 | 1 | True | 0 | ROZPOCET
|  |  | "Skladby" A+B+C+D |  |  |  | 1137.1 | [14 empty] | VV | 2 | 2 | True | 0 | ROZPOCET
|  |  | "Dřevěný obklad" DO |  |  |  | 240.904 | [14 empty] | VV | 2 | 2 | True | 0 | ROZPOCET
|  |  | Součet |  |  |  | 1378.004 | [14 empty] | VV | 2 | 4 | True | 1 | ROZPOCET
34 | M | 283759330 | deska fasádní polystyrénová EPS 70 F 1000 x 500 x 50 mm |  |  | m2 | 1446.904 | 0 |  | 0 |  |  |  | základní |  | 0 | 0.00085 | 1.2299 | 0 | 0 | 8 | M | 2 |  |  |  | ROZPOCET | [5 empty] | 0 | 0 | 0 | 0 | 0 | 1 | 0 | 4 | 860551236
|  |  | lambda=0,039 [W / m K] | [18 empty] | P | 2
|  |  | "viz 622 21-1201" 1378,004 |  |  |  | 1378.004 | [14 empty] | VV | 2 | 2 | True | 1 | ROZPOCET
35 | K | 622212001 | Montáž kontaktního zateplení vnějšího ostění hl. špalety do 200 mm z polystyrenu tl do 40 mm |  |  | m | 391.3 | 0 |  | 0 |  |  |  | základní |  | 0 | 0.00168 | 0.65738 | 0 | 0 | 4 | K | 2 |  |  |  | ROZPOCET | [5 empty] | 0 | 0 | 0 | 0 | 0 | 1 | 0 | 4 | 991540008
|  |  | "PD_D.1.1-17 až 18" | [18 empty] | VV | 2 | 1 | True | 0 | ROZPOCET
|  |  | "ostění EPS 40 " (20*2,4+4,4+1,6+2,1+2,9)*2 |  |  |  | 118 | [14 empty] | VV | 2 | 2 | True | 0 | ROZPOCET
|  |  | "ostění XPS 40" (0,75*2+12*2,8) |  |  |  | 35.1 | [14 empty] | VV | 2 | 2 | True | 0 | ROZPOCET
|  |  | Mezisoučet |  |  |  | 153.1 | [14 empty] | VV | 2 | 3 | True | 0 | ROZPOCET
|  |  | "parapet" | [18 empty] | VV | 2 | 1 | True | 0 | ROZPOCET
|  |  | "K2/a" 144 |  |  |  | 144 | [14 empty] | VV | 2 | 2 | True | 0 | ROZPOCET
|  |  | "K2/b" 50,4 |  |  |  | 50.4 | [14 empty] | VV | 2 | 2 | True | 0 | ROZPOCET
|  |  | "K2/c" 9,9 |  |  |  | 9.9 | [14 empty] | VV | 2 | 2 | True | 0 | ROZPOCET
|  |  | "K2/d" 15,1 |  |  |  | 15.1 | [14 empty] | VV | 2 | 2 | True | 0 | ROZPOCET
|  |  | "K2/e" 16,8 |  |  |  | 16.8 | [14 empty] | VV | 2 | 2 | True | 0 | ROZPOCET
|  |  | "K2/f" 2 |  |  |  | 2 | [14 empty] | VV | 2 | 2 | True | 0 | ROZPOCET
|  |  | Mezisoučet |  |  |  | 238.2 | [14 empty] | VV | 2 | 3 | True | 0 | ROZPOCET
|  |  | Součet |  |  |  | 391.3 | [14 empty] | VV | 2 | 4 | True | 1 | ROZPOCET
36 | M | 283760720 | deska fasádní polystyrénová šedý EPS 1000 x 500 x 40 mm |  |  | m2 | 74.802 | 0 |  | 0 |  |  |  | základní |  | 0 | 0.0006 | 0.044881 | 0 | 0 | 8 | M | 2 |  |  |  | ROZPOCET | [5 empty] | 0 | 0 | 0 | 0 | 0 | 1 | 0 | 4 | -1977450581
|  |  | lambda=0,031 [W / m K] | [18 empty] | P | 2
|  |  | "PD_D.1.1-17 až 18" | [18 empty] | VV | 2 | 1 | True | 0 | ROZPOCET
|  |  | "ostění EPS 40 " 118*0,2 |  |  |  | 23.6 | [14 empty] | VV | 2 | 2 | True | 0 | ROZPOCET
|  |  | "Parapet" 238,2*0,2 |  |  |  | 47.64 | [14 empty] | VV | 2 | 2 | True | 0 | ROZPOCET
|  |  | Součet |  |  |  | 71.24 | [14 empty] | VV | 2 | 4 | True | 1 | ROZPOCET
37 | M | 283764160 | deska z extrudovaného polystyrénu XPS 300 tl. 40 mm |  |  | m2 | 7.371 | 0 |  | 0 |  |  |  | základní |  | 0 | 0.0012 | 0.0088452 | 0 | 0 | 8 | M | 2 |  |  |  | ROZPOCET | [5 empty] | 0 | 0 | 0 | 0 | 0 | 1 | 0 | 4 | 1061620293
|  |  | "PD_D.1.1-17 až 18" | [18 empty] | VV | 2 | 1 | True | 0 | ROZPOCET
|  |  | "ostění XPS 40" 35,1*0,2 |  |  |  | 7.02 | [14 empty] | VV | 2 | 2 | True | 1 | ROZPOCET
38 | M | 590515120 | profil parapetní - LPE plast |  |  | m | 262.02 | 0 |  | 0 |  |  |  | základní |  | 0 | 0.0002 | 0.052404 | 0 | 0 | 8 | M | 2 |  |  |  | ROZPOCET | [5 empty] | 0 | 0 | 0 | 0 | 0 | 1 | 0 | 4 | -177081888
|  |  | "Parapet" 238,2 |  |  |  | 238.2 | [14 empty] | VV | 2 | 2 | True | 1 | ROZPOCET
257 | K | 622211011 | Montáž kontaktního zateplení vnějších stěn z polystyrénových desek tl do 80 mm |  |  | m2 | 200.803 | 0 |  | 0 |  |  |  | základní |  | 0 | 0.00825 | 1.6566 | 0 | 0 | 4 | K | 2 |  |  |  | ROZPOCET | [5 empty] | 0 | 0 | 0 | 0 | 0 | 1 | 0 | 4 | -1286887911
|  |  | "PD_D.1.1-17 až 18" | [18 empty] | VV | 2 | 1 | True | 0 | ROZPOCET
|  |  | "žebra EPS 80 mm" 20*6,7+10*5,975+7,053 |  |  |  | 200.803 | [14 empty] | VV | 2 | 2 | True | 1 | ROZPOCET
258 | M | 283759360 | deska fasádní polystyrénová EPS 70 F 1000 x 500 x 80 mm |  |  | m2 | 210.843 | 0 |  | 0 |  |  |  | základní |  | 0 | 0.00136 | 0.28675 | 0 | 0 | 8 | M | 2 |  |  |  | ROZPOCET | [5 empty] | 0 | 0 | 0 | 0 | 0 | 1 | 0 | 4 | 1320161405
|  |  | lambda=0,039 [W / m K] | [18 empty] | P | 2
39 | K | 622221031 | Montáž kontaktního zateplení vnějších stěn z minerální vlny s podélnou orientací vláken tl do 160 mm |  |  | m2 | 13.514 | 0 |  | 0 |  |  |  | základní |  | 0 | 0.00944 | 0.12757 | 0 | 0 | 4 | K | 2 |  |  |  | ROZPOCET | [5 empty] | 0 | 0 | 0 | 0 | 0 | 1 | 0 | 4 | 1905515952
|  |  | "PD_D.1.1-17 až 18" | [18 empty] | VV | 2 | 1 | True | 0 | ROZPOCET
|  |  | "Skladba B" B |  |  |  | 13.514 | [14 empty] | VV | 2 | 2 | True | 0 | ROZPOCET
|  |  | Součet |  |  |  | 13.514 | [14 empty] | VV | 2 | 4 | True | 1 | ROZPOCET
40 | M | 631515380 | deska minerální izolační fasádní tl. 160 mm |  |  | m2 | 14.19 | 0 |  | 0 |  |  |  | základní |  | 0 | 0.018 | 0.25542 | 0 | 0 | 8 | M | 2 |  |  |  | ROZPOCET | [5 empty] | 0 | 0 | 0 | 0 | 0 | 1 | 0 | 4 | 19467232
|  |  | "PD_D.1.1-17 až 18" | [18 empty] | VV | 2 | 1 | True | 0 | ROZPOCET
|  |  | "Skladba B" B |  |  |  | 13.514 | [14 empty] | VV | 2 | 2 | True | 0 | ROZPOCET
|  |  | Součet |  |  |  | 13.514 | [14 empty] | VV | 2 | 4 | True | 1 | ROZPOCET
41 | K | 622222001 | Montáž kontaktního zateplení vnějšího ostění hl. špalety do 200 mm z minerální vlny tl do 40 mm |  |  | m | 64.6 | 0 |  | 0 |  |  |  | základní |  | 0 | 0.00168 | 0.10853 | 0 | 0 | 4 | K | 2 |  |  |  | ROZPOCET | [5 empty] | 0 | 0 | 0 | 0 | 0 | 1 | 0 | 4 | 953617227
|  |  | "PD_D.1.1-17 až 18" | [18 empty] | VV | 2 | 1 | True | 0 | ROZPOCET
|  |  | "ostění MW 40" (6,8*2+11,6+2+1,4+1,8*20) |  |  |  | 64.6 | [14 empty] | VV | 2 | 2 | True | 0 | ROZPOCET
|  |  | Součet |  |  |  | 64.6 | [14 empty] | VV | 2 | 4 | True | 1 | ROZPOCET
42 | M | 631515180 | deska minerální izolačn fasádní tl. 40 mm |  |  | m2 | 13.566 | 0 |  | 0 |  |  |  | základní |  | 0 | 0.006 | 0.081396 | 0 | 0 | 8 | M | 2 |  |  |  | ROZPOCET | [5 empty] | 0 | 0 | 0 | 0 | 0 | 1 | 0 | 4 | 1311293617
|  |  | "PD_D.1.1-17 až 18" | [18 empty] | VV | 2 | 1 | True | 0 | ROZPOCET
|  |  | "ostění MW 40" (6,8*2+11,6+2+1,4+1,8*20)*0,2 |  |  |  | 12.92 | [14 empty] | VV | 2 | 2 | True | 0 | ROZPOCET
|  |  | Součet |  |  |  | 12.92 | [14 empty] | VV | 2 | 4 | True | 1 | ROZPOCET
43 | K | 622251101 | Příplatek k cenám kontaktního zateplení stěn za použití tepelněizolačních zátek z polystyrenu |  |  | m2 | 1123.586 | 0 |  | 0 |  |  |  | základní |  | 0 | 6e-05 | 0.067415 | 0 | 0 | 4 | K | 2 |  |  |  | ROZPOCET | [5 empty] | 0 | 0 | 0 | 0 | 0 | 1 | 0 | 4 | -1302416163
|  |  | "Skladby" A+C+D |  |  |  | 1123.586 | [14 empty] | VV | 2 | 2 | True | 1 | ROZPOCET
44 | K | 622251105 | Příplatek k cenám kontaktního zateplení stěn za použití tepelněizolačních zátek z minerální vlny |  |  | m2 | 13.514 | 0 |  | 0 |  |  |  | základní |  | 0 | 6e-05 | 0.00081084 | 0 | 0 | 4 | K | 2 |  |  |  | ROZPOCET | [5 empty] | 0 | 0 | 0 | 0 | 0 | 1 | 0 | 4 | 236722981
|  |  | "Skladby" B |  |  |  | 13.514 | [14 empty] | VV | 2 | 2 | True | 1 | ROZPOCET
45 | K | 622252001 | Montáž zakládacích soklových lišt kontaktního zateplení |  |  | m | 277.28 | 0 |  | 0 |  |  |  | základní |  | 0 | 6e-05 | 0.016637 | 0 | 0 | 4 | K | 2 |  |  |  | ROZPOCET | [5 empty] | 0 | 0 | 0 | 0 | 0 | 1 | 0 | 4 | 2006638236
|  |  | "PD_D.1.1-17 až 18, D.05 06" | [18 empty] | VV | 2 | 1 | True | 0 | ROZPOCET
|  |  | "šířky 160" | [18 empty] | VV | 2 | 1 | True | 0 | ROZPOCET
|  |  | "SZ" 71,89 |  |  |  | 71.89 | [14 empty] | VV | 2 | 2 | True | 0 | ROZPOCET
|  |  | "JV" 6,365+8,422+13,664+26,352 |  |  |  | 54.803 | [14 empty] | VV | 2 | 2 | True | 0 | ROZPOCET
|  |  | "SV" 22,525+3,615+0,24+2,798 |  |  |  | 29.178 | [14 empty] | VV | 2 | 2 | True | 0 | ROZPOCET
|  |  | "JZ" 12,746+22,645+0,32+0,39 |  |  |  | 36.101 | [14 empty] | VV | 2 | 2 | True | 0 | ROZPOCET
|  |  | "šířky 140" | [18 empty] | VV | 2 | 1 | True | 0 | ROZPOCET
|  |  | "JV" 6,365+13,664 |  |  |  | 20.029 | [14 empty] | VV | 2 | 2 | True | 0 | ROZPOCET
|  |  | "SV" 22,525+3,615+0,24+2,798 |  |  |  | 29.178 | [14 empty] | VV | 2 | 2 | True | 0 | ROZPOCET
|  |  | "JZ" 12,746+22,645+0,32+0,39 |  |  |  | 36.101 | [14 empty] | VV | 2 | 2 | True | 0 | ROZPOCET
|  |  | Součet |  |  |  | 277.28 | [14 empty] | VV | 2 | 4 | True | 1 | ROZPOCET
46 | M | 590516510 | lišta soklová Al s okapničkou, zakládací U 14 cm, 0,95/200 cm |  |  | m | 93.839 | 0 |  | 0 |  |  |  | základní |  | 0 | 0.0005 | 0.04692 | 0 | 0 | 8 | M | 2 |  |  |  | ROZPOCET | [5 empty] | 0 | 0 | 0 | 0 | 0 | 1 | 0 | 4 | -534598933
|  |  | "PD_D.1.1-17 až 18, D.05 06" | [18 empty] | VV | 2 | 1 | True | 0 | ROZPOCET
|  |  | "šířky 140" | [18 empty] | VV | 2 | 1 | True | 0 | ROZPOCET
|  |  | "JV" 6,365+13,664 |  |  |  | 20.029 | [14 empty] | VV | 2 | 2 | True | 0 | ROZPOCET
|  |  | "SV" 22,525+3,615+0,24+2,798 |  |  |  | 29.178 | [14 empty] | VV | 2 | 2 | True | 0 | ROZPOCET
|  |  | "JZ" 12,746+22,645+0,32+0,39 |  |  |  | 36.101 | [14 empty] | VV | 2 | 2 | True | 0 | ROZPOCET
|  |  | Součet |  |  |  | 85.308 | [14 empty] | VV | 2 | 4 | True | 1 | ROZPOCET
47 | M | 590516530 | lišta soklová Al s okapničkou, zakládací U 16 cm, 0,95/200 cm |  |  | m | 211.169 | 0 |  | 0 |  |  |  | základní |  | 0 | 0.0006 | 0.1267 | 0 | 0 | 8 | M | 2 |  |  |  | ROZPOCET | [5 empty] | 0 | 0 | 0 | 0 | 0 | 1 | 0 | 4 | 1030628238
|  |  | "PD_D.1.1-17 až 18, D.05 06" | [18 empty] | VV | 2 | 1 | True | 0 | ROZPOCET
|  |  | "šířky 160" | [18 empty] | VV | 2 | 1 | True | 0 | ROZPOCET
|  |  | "SZ" 71,89 |  |  |  | 71.89 | [14 empty] | VV | 2 | 2 | True | 0 | ROZPOCET
|  |  | "JV" 6,365+8,422+13,664+26,352 |  |  |  | 54.803 | [14 empty] | VV | 2 | 2 | True | 0 | ROZPOCET
|  |  | "SV" 22,525+3,615+0,24+2,798 |  |  |  | 29.178 | [14 empty] | VV | 2 | 2 | True | 0 | ROZPOCET
|  |  | "JZ" 12,746+22,645+0,32+0,39 |  |  |  | 36.101 | [14 empty] | VV | 2 | 2 | True | 0 | ROZPOCET
|  |  | Součet |  |  |  | 191.972 | [14 empty] | VV | 2 | 4 | True | 1 | ROZPOCET
48 | K | 622321111 | Vápenocementová omítka hrubá jednovrstvá zatřená vnějších stěn nanášená ručně |  |  | m2 | 45.068 | 0 |  | 0 |  |  |  | základní |  | 0 | 0.02363 | 1.065 | 0 | 0 | 4 | K | 2 |  |  |  | ROZPOCET | [5 empty] | 0 | 0 | 0 | 0 | 0 | 1 | 0 | 4 | -57639910
|  |  | "PD_D.1.1-16,17, 18" | [18 empty] | VV | 2 | 1 | True | 0 | ROZPOCET
|  |  | "vyrovnání povrchu atiky" (5,25*2+87,99+72,66)*0,25 |  |  |  | 42.788 | [14 empty] | VV | 2 | 2 | True | 0 | ROZPOCET
|  |  | "nadezdění parapetu" 0,95*2*1,2 |  |  |  | 2.28 | [14 empty] | VV | 2 | 2 | True | 0 | ROZPOCET
|  |  | Součet |  |  |  | 45.068 | [14 empty] | VV | 2 | 4 | True | 1 | ROZPOCET
49 | K | 622325112 | Oprava vnější vápenné hladké omítky složitosti 1 stěn v rozsahu do 30% |  |  | m2 | 1740.467 | 0 |  | 0 |  |  |  | základní |  | 0 | 0.01222 | 21.2685 | 0 | 0 | 4 | K | 2 |  |  |  | ROZPOCET | [5 empty] | 0 | 0 | 0 | 0 | 0 | 1 | 0 | 4 | -2058091197
|  |  | "PD_D.1.1-17 až 18" | [18 empty] | VV | 2 | 1 | True | 0 | ROZPOCET
|  |  | "stěny" | [18 empty] | VV | 2 | 1 | True | 0 | ROZPOCET
|  |  | "Skladby" A+B+C+D |  |  |  | 1137.1 | [14 empty] | VV | 2 | 2 | True | 0 | ROZPOCET
|  |  | "Dřevěný obklad" DO |  |  |  | 240.904 | [14 empty] | VV | 2 | 2 | True | 0 | ROZPOCET
|  |  | "žebra EPS 80 mm" 20*6,7+10*5,975+7,053 |  |  |  | 200.803 | [14 empty] | VV | 2 | 2 | True | 0 | ROZPOCET
|  |  | "XPS 60" 2*0,35+18*0,12+0,53 |  |  |  | 3.39 | [14 empty] | VV | 2 | 2 | True | 0 | ROZPOCET
|  |  | "ostění EPS 40 " (20*2,4+4,4+1,6+2,1+2,9)*2*0,2 |  |  |  | 23.6 | [14 empty] | VV | 2 | 2 | True | 0 | ROZPOCET
|  |  | "ostění MW 40" (6,8*2+11,6+2+1,4+1,8*20)*0,2 |  |  |  | 12.92 | [14 empty] | VV | 2 | 2 | True | 0 | ROZPOCET
|  |  | "ostění XPS 40" (0,75*2+12*2,8)*0,2 |  |  |  | 7.02 | [14 empty] | VV | 2 | 2 | True | 0 | ROZPOCET
|  |  | "podhledy" | [18 empty] | VV | 2 | 1 | True | 0 | ROZPOCET
|  |  | "SV - markýza" 5,29 |  |  |  | 5.29 | [14 empty] | VV | 2 | 2 | True | 0 | ROZPOCET
|  |  | "JZ - přesah střechy" 60,8*1,8 |  |  |  | 109.44 | [14 empty] | VV | 2 | 2 | True | 0 | ROZPOCET
|  |  | Součet |  |  |  | 1740.467 | [14 empty] | VV | 2 | 4 | True | 1 | ROZPOCET
50 | K | 622331101 | Cementová omítka hrubá jednovrstvá nezatřená vnějších stěn nanášená ručně |  |  | m2 | 214.673 | 0 |  | 0 |  |  |  | základní |  | 0 | 0.0315 | 6.7622 | 0 | 0 | 4 | K | 2 |  |  |  | ROZPOCET | [5 empty] | 0 | 0 | 0 | 0 | 0 | 1 | 0 | 4 | 978306335
|  |  | Omítka cementová vnějších ploch nanášená ručně jednovrstvá, tloušťky do 15 mm hrubá nezatřená stěn. | [18 empty] | P | 2
|  |  | "PD_D.1.1-17 až 18" | [18 empty] | VV | 2 | 1 | True | 0 | ROZPOCET
|  |  | "Skladba S1e, S2e" E |  |  |  | 214.673 | [14 empty] | VV | 2 | 2 | True | 0 | ROZPOCET
|  |  | Součet |  |  |  | 214.673 | [14 empty] | VV | 2 | 4 | True | 1 | ROZPOCET
51 | K | 622331191 | Příplatek k cementové omítce vnějších stěn za každých dalších 5 mm tloušťky ručně |  |  | m2 | 214.673 | 0 |  | 0 |  |  |  | základní |  | 0 | 0.0105 | 2.2541 | 0 | 0 | 4 | K | 2 |  |  |  | ROZPOCET | [5 empty] | 0 | 0 | 0 | 0 | 0 | 1 | 0 | 4 | 188247215
|  |  | Tloušťka omítky 15-25 mm. | [18 empty] | P | 2
|  |  | "viz 622 33-1101" 214,673 |  |  |  | 214.673 | [14 empty] | VV | 2 | 2 | True | 1 | ROZPOCET
52 | K | 622511111 | Tenkovrstvá soklová mozaiková střednězrnná omítka včetně penetrace vnějších stěn |  |  | m2 | 132.117 | 0 |  | 0 |  |  |  | základní |  | 0 | 0.00628 | 0.82969 | 0 | 0 | 4 | K | 2 |  |  |  | ROZPOCET | [5 empty] | 0 | 0 | 0 | 0 | 0 | 1 | 0 | 4 | -1346147364
|  |  | "PD_D.1.1-17 až 18" | [18 empty] | VV | 2 | 1 | True | 0 | ROZPOCET
|  |  | "Skladba S1c a S2c" C |  |  |  | 121.707 | [14 empty] | VV | 2 | 2 | True | 0 | ROZPOCET
|  |  | "XPS 60" 2*0,35+18*0,12+0,53 |  |  |  | 3.39 | [14 empty] | VV | 2 | 2 | True | 0 | ROZPOCET
|  |  | "ostění XPS 40" (0,75*2+12*2,8)*0,2 |  |  |  | 7.02 | [14 empty] | VV | 2 | 2 | True | 0 | ROZPOCET
|  |  | Součet |  |  |  | 132.117 | [14 empty] | VV | 2 | 4 | True | 1 | ROZPOCET
53 | K | 622541000.R | Provedení zkušebního vzorku barevnosti a struktury tenkovrstvé omítky |  |  | kus | 2 | 0 |  | 0 |  |  |  | základní |  | 0 | 0.00348 | 0.00696 | 0 | 0 | 4 | K | 2 |  |  |  | ROZPOCET | [5 empty] | 0 | 0 | 0 | 0 | 0 | 1 | 0 | 4 | -640695134
|  |  | "fasáda" 1 |  |  |  | 1 | [14 empty] | VV | 2 | 2 | True | 0 | ROZPOCET
|  |  | "sokl" 1 |  |  |  | 1 | [14 empty] | VV | 2 | 2 | True | 0 | ROZPOCET
|  |  | Součet |  |  |  | 2 | [14 empty] | VV | 2 | 4 | True | 1 | ROZPOCET
54 | K | 622541021 | Tenkovrstvá silikonsilikátová zrnitá omítka tl. 2,0 mm včetně penetrace vnějších stěn |  |  | m2 | 1252.716 | 0 |  | 0 |  |  |  | základní |  | 0 | 0.00348 | 4.3595 | 0 | 0 | 4 | K | 2 |  |  |  | ROZPOCET | [5 empty] | 0 | 0 | 0 | 0 | 0 | 1 | 0 | 4 | 1598547941
|  |  | "PD_D.1.1-17 až 18" | [18 empty] | VV | 2 | 1 | True | 0 | ROZPOCET
|  |  | "Skladby" A+B+D |  |  |  | 1015.393 | [14 empty] | VV | 2 | 2 | True | 0 | ROZPOCET
|  |  | "žebra EPS 80 mm" 20*6,7+10*5,975+7,053 |  |  |  | 200.803 | [14 empty] | VV | 2 | 2 | True | 0 | ROZPOCET
|  |  | "ostění EPS 40 " (20*2,4+4,4+1,6+2,1+2,9)*2*0,2 |  |  |  | 23.6 | [14 empty] | VV | 2 | 2 | True | 0 | ROZPOCET
|  |  | "ostění MW 40" (6,8*2+11,6+2+1,4+1,8*20)*0,2 |  |  |  | 12.92 | [14 empty] | VV | 2 | 2 | True | 0 | ROZPOCET
|  |  | Součet |  |  |  | 1252.716 | [14 empty] | VV | 2 | 4 | True | 1 | ROZPOCET
55 | K | 629991011 | Zakrytí výplní otvorů a svislých ploch fólií přilepenou lepící páskou |  |  | m2 | 622.974 | 0 |  | 0 |  |  |  | základní |  | 0 | 0.00012 | 0.074757 | 0 | 0 | 4 | K | 2 |  |  |  | ROZPOCET | [5 empty] | 0 | 0 | 0 | 0 | 0 | 1 | 0 | 4 | -1753753404
|  |  | "PD_D.1.1-17 až 18" | [18 empty] | VV | 2 | 1 | True | 0 | ROZPOCET
|  |  | "SZ" | [18 empty] | VV | 2 | 1 | True | 0 | ROZPOCET
|  |  | "O2" 5,406*24 |  |  |  | 129.744 | [14 empty] | VV | 2 | 2 | True | 0 | ROZPOCET
|  |  | "O2a" 5,406*10 |  |  |  | 54.06 | [14 empty] | VV | 2 | 2 | True | 0 | ROZPOCET
|  |  | "O3" 6,102*2 |  |  |  | 12.204 | [14 empty] | VV | 2 | 2 | True | 0 | ROZPOCET
|  |  | "O4" 7,494*2 |  |  |  | 14.988 | [14 empty] | VV | 2 | 2 | True | 0 | ROZPOCET
|  |  | "O4a" 7,494*2 |  |  |  | 14.988 | [14 empty] | VV | 2 | 2 | True | 0 | ROZPOCET
|  |  | "O10" 0,832*9 |  |  |  | 7.488 | [14 empty] | VV | 2 | 2 | True | 0 | ROZPOCET
|  |  | "JV" | [18 empty] | VV | 2 | 1 | True | 0 | ROZPOCET
|  |  | "O2" 5,406*13 |  |  |  | 70.278 | [14 empty] | VV | 2 | 2 | True | 0 | ROZPOCET
|  |  | "O2a" 5,406*1 |  |  |  | 5.406 | [14 empty] | VV | 2 | 2 | True | 0 | ROZPOCET
|  |  | "O3a" 6,102*3 |  |  |  | 18.306 | [14 empty] | VV | 2 | 2 | True | 0 | ROZPOCET
|  |  | "O4a" 7,494*4 |  |  |  | 29.976 | [14 empty] | VV | 2 | 2 | True | 0 | ROZPOCET
|  |  | "O5" 4,008*4 |  |  |  | 16.032 | [14 empty] | VV | 2 | 2 | True | 0 | ROZPOCET
|  |  | "O5a" 4,008*2 |  |  |  | 8.016 | [14 empty] | VV | 2 | 2 | True | 0 | ROZPOCET
|  |  | "D1" 7,555*2 |  |  |  | 15.11 | [14 empty] | VV | 2 | 2 | True | 0 | ROZPOCET
|  |  | "O6" 0,681*3 |  |  |  | 2.043 | [14 empty] | VV | 2 | 2 | True | 0 | ROZPOCET
|  |  | "JV" | [18 empty] | VV | 2 | 1 | True | 0 | ROZPOCET
|  |  | "O5" 4,008*8 |  |  |  | 32.064 | [14 empty] | VV | 2 | 2 | True | 0 | ROZPOCET
|  |  | "O6" 0,681*6 |  |  |  | 4.086 | [14 empty] | VV | 2 | 2 | True | 0 | ROZPOCET
|  |  | "O7" 10,048*1 |  |  |  | 10.048 | [14 empty] | VV | 2 | 2 | True | 0 | ROZPOCET
|  |  | "O12+D2" 14,216 |  |  |  | 14.216 | [14 empty] | VV | 2 | 2 | True | 0 | ROZPOCET
|  |  | "D3" 24,064 |  |  |  | 24.064 | [14 empty] | VV | 2 | 2 | True | 0 | ROZPOCET
|  |  | "JZ" | [18 empty] | VV | 2 | 1 | True | 0 | ROZPOCET
|  |  | "O5" 4,008*7 |  |  |  | 28.056 | [14 empty] | VV | 2 | 2 | True | 0 | ROZPOCET
|  |  | "O5a" 4,008*7 |  |  |  | 28.056 | [14 empty] | VV | 2 | 2 | True | 0 | ROZPOCET
|  |  | "O11" 0,599*2 |  |  |  | 1.198 | [14 empty] | VV | 2 | 2 | True | 0 | ROZPOCET
|  |  | "O8" 7,574*1 |  |  |  | 7.574 | [14 empty] | VV | 2 | 2 | True | 0 | ROZPOCET
|  |  | "O9" 21,563*1 |  |  |  | 21.563 | [14 empty] | VV | 2 | 2 | True | 0 | ROZPOCET
|  |  | "interiér" | [18 empty] | VV | 2 | 1 | True | 0 | ROZPOCET
|  |  | "SV" 24,27 |  |  |  | 24.27 | [14 empty] | VV | 2 | 2 | True | 0 | ROZPOCET
|  |  | "JZ" 29,14 |  |  |  | 29.14 | [14 empty] | VV | 2 | 2 | True | 0 | ROZPOCET
|  |  | Součet |  |  |  | 622.974 | [14 empty] | VV | 2 | 4 | True | 1 | ROZPOCET
241 | K | 631311133 | Mazanina tl do 240 mm z betonu prostého bez zvýšených nároků na prostředí tř. C 12/15 |  |  | m3 | 14.397 | 0 |  | 0 |  |  |  | základní |  | 0 | 2.2563 | 32.4845 | 0 | 0 | 4 | K | 2 |  |  |  | ROZPOCET | [5 empty] | 0 | 0 | 0 | 0 | 0 | 1 | 0 | 4 | 1075930018
|  |  | "PD_D.1.1-14,17, 18, D.05" | [18 empty] | VV | 2 | 1 | True | 0 | ROZPOCET
|  |  | "Pod okapový chodníček" | [18 empty] | VV | 2 | 1 | True | 0 | ROZPOCET
|  |  | (24,775+75,16+92,02)*0,5*0,15 |  |  |  | 14.397 | [14 empty] | VV | 2 | 2 | True | 1 | ROZPOCET
60 | K | 632441112 | Potěr anhydritový samonivelační tl do 30 mm ze suchých směsí |  |  | m2 | 4.274 | 0 |  | 0 |  |  |  | základní |  | 0 | 0.0567 | 0.24234 | 0 | 0 | 4 | K | 2 |  |  |  | ROZPOCET | [5 empty] | 0 | 0 | 0 | 0 | 0 | 1 | 0 | 4 | -1031398103
|  |  | "Bednění pro cementový potěr pod parapetem" | [18 empty] | VV | 2 | 1 | True | 0 | ROZPOCET
|  |  | "PD_D.1.1-17 až 18, C.01" | [18 empty] | VV | 2 | 1 | True | 0 | ROZPOCET
|  |  | "O7" 5,03*0,25 |  |  |  | 1.258 | [14 empty] | VV | 2 | 2 | True | 0 | ROZPOCET
|  |  | "O12" 2*0,25 |  |  |  | 0.5 | [14 empty] | VV | 2 | 2 | True | 0 | ROZPOCET
|  |  | "O9" 5,03*0,25 |  |  |  | 1.258 | [14 empty] | VV | 2 | 2 | True | 0 | ROZPOCET
|  |  | "O8" 5,03*0,25 |  |  |  | 1.258 | [14 empty] | VV | 2 | 2 | True | 0 | ROZPOCET
|  |  | Součet |  |  |  | 4.274 | [14 empty] | VV | 2 | 4 | True | 1 | ROZPOCET
272 | K | 6326060001 | Kamenný koberec - úprava vstupů |  |  | m2 | 32.8 | 0 |  | 0 |  |  |  | základní |  | 0 | 0 | 0 | 0 | 0 | 4 | K | 2 |  |  |  | ROZPOCET | [5 empty] | 0 | 0 | 0 | 0 | 0 | 1 | 0 | 4 | 782116828
|  |  | Kamenný koberec: - očištění povrchu tlakovou vodou - oprava poničeného betonu - penetrace podkladu - Kamenný koberec | [18 empty] | P | 2
|  |  | "PD D.1.1-13 až 18" | [18 empty] | VV | 2 | 1 | True | 0 | ROZPOCET
|  |  | 11+13,8+8 |  |  |  | 32.8 | [14 empty] | VV | 2 | 2 | True | 0 | ROZPOCET
|  |  | Součet |  |  |  | 32.8 | [14 empty] | VV | 2 | 4 | True | 1 | ROZPOCET
63 | K | 637211112 | Okapový chodník z betonových dlaždic tl 60 mm na MC 10 |  |  | m2 | 95.978 | 0 |  | 0 |  |  |  | základní |  | 0 | 0.34563 | 33.1729 | 0 | 0 | 4 | K | 2 |  |  |  | ROZPOCET | [5 empty] | 0 | 0 | 0 | 0 | 0 | 1 | 0 | 4 | 1281891773
|  |  | "PD_D.1.1-14, 17 až 18" | [18 empty] | VV | 2 | 1 | True | 0 | ROZPOCET
|  |  | (24,775+75,16+92,02)*0,5 |  |  |  | 95.978 | [14 empty] | VV | 2 | 2 | True | 1 | ROZPOCET
| 9 - Ostatní konstrukce a práce, bourání | [8 empty] | 0 | [5 empty] | 0 |  | 0.085936 |  | 81.4424 | 1 | D | 1 |  |  |  | ROZPOCET | [11 empty] | 0
64 | K | 900 00-001 | Vytyčení instalací vně i uvnitř objektu |  |  | kus | 1 | 0 |  | 0 |  |  |  | základní |  | 0 | 0 | 0 | 0 | 0 | 4 | K | 2 |  |  |  | ROZPOCET | [5 empty] | 0 | 0 | 0 | 0 | 0 | 1 | 0 | 4 | 1999474571
|  |  | 1 |  |  |  | 1 | [14 empty] | VV | 2 | 2 | True | 1 | ROZPOCET
65 | K | 900 00-002 | Zkušební řez rámem výplně otvorů |  |  | kus | 1 | 0 |  | 0 |  |  |  | základní |  | 0 | 0 | 0 | 0 | 0 | 4 | K | 2 |  |  |  | ROZPOCET | [5 empty] | 0 | 0 | 0 | 0 | 0 | 1 | 0 | 4 | -459987339
|  |  | 1 |  |  |  | 1 | [14 empty] | VV | 2 | 2 | True | 1 | ROZPOCET
66 | K | 900 00-003 | Náklady na zajištění BOZP |  |  | kus | 1 | 0 |  | 0 |  |  |  | základní |  | 0 | 0 | 0 | 0 | 0 | 4 | K | 2 |  |  |  | ROZPOCET | [5 empty] | 0 | 0 | 0 | 0 | 0 | 1 | 0 | 4 | 281117536
|  |  | Dle zákona na zajištění bezpečnosti pracovníků i proti vstupu nepovolaným osobám. Nejedná se o zařízení staveniště, které se oceňuje v rámci VRN. | [18 empty] | P | 2
|  |  | 1 |  |  |  | 1 | [14 empty] | VV | 2 | 2 | True | 1 | ROZPOCET
67 | K | 941211112 | Montáž lešení řadového rámového lehkého zatížení do 200 kg/m2 š do 0,9 m v do 25 m |  |  | m2 | 2181.57 | 0 |  | 0 |  |  |  | základní |  | 0 | 0 | 0 | 0 | 0 | 4 | K | 2 |  |  |  | ROZPOCET | [5 empty] | 0 | 0 | 0 | 0 | 0 | 1 | 0 | 4 | 587901703
|  |  | "PD_D.1.1-17 až 18" | [18 empty] | VV | 2 | 1 | True | 0 | ROZPOCET
|  |  | "SZ" 686,9 |  |  |  | 686.9 | [14 empty] | VV | 2 | 2 | True | 0 | ROZPOCET
|  |  | "JV" 132,8+163,4+293,17 |  |  |  | 589.37 | [14 empty] | VV | 2 | 2 | True | 0 | ROZPOCET
|  |  | "SV" 286,6+182,8 |  |  |  | 469.4 | [14 empty] | VV | 2 | 2 | True | 0 | ROZPOCET
|  |  | "JZ" 146,8+289,1 |  |  |  | 435.9 | [14 empty] | VV | 2 | 2 | True | 0 | ROZPOCET
|  |  | Součet |  |  |  | 2181.57 | [14 empty] | VV | 2 | 4 | True | 1 | ROZPOCET
68 | K | 941211211 | Příplatek k lešení řadovému rámovému lehkému š 0,9 m v do 25 m za první a ZKD den použití |  |  | m2 | 130894.2 | 0 |  | 0 |  |  |  | základní |  | 0 | 0 | 0 | 0 | 0 | 4 | K | 2 |  |  |  | ROZPOCET | [5 empty] | 0 | 0 | 0 | 0 | 0 | 1 | 0 | 4 | -617930498
|  |  | "viz 941 21-1112" 2181,57 |  |  |  | 2181.57 | [14 empty] | VV | 2 | 2 | True | 1 | ROZPOCET
69 | K | 941211812 | Demontáž lešení řadového rámového lehkého zatížení do 200 kg/m2 š do 0,9 m v do 25 m |  |  | m2 | 2181.57 | 0 |  | 0 |  |  |  | základní |  | 0 | 0 | 0 | 0 | 0 | 4 | K | 2 |  |  |  | ROZPOCET | [5 empty] | 0 | 0 | 0 | 0 | 0 | 1 | 0 | 4 | -1959680488
|  |  | "viz 941 21-1112" | [18 empty] | VV | 2 | 1 | True | 0 | ROZPOCET
|  |  | 2181,57 |  |  |  | 2181.57 | [14 empty] | VV | 2 | 2 | True | 1 | ROZPOCET
70 | K | 944511111 | Montáž ochranné sítě z textilie z umělých vláken |  |  | m2 | 2181.57 | 0 |  | 0 |  |  |  | základní |  | 0 | 0 | 0 | 0 | 0 | 4 | K | 2 |  |  |  | ROZPOCET | [5 empty] | 0 | 0 | 0 | 0 | 0 | 1 | 0 | 4 | 1167635574
|  |  | "viz 941 21-1112" | [18 empty] | VV | 2 | 1 | True | 0 | ROZPOCET
|  |  | 2181,57 |  |  |  | 2181.57 | [14 empty] | VV | 2 | 2 | True | 1 | ROZPOCET
71 | K | 944511211 | Příplatek k ochranné síti za první a ZKD den použití |  |  | m2 | 130894.2 | 0 |  | 0 |  |  |  | základní |  | 0 | 0 | 0 | 0 | 0 | 4 | K | 2 |  |  |  | ROZPOCET | [5 empty] | 0 | 0 | 0 | 0 | 0 | 1 | 0 | 4 | 151138815
|  |  | "viz 941 21-1112" | [18 empty] | VV | 2 | 1 | True | 0 | ROZPOCET
|  |  | 2181,57 |  |  |  | 2181.57 | [14 empty] | VV | 2 | 2 | True | 1 | ROZPOCET
72 | K | 944511811 | Demontáž ochranné sítě z textilie z umělých vláken |  |  | m2 | 2181.57 | 0 |  | 0 |  |  |  | základní |  | 0 | 0 | 0 | 0 | 0 | 4 | K | 2 |  |  |  | ROZPOCET | [5 empty] | 0 | 0 | 0 | 0 | 0 | 1 | 0 | 4 | -189913359
|  |  | "viz 941 21-1112" | [18 empty] | VV | 2 | 1 | True | 0 | ROZPOCET
|  |  | 2181,57 |  |  |  | 2181.57 | [14 empty] | VV | 2 | 2 | True | 1 | ROZPOCET
73 | K | 952901111 | Vyčištění budov bytové a občanské výstavby při výšce podlaží do 4 m |  |  | m2 | 443.4 | 0 |  | 0 |  |  |  | základní |  | 0 | 4e-05 | 0.017736 | 0 | 0 | 4 | K | 2 |  |  |  | ROZPOCET | [5 empty] | 0 | 0 | 0 | 0 | 0 | 1 | 0 | 4 | -1706596640
|  |  | Vyčištění budov nebo objektů před předáním do užívání budov bytové nebo občanské výstavby - zametení a umytí podlah, dlažeb, obkladů, schodů v místnostech, chodbách a schodištích, vyčištění a umytí oken, dveří s rámy, zárubněmi, umytí a vyčištění jiných zasklených a natíraných ploch a zařizovacích předmětů, při světlé výšce podlaží do 4 m | [18 empty] | P | 2
|  |  | "PD_D.1.1-02, 03, 17, 18," | [18 empty] | VV | 2 | 1 | True | 0 | ROZPOCET
|  |  | 197+246,4 |  |  |  | 443.4 | [14 empty] | VV | 2 | 2 | True | 1 | ROZPOCET
74 | K | 953731311.RG | Odvětrání svislé - výměna větrací hlavice plastové DN do 200 mm |  |  | kus | 20 | 0 |  | 0 |  |  |  | základní |  | 0 | 0 | 0 | 0 | 0 | 4 | K | 2 |  |  |  | ROZPOCET | [5 empty] | 0 | 0 | 0 | 0 | 0 | 1 | 0 | 4 | 68555616
|  |  | Položka obsahuje: - Vybourání stávající hlavice - Úprava kanalizačního potrubí pro připojení nové hlavice - Prodloužení kanalizačního potrubí o nové zateplení - Osazení nové větrací hlavice pro ploché střechy s hydroizolační manžetou | [18 empty] | P | 2
|  |  | "PD_D.1.1-17 až 18, C.01" | [18 empty] | VV | 2 | 1 | True | 0 | ROZPOCET
|  |  | "K5" 20 |  |  |  | 20 | [14 empty] | VV | 2 | 2 | True | 1 | ROZPOCET
76 | K | 965042241 | Bourání podkladů pod dlažby nebo mazanin betonových nebo z litého asfaltu tl přes 100 mm pl pře 4 m2 |  |  | m3 | 28.793 | 0 |  | 0 |  |  |  | základní |  | 0 | 0 | 0 | 2.2 | 63.3446 | 4 | K | 2 |  |  |  | ROZPOCET | [5 empty] | 0 | 0 | 0 | 0 | 0 | 1 | 0 | 4 | 762711831
|  |  | "PD_D.1.1-14, 17 až 18" | [18 empty] | VV | 2 | 1 | True | 0 | ROZPOCET
|  |  | "Bourání okapového chodníčku" | [18 empty] | VV | 2 | 1 | True | 0 | ROZPOCET
|  |  | (24,775+75,16+92,02)*0,5*0,3 |  |  |  | 28.793 | [14 empty] | VV | 2 | 2 | True | 1 | ROZPOCET
78 | K | 965081343 | Bourání podlah z dlaždic betonových, teracových nebo čedičových tl do 40 mm plochy přes 1 m2 |  |  | m2 | 95.978 | 0 |  | 0 |  |  |  | základní |  | 0 | 0 | 0 | 0.12 | 11.5174 | 4 | K | 2 |  |  |  | ROZPOCET | [5 empty] | 0 | 0 | 0 | 0 | 0 | 1 | 0 | 4 | 1562809639
|  |  | "PD_D.1.1-14, 17 až 18" | [18 empty] | VV | 2 | 1 | True | 0 | ROZPOCET
|  |  | "Bourání okapového chodníčku" | [18 empty] | VV | 2 | 1 | True | 0 | ROZPOCET
|  |  | (24,775+75,16+92,02)*0,5 |  |  |  | 95.978 | [14 empty] | VV | 2 | 2 | True | 1 | ROZPOCET
79 | K | 966080105 | Bourání kontaktního zateplení z polystyrenových desek tloušťky do 180 mm |  |  | m2 | 150.04 | 0 |  | 0 |  |  |  | základní |  | 0 | 0 | 0 | 0.015 | 2.2506 | 4 | K | 2 |  |  |  | ROZPOCET | [5 empty] | 0 | 0 | 0 | 0 | 0 | 1 | 0 | 4 | 1466477575
|  |  | "PD_D.1.1-17 až 18" | [18 empty] | VV | 2 | 1 | True | 0 | ROZPOCET
|  |  | "SZ" 64,58 |  |  |  | 64.58 | [14 empty] | VV | 2 | 2 | True | 0 | ROZPOCET
|  |  | "JV" 39,82 |  |  |  | 39.82 | [14 empty] | VV | 2 | 2 | True | 0 | ROZPOCET
|  |  | "SV" 21,42 |  |  |  | 21.42 | [14 empty] | VV | 2 | 2 | True | 0 | ROZPOCET
|  |  | "JZ" 24,22 |  |  |  | 24.22 | [14 empty] | VV | 2 | 2 | True | 0 | ROZPOCET
|  |  | Součet |  |  |  | 150.04 | [14 empty] | VV | 2 | 4 | True | 1 | ROZPOCET
81 | K | 968062747 | Vybourání stěn dřevěných plných, zasklených nebo výkladních pl přes 4 m2 |  |  | m2 | 40.743 | 0 |  | 0 |  |  |  | základní |  | 0 | 0 | 0 | 0.015 | 0.61115 | 4 | K | 2 |  |  |  | ROZPOCET | [5 empty] | 0 | 0 | 0 | 0 | 0 | 1 | 0 | 4 | -956736341
|  |  | "PD_D.1.1-17 až 18, C.01" | [18 empty] | VV | 2 | 1 | True | 0 | ROZPOCET
|  |  | "O7" 10,563 |  |  |  | 10.563 | [14 empty] | VV | 2 | 2 | True | 0 | ROZPOCET
|  |  | "O8" 8,048 |  |  |  | 8.048 | [14 empty] | VV | 2 | 2 | True | 0 | ROZPOCET
|  |  | "O9" 22,132 |  |  |  | 22.132 | [14 empty] | VV | 2 | 2 | True | 0 | ROZPOCET
|  |  | Součet |  |  |  | 40.743 | [14 empty] | VV | 2 | 4 | True | 1 | ROZPOCET
273 | K | 968072247 | Vybourání kovových rámů oken jednoduchých včetně křídel pl přes 4 m2 |  |  | m2 | 37.62 | 0 |  | 0 |  |  |  | základní |  | 0 | 0 | 0 | 0.034 | 1.2791 | 4 | K | 2 |  |  |  | ROZPOCET | [5 empty] | 0 | 0 | 0 | 0 | 0 | 1 | 0 | 4 | 1353061977
|  |  | "PD_D.1.1-B.01-B.06" | [18 empty] | VV | 2 | 1 | True | 0 | ROZPOCET
|  |  | "atrium .- vnitřní prosklené stěny"37,62 |  |  |  | 37.62 | [14 empty] | VV | 2 | 2 | True | 1 | ROZPOCET
80 | K | 968072456 | Vybourání kovových dveřních zárubní pl přes 2 m2 |  |  | m2 | 16.4 | 0 |  | 0 |  |  |  | základní |  | 0 | 0 | 0 | 0.063 | 1.0332 | 4 | K | 2 |  |  |  | ROZPOCET | [5 empty] | 0 | 0 | 0 | 0 | 0 | 1 | 0 | 4 | 1119137301
|  |  | "PD_D.01, D.1.1-16, C.01" | [18 empty] | VV | 2 | 1 | True | 0 | ROZPOCET
|  |  | "SV" | [18 empty] | VV | 2 | 1 | True | 0 | ROZPOCET
|  |  | "D2" 16,4 |  |  |  | 16.4 | [14 empty] | VV | 2 | 2 | True | 0 | ROZPOCET
|  |  | Součet |  |  |  | 16.4 | [14 empty] | VV | 2 | 4 | True | 1 | ROZPOCET
261 | K | 968072559 | Vybourání kovových vrat pl přes 5 m2 |  |  | m2 | 19.9 | 0 |  | 0 |  |  |  | základní |  | 0 | 0 | 0 | 0.066 | 1.3134 | 4 | K | 2 |  |  |  | ROZPOCET | [5 empty] | 0 | 0 | 0 | 0 | 0 | 1 | 0 | 4 | 1027357433
|  |  | "PD_D.01, D.1.1-16, C.01" | [18 empty] | VV | 2 | 1 | True | 0 | ROZPOCET
|  |  | "SV" | [18 empty] | VV | 2 | 1 | True | 0 | ROZPOCET
|  |  | "D3" 19,9 |  |  |  | 19.9 | [14 empty] | VV | 2 | 2 | True | 1 | ROZPOCET
274 | K | 974031121 | Vysekání rýh ve zdivu cihelném hl do 30 mm š do 30 mm |  |  | m | 15.5 | 0 |  | 0 |  |  |  | základní |  | 0 | 0 | 0 | 0.002 | 0.031 | 4 | K | 2 |  |  |  | ROZPOCET | [5 empty] | 0 | 0 | 0 | 0 | 0 | 1 | 0 | 4 | -993333940
|  |  | "PD_D.1.1-14" | [18 empty] | VV | 2 | 1 | True | 0 | ROZPOCET
|  |  | "pro elektro atrium" 9,5+3*2 |  |  |  | 15.5 | [14 empty] | VV | 2 | 2 | True | 1 | ROZPOCET
84 | K | 985131111 | Očištění ploch stěn, rubu kleneb a podlah tlakovou vodou |  |  | m2 | 1625.737 | 0 |  | 0 |  |  |  | základní |  | 0 | 0 | 0 | 0 | 0 | 4 | K | 2 |  |  |  | ROZPOCET | [5 empty] | 0 | 0 | 0 | 0 | 0 | 1 | 0 | 4 | 742557509
|  |  | "PD_D.1.1-17 až 18" | [18 empty] | VV | 2 | 1 | True | 0 | ROZPOCET
|  |  | "Skladby" A+B+C+D |  |  |  | 1137.1 | [14 empty] | VV | 2 | 2 | True | 0 | ROZPOCET
|  |  | "Dřevěný obklad" DO |  |  |  | 240.904 | [14 empty] | VV | 2 | 2 | True | 0 | ROZPOCET
|  |  | "žebra EPS 80 mm" 20*6,7+10*5,975+7,053 |  |  |  | 200.803 | [14 empty] | VV | 2 | 2 | True | 0 | ROZPOCET
|  |  | "XPS 60" 2*0,35+18*0,12+0,53 |  |  |  | 3.39 | [14 empty] | VV | 2 | 2 | True | 0 | ROZPOCET
|  |  | "ostění EPS 40 " (20*2,4+4,4+1,6+2,1+2,9)*2*0,2 |  |  |  | 23.6 | [14 empty] | VV | 2 | 2 | True | 0 | ROZPOCET
|  |  | "ostění MW 40" (6,8*2+11,6+2+1,4+1,8*20)*0,2 |  |  |  | 12.92 | [14 empty] | VV | 2 | 2 | True | 0 | ROZPOCET
|  |  | "ostění XPS 40" (0,75*2+12*2,8)*0,2 |  |  |  | 7.02 | [14 empty] | VV | 2 | 2 | True | 0 | ROZPOCET
|  |  | Součet |  |  |  | 1625.737 | [14 empty] | VV | 2 | 4 | True | 1 | ROZPOCET
262 | K | 985132111 | Očištění ploch líce kleneb a podhledů tlakovou vodou |  |  | m2 | 114.73 | 0 |  | 0 |  |  |  | základní |  | 0 | 0 | 0 | 0 | 0 | 4 | K | 2 |  |  |  | ROZPOCET | [5 empty] | 0 | 0 | 0 | 0 | 0 | 1 | 0 | 4 | -1340437278
|  |  | "PD_D.1.1-14" | [18 empty] | VV | 2 | 1 | True | 0 | ROZPOCET
|  |  | "SV - markýza" 5,29 |  |  |  | 5.29 | [14 empty] | VV | 2 | 2 | True | 0 | ROZPOCET
|  |  | "JZ - přesah střechy" 60,8*1,8 |  |  |  | 109.44 | [14 empty] | VV | 2 | 2 | True | 0 | ROZPOCET
|  |  | Součet |  |  |  | 114.73 | [14 empty] | VV | 2 | 4 | True | 1 | ROZPOCET
86 | K | 985441112 | Přídavná šroubovitá nerezová výztuž 1 táhlo D 6 mm v drážce v cihelném zdivu hl do 70 mm |  |  | m | 62 | 0 |  | 0 |  |  |  | základní |  | 0 | 0.0011 | 0.0682 | 0.001 | 0.062 | 4 | K | 2 |  |  |  | ROZPOCET | [5 empty] | 0 | 0 | 0 | 0 | 0 | 1 | 0 | 4 | 1417276108
|  |  | V cenách jsou započteny i náklady na vytvoření drážky nebo vrtu, jejich vyčištění, vložení táhla do drážky nebo kotvy do vrtu včetně dodávky materiálu, zalití drážky nebo vrtu zálivkovou maltou včetně dodávky materiálu a úpravy povrchu pod omítku (bez úpravy omítky). Sanace trhlin zdiva | [18 empty] | P | 2
| 997 - Přesun sutě | [8 empty] | 0 | [5 empty] | 0 |  | 0 |  | 0 | 1 | D | 1 |  |  |  | ROZPOCET | [11 empty] | 0
87 | K | 997002611 | Nakládání suti a vybouraných hmot |  |  | t | 145.191 | 0 |  | 0 |  |  |  | základní |  | 0 | 0 | 0 | 0 | 0 | 4 | K | 2 |  |  |  | ROZPOCET | [5 empty] | 0 | 0 | 0 | 0 | 0 | 1 | 0 | 4 | -1426393818
88 | K | 997013113 | Vnitrostaveništní doprava suti a vybouraných hmot pro budovy v do 12 m s použitím mechanizace |  |  | t | 145.191 | 0 |  | 0 |  |  |  | základní |  | 0 | 0 | 0 | 0 | 0 | 4 | K | 2 |  |  |  | ROZPOCET | [5 empty] | 0 | 0 | 0 | 0 | 0 | 1 | 0 | 4 | -1339525950
89 | K | 997013501 | Odvoz suti a vybouraných hmot na skládku nebo meziskládku do 1 km se složením |  |  | t | 145.191 | 0 |  | 0 |  |  |  | základní |  | 0 | 0 | 0 | 0 | 0 | 4 | K | 2 |  |  |  | ROZPOCET | [5 empty] | 0 | 0 | 0 | 0 | 0 | 1 | 0 | 4 | 1505319360
90 | K | 997013509 | Příplatek k odvozu suti a vybouraných hmot na skládku ZKD 1 km přes 1 km |  |  | t | 145.191 | 0 |  | 0 |  |  |  | základní |  | 0 | 0 | 0 | 0 | 0 | 4 | K | 2 |  |  |  | ROZPOCET | [5 empty] | 0 | 0 | 0 | 0 | 0 | 1 | 0 | 4 | -1039522499
91 | K | 997013801 | Poplatek za uložení stavebního betonového odpadu na skládce (skládkovné) |  |  | t | 145.191 | 0 |  | 0 |  |  |  | základní |  | 0 | 0 | 0 | 0 | 0 | 4 | K | 2 |  |  |  | ROZPOCET | [5 empty] | 0 | 0 | 0 | 0 | 0 | 1 | 0 | 4 | -1420499531
| 998 - Přesun hmot | [8 empty] | 0 | [5 empty] | 0 |  | 0 |  | 0 | 1 | D | 1 |  |  |  | ROZPOCET | [11 empty] | 0
92 | K | 998011002 | Přesun hmot pro budovy zděné v do 12 m |  |  | t | 160.787 | 0 |  | 0 |  |  |  | základní |  | 0 | 0 | 0 | 0 | 0 | 4 | K | 2 |  |  |  | ROZPOCET | [5 empty] | 0 | 0 | 0 | 0 | 0 | 1 | 0 | 4 | -2098827633
| PSV - Práce a dodávky PSV | [8 empty] | 0 | [5 empty] | 0 |  | 61.2353 |  | 6.6941 | 2 | D | 0 |  |  |  | ROZPOCET | [11 empty] | 0
| 711 - Izolace proti vodě, vlhkosti a plynům | [8 empty] | 0 | [5 empty] | 0 |  | 1.6199 |  | 0 | 2 | D | 1 |  |  |  | ROZPOCET | [11 empty] | 0
93 | K | 711112001 | Provedení izolace proti zemní vlhkosti svislé za studena nátěrem penetračním |  |  | m2 | 258.198 | 0 |  | 0 |  |  |  | základní |  | 0 | 0 | 0 | 0 | 0 | 16 | K | 2 |  |  |  | ROZPOCET | [5 empty] | 0 | 0 | 0 | 0 | 0 | 1 | 0 | 16 | -1413254384
|  |  | "PD_D.1.1-17 až 18" | [18 empty] | VV | 2 | 1 | True | 0 | ROZPOCET
|  |  | "S2e - pod terénem + 300 mm nad terén" | [18 empty] | VV | 2 | 1 | True | 0 | ROZPOCET
|  |  | "SZ" 86,43+(21,24+12,15)*0,3 |  |  |  | 96.447 | [14 empty] | VV | 2 | 2 | True | 0 | ROZPOCET
|  |  | "JV" 46,04+(7,45+2,23+13,62+2,66+18,37)*0,3 |  |  |  | 59.339 | [14 empty] | VV | 2 | 2 | True | 0 | ROZPOCET
|  |  | "SV" 11,048+(22,525+1,02+2,73)*0,3 |  |  |  | 18.931 | [14 empty] | VV | 2 | 2 | True | 0 | ROZPOCET
|  |  | "JZ" 71,155+(12,73+5,83+22,525)*0,3 |  |  |  | 83.481 | [14 empty] | VV | 2 | 2 | True | 0 | ROZPOCET
|  |  | Součet |  |  |  | 258.198 | [14 empty] | VV | 2 | 4 | True | 1 | ROZPOCET
94 | M | 111631500 | lak asfaltový ALP/9 |  |  | t | 0.103 | 0 |  | 0 |  |  |  | základní |  | 0 | 1 | 0.103 | 0 | 0 | 32 | M | 2 |  |  |  | ROZPOCET | [5 empty] | 0 | 0 | 0 | 0 | 0 | 1 | 0 | 16 | -1836851078
|  |  | Spotřeba 0,3-0,4kg/m2 dle povrchu, ředidlo technický benzín | [18 empty] | P | 2
|  |  | "PD_D.1.1-17 až 18" | [18 empty] | VV | 2 | 1 | True | 0 | ROZPOCET
|  |  | "viz 711112001" 258,198 |  |  |  | 258.198 | [14 empty] | VV | 2 | 2 | True | 1 | ROZPOCET
97 | K | 711132230 | Izolace proti zemní vlhkosti na svislé ploše na sucho pásy, nopová fólie výška nopu 20 mm |  |  | m2 | 214.673 | 0 |  | 0 |  |  |  | základní |  | 0 | 0.00078 | 0.16744 | 0 | 0 | 16 | K | 2 |  |  |  | ROZPOCET | [5 empty] | 0 | 0 | 0 | 0 | 0 | 1 | 0 | 16 | 857459673
|  |  | Izolace proti zemní vlhkosti a beztlakové podpovrchové vodě pásy na sucho na ploše svislé S tvarovaná folie z PVC - vrstva ochranná, odvětrávací a drenážní, výška nopku 20 mm, tl. folie 0,70 mm. V cenách izolace svislé jsou započteny i náklady na přibití pásů hřeby. | [18 empty] | P | 2
|  |  | "Skladba S1e a S2e" E |  |  |  | 214.673 | [14 empty] | VV | 2 | 2 | True | 1 | ROZPOCET
95 | K | 711142559 | Provedení izolace proti zemní vlhkosti pásy přitavením svislé NAIP |  |  | m2 | 258.198 | 0 |  | 0 |  |  |  | základní |  | 0 | 0.0004 | 0.10328 | 0 | 0 | 16 | K | 2 |  |  |  | ROZPOCET | [5 empty] | 0 | 0 | 0 | 0 | 0 | 1 | 0 | 16 | 113983751
|  |  | "viz 711 11-2001" 258,198 |  |  |  | 258.198 | [14 empty] | VV | 2 | 2 | True | 1 | ROZPOCET
96 | M | 628321340 | pás těžký asfaltovaný s vložkou ze skelné rohože, tl. 4 mm |  |  | m2 | 309.838 | 0 |  | 0 |  |  |  | základní |  | 0 | 0.00388 | 1.2022 | 0 | 0 | 32 | M | 2 |  |  |  | ROZPOCET | [5 empty] | 0 | 0 | 0 | 0 | 0 | 1 | 0 | 16 | 135709340
|  |  | "viz 711 11-2001" 258,198 |  |  |  | 258.198 | [14 empty] | VV | 2 | 2 | True | 1 | ROZPOCET
98 | K | 711491176 | Připevnění izolace proti tlakové vodě ukončovací lištou |  |  | m | 145.08 | 0 |  | 0 |  |  |  | základní |  | 0 | 0.00011 | 0.015959 | 0 | 0 | 16 | K | 2 |  |  |  | ROZPOCET | [5 empty] | 0 | 0 | 0 | 0 | 0 | 1 | 0 | 16 | -1458423643
|  |  | "PD_D.1.1-17 až 18" | [18 empty] | VV | 2 | 1 | True | 0 | ROZPOCET
|  |  | "Ukončující lišta nopové fólie" | [18 empty] | VV | 2 | 1 | True | 0 | ROZPOCET
|  |  | "SZ" 21,24+12,15 |  |  |  | 33.39 | [14 empty] | VV | 2 | 2 | True | 0 | ROZPOCET
|  |  | "JV" 7,45+2,23+13,62+2,66+18,37 |  |  |  | 44.33 | [14 empty] | VV | 2 | 2 | True | 0 | ROZPOCET
|  |  | "SV" 22,525+1,02+2,73 |  |  |  | 26.275 | [14 empty] | VV | 2 | 2 | True | 0 | ROZPOCET
|  |  | "JZ" 12,73+5,83+22,525 |  |  |  | 41.085 | [14 empty] | VV | 2 | 2 | True | 0 | ROZPOCET
|  |  | Součet |  |  |  | 145.08 | [14 empty] | VV | 2 | 4 | True | 1 | ROZPOCET
99 | M | 283230350 | lišta nopové fólie horní 2 m |  |  | kus | 80 | 0 |  | 0 |  |  |  | základní |  | 0 | 0.00035 | 0.028 | 0 | 0 | 32 | M | 2 |  |  |  | ROZPOCET | [5 empty] | 0 | 0 | 0 | 0 | 0 | 1 | 0 | 16 | 1998031077
|  |  | "viz 711491176" 145,08/2 |  |  |  | 72.54 | [14 empty] | VV | 2 | 2 | True | 0 | ROZPOCET
|  |  | "prořez" 145,08/2*0,1 |  |  |  | 7.254 | [14 empty] | VV | 2 | 2 | True | 0 | ROZPOCET
|  |  | Mezisoučet |  |  |  | 79.794 | [14 empty] | VV | 2 | 3 | True | 0 | ROZPOCET
|  |  | "zaokrouhlení" 0,206 |  |  |  | 0.206 | [14 empty] | VV | 2 | 2 | True | 0 | ROZPOCET
|  |  | Součet |  |  |  | 80 | [14 empty] | VV | 2 | 4 | True | 1 | ROZPOCET
100 | K | 998711202 | Přesun hmot procentní pro izolace proti vodě, vlhkosti a plynům v objektech v do 12 m |  |  | % | 0 | 0 |  | 0 |  |  |  | základní |  | 0 | 0 | 0 | 0 | 0 | 16 | K | 2 |  |  |  | ROZPOCET | [5 empty] | 0 | 0 | 0 | 0 | 0 | 1 | 0 | 16 | -1629606706
| 712 - Povlakové krytiny | [8 empty] | 0 | [5 empty] | 0 |  | 28.042 |  | 0 | 2 | D | 1 |  |  |  | ROZPOCET | [11 empty] | 0
102 | K | 712311101 | Provedení povlakové krytiny střech do 10° za studena lakem penetračním nebo asfaltovým |  |  | m2 | 1132.42 | 0 |  | 0 |  |  |  | základní |  | 0 | 0 | 0 | 0 | 0 | 16 | K | 2 |  |  |  | ROZPOCET | [5 empty] | 0 | 0 | 0 | 0 | 0 | 1 | 0 | 16 | -1456900886
|  |  | "PD_D.1.1-16 až 18" | [18 empty] | VV | 2 | 1 | True | 0 | ROZPOCET
|  |  | "T1" 771,25+59,77+268,24 |  |  |  | 1099.26 | [14 empty] | VV | 2 | 2 | True | 0 | ROZPOCET
|  |  | "Napojení na izolaci atiky" (85,7+5,8*2+68,5)*0,2 |  |  |  | 33.16 | [14 empty] | VV | 2 | 2 | True | 0 | ROZPOCET
|  |  | "Přetažení přes atiku - provedeno 2015"0 |  |  |  | 0 | [14 empty] | VV | 2 | 2 | True | 0 | ROZPOCET
|  |  | Součet |  |  |  | 1132.42 | [14 empty] | VV | 2 | 4 | True | 1 | ROZPOCET
103 | M | 111631510 | lak asfaltový ALP/9 |  |  | kg | 452.968 | 0 |  | 0 |  |  |  | základní |  | 0 | 0.001 | 0.45297 | 0 | 0 | 32 | M | 2 |  |  |  | ROZPOCET | [5 empty] | 0 | 0 | 0 | 0 | 0 | 1 | 0 | 16 | -937453150
|  |  | "PD_D.1.1-16 až 18" | [18 empty] | VV | 2 | 1 | True | 0 | ROZPOCET
|  |  | "viz 712 31-1101" 1132,42 |  |  |  | 1132.42 | [14 empty] | VV | 2 | 2 | True | 1 | ROZPOCET
107 | K | 712331111 | Provedení povlakové krytiny střech do 10° podkladní vrstvy pásy na sucho samolepící |  |  | m2 | 1396.08 | 0 |  | 0 |  |  |  | základní |  | 0 | 0 | 0 | 0 | 0 | 16 | K | 2 |  |  |  | ROZPOCET | [5 empty] | 0 | 0 | 0 | 0 | 0 | 1 | 0 | 16 | 802866408
|  |  | Vč. provedení hydroizolace detailů. | [18 empty] | P | 2
|  |  | "PD_D.1.1-16 až 18" | [18 empty] | VV | 2 | 1 | True | 0 | ROZPOCET
|  |  | "T1" 771,25+59,77+268,24 |  |  |  | 1099.26 | [14 empty] | VV | 2 | 2 | True | 0 | ROZPOCET
|  |  | "Přetažení přes atiku" 165,8*1,3 |  |  |  | 215.54 | [14 empty] | VV | 2 | 2 | True | 0 | ROZPOCET
|  |  | "Vytažení na stěnu" 11,6*2*0,4 |  |  |  | 9.28 | [14 empty] | VV | 2 | 2 | True | 0 | ROZPOCET
|  |  | "Detaily" 18*4 |  |  |  | 72 | [14 empty] | VV | 2 | 2 | True | 0 | ROZPOCET
|  |  | Součet |  |  |  | 1396.08 | [14 empty] | VV | 2 | 4 | True | 1 | ROZPOCET
108 | M | 628662810 | podkladní pás asfaltový SBS modifikovaný za studena samolepící se samolepícímy přesahy tl. 3 mm |  |  | m2 | 1675.296 | 0 |  | 0 |  |  |  | základní |  | 0 | 0.004 | 6.7012 | 0 | 0 | 32 | M | 2 |  |  |  | ROZPOCET | [5 empty] | 0 | 0 | 0 | 0 | 0 | 1 | 0 | 16 | 726417913
|  |  | "PD_D.1.1-16 až 18" | [18 empty] | VV | 2 | 1 | True | 0 | ROZPOCET
|  |  | "viz 712 33-1111" 1396,08 |  |  |  | 1396.08 | [14 empty] | VV | 2 | 2 | True | 0 | ROZPOCET
|  |  | Součet |  |  |  | 1396.08 | [14 empty] | VV | 2 | 4 | True | 1 | ROZPOCET
109 | K | 712341559 | Provedení povlakové krytiny střech do 10° pásy NAIP přitavením v plné ploše |  |  | m2 | 2792.16 | 0 |  | 0 |  |  |  | základní |  | 0 | 0.00088 | 2.4571 | 0 | 0 | 16 | K | 2 |  |  |  | ROZPOCET | [5 empty] | 0 | 0 | 0 | 0 | 0 | 1 | 0 | 16 | 1178931631
|  |  | Vč. provedení hydroizolace detailů. | [18 empty] | P | 2
|  |  | "PD_D.1.1-16 až 18" | [18 empty] | VV | 2 | 1 | True | 0 | ROZPOCET
|  |  | "Vrchní pás s posypem tl. 5,2 mm" | [18 empty] | VV | 2 | 1 | True | 0 | ROZPOCET
|  |  | "T1" 771,25+59,77+268,24 |  |  |  | 1099.26 | [14 empty] | VV | 2 | 2 | True | 0 | ROZPOCET
|  |  | "Přetažení přes atiku" 165,8*1,3 |  |  |  | 215.54 | [14 empty] | VV | 2 | 2 | True | 0 | ROZPOCET
|  |  | "Vytažení na stěnu" 11,6*2*0,4 |  |  |  | 9.28 | [14 empty] | VV | 2 | 2 | True | 0 | ROZPOCET
|  |  | "Detaily" 18*4 |  |  |  | 72 | [14 empty] | VV | 2 | 2 | True | 0 | ROZPOCET
|  |  | Mezisoučet |  |  |  | 1396.08 | [14 empty] | VV | 2 | 3 | True | 0 | ROZPOCET
|  |  | "Parozábrana s AL vložkou tl. 4 mm" 1396,08 |  |  |  | 1396.08 | [14 empty] | VV | 2 | 2 | True | 0 | ROZPOCET
|  |  | Součet |  |  |  | 2792.16 | [14 empty] | VV | 2 | 4 | True | 1 | ROZPOCET
110 | M | 628361100 | pás těžký asfaltovaný s Al vložkou, tl. 4 mm |  |  | m2 | 1675.296 | 0 |  | 0 |  |  |  | základní |  | 0 | 0.0041 | 6.8687 | 0 | 0 | 32 | M | 2 |  |  |  | ROZPOCET | [5 empty] | 0 | 0 | 0 | 0 | 0 | 1 | 0 | 16 | 47804126
|  |  | "PD_D.1.1-16 až 18" | [18 empty] | VV | 2 | 1 | True | 0 | ROZPOCET
|  |  | "viz 712 34-1559" 1396,08 |  |  |  | 1396.08 | [14 empty] | VV | 2 | 2 | True | 1 | ROZPOCET
111 | M | 628522590 | pás asfaltovaný modifikovaný SBS s polyesterovou vložkou a vrchním posypem, tl. 5,2 mm |  |  | m2 | 1675.296 | 0 |  | 0 |  |  |  | základní |  | 0 | 0.0069 | 11.5595 | 0 | 0 | 32 | M | 2 |  |  |  | ROZPOCET | [5 empty] | 0 | 0 | 0 | 0 | 0 | 1 | 0 | 16 | -2019160116
|  |  | "PD_D.1.1-16 až 18" | [18 empty] | VV | 2 | 1 | True | 0 | ROZPOCET
|  |  | "viz 712 34-1559" 1396,08 |  |  |  | 1396.08 | [14 empty] | VV | 2 | 2 | True | 1 | ROZPOCET
112 | K | 712341608.RG | Vytažení a ukončení hydroizolace na prostupojící prvky |  |  | m | 2.8 | 0 |  | 0 |  |  |  | základní |  | 0 | 0.00088 | 0.002464 | 0 | 0 | 16 | K | 2 |  |  |  | ROZPOCET | [5 empty] | 0 | 0 | 0 | 0 | 0 | 1 | 0 | 16 | 1015033647
|  |  | Systémové ukončení asfaltové hydroizolace na prostupy skrz střešní plášť (VZT, stěny, apod.) vč. ukončovacího profilu a dodávky asfaltového pásu řešení detailu | [18 empty] | P | 2
|  |  | "PD_C.02, D.1.1-18" | [18 empty] | VV | 2 | 1 | True | 0 | ROZPOCET
|  |  | "K8" 2,8 |  |  |  | 2.8 | [14 empty] | VV | 2 | 2 | True | 1 | ROZPOCET
113 | K | 998712202 | Přesun hmot procentní pro krytiny povlakové v objektech v do 12 m |  |  | % | 0 | 0 |  | 0 |  |  |  | základní |  | 0 | 0 | 0 | 0 | 0 | 16 | K | 2 |  |  |  | ROZPOCET | [5 empty] | 0 | 0 | 0 | 0 | 0 | 1 | 0 | 16 | 1748748169
| 713 - Izolace tepelné | [8 empty] | 0 | [5 empty] | 0 |  | 8.869 |  | 0 | 2 | D | 1 |  |  |  | ROZPOCET | [11 empty] | 0
115 | K | 713141131 | Montáž izolace tepelné střech plochých lepené za studena 1 vrstva rohoží, pásů, dílců, desek |  |  | m2 | 114.709 | 0 |  | 0 |  |  |  | základní |  | 0 | 0.00116 | 0.13306 | 0 | 0 | 16 | K | 2 |  |  |  | ROZPOCET | [5 empty] | 0 | 0 | 0 | 0 | 0 | 1 | 0 | 16 | -2147197786
|  |  | "PD_D.01, D.1.1-16" | [18 empty] | VV | 2 | 1 | True | 0 | ROZPOCET
|  |  | "Atika z boku" 85,43*0,7+2*5,25*0,7+67,94*0,7 |  |  |  | 114.709 | [14 empty] | VV | 2 | 2 | True | 1 | ROZPOCET
116 | M | 283723060 | deska z pěnového polystyrenu EPS 100 S 1000 x 500 x 60 mm |  |  | m2 | 120.444 | 0 |  | 0 |  |  |  | základní |  | 0 | 0.0015 | 0.18067 | 0 | 0 | 32 | M | 2 |  |  |  | ROZPOCET | [5 empty] | 0 | 0 | 0 | 0 | 0 | 1 | 0 | 16 | -1035113561
|  |  | lambda=0,037 [W / m K] | [18 empty] | P | 2
|  |  | "PD_D.01, D.1.1-16" | [18 empty] | VV | 2 | 1 | True | 0 | ROZPOCET
|  |  | "Atika z boku" 85,43*0,7+2*5,25*0,7+67,94*0,7 |  |  |  | 114.709 | [14 empty] | VV | 2 | 2 | True | 1 | ROZPOCET
117 | K | 713141151 | Montáž izolace tepelné střech plochých kladené volně 1 vrstva rohoží, pásů, dílců, desek |  |  | m2 | 119.55 | 0 |  | 0 |  |  |  | základní |  | 0 | 0 | 0 | 0 | 0 | 16 | K | 2 |  |  |  | ROZPOCET | [5 empty] | 0 | 0 | 0 | 0 | 0 | 1 | 0 | 16 | -1349411863
|  |  | "PD_D.1.1-16" | [18 empty] | VV | 2 | 1 | True | 0 | ROZPOCET
|  |  | "atika z vrchu - EPS" (98,8+73,5)*0,5 |  |  |  | 86.15 | [14 empty] | VV | 2 | 2 | True | 0 | ROZPOCET
|  |  | "K3 - úprava střechy u žlabu" 66,8*0,5 |  |  |  | 33.4 | [14 empty] | VV | 2 | 2 | True | 0 | ROZPOCET
|  |  | Součet |  |  |  | 119.55 | [14 empty] | VV | 2 | 4 | True | 1 | ROZPOCET
118 | M | 283723060 | deska z pěnového polystyrenu EPS 100 S 1000 x 500 x 60 mm |  |  | m2 | 90.458 | 0 |  | 0 |  |  |  | základní |  | 0 | 0.0015 | 0.13569 | 0 | 0 | 32 | M | 2 |  |  |  | ROZPOCET | [5 empty] | 0 | 0 | 0 | 0 | 0 | 1 | 0 | 16 | 1064433757
|  |  | lambda=0,037 [W / m K] | [18 empty] | P | 2
|  |  | "PD_D.01, D.1.1-16" | [18 empty] | VV | 2 | 1 | True | 0 | ROZPOCET
|  |  | "atika z vrchu - EPS" (98,8+73,5)*0,5 |  |  |  | 86.15 | [14 empty] | VV | 2 | 2 | True | 1 | ROZPOCET
119 | M | 283764210 | deska z extrudovaného polystyrénu XPS 300 tl. 80 mm |  |  | m2 | 35.07 | 0 |  | 0 |  |  |  | základní |  | 0 | 0.0024 | 0.084168 | 0 | 0 | 32 | M | 2 |  |  |  | ROZPOCET | [5 empty] | 0 | 0 | 0 | 0 | 0 | 1 | 0 | 16 | 1210525223
|  |  | "PD_D.1.1-16" | [18 empty] | VV | 2 | 1 | True | 0 | ROZPOCET
|  |  | "K3 - úprava střechy u žlabu" 66,8*0,5 |  |  |  | 33.4 | [14 empty] | VV | 2 | 2 | True | 1 | ROZPOCET
120 | K | 713141181 | Montáž izolace tepelné střech plochých tl přes 170 mm šrouby vnitřní pole, budova v do 20 m |  |  | m2 | 707.41 | 0 |  | 0 |  |  |  | základní |  | 0 | 0.00014 | 0.099037 | 0 | 0 | 16 | K | 2 |  |  |  | ROZPOCET | [5 empty] | 0 | 0 | 0 | 0 | 0 | 1 | 0 | 16 | 1520232271
|  |  | Počet kotev: 6 ks/m2 Kotveno až do nosné střešní konstrukce. Délka kotev - talířová podložka se zapuštěným šroubem: celkové délka 500 mm Izolace položená ve dvou vrstvách. | [18 empty] | P | 2
|  |  | "PD_D.1.1-16, D.1.2" | [18 empty] | VV | 2 | 1 | True | 0 | ROZPOCET
|  |  | 707,41 |  |  |  | 707.41 | [14 empty] | VV | 2 | 2 | True | 1 | ROZPOCET
121 | K | 713141182 | Montáž izolace tepelné střech plochých tl přes 170 mm šrouby krajní pole, budova v do 20 m |  |  | m2 | 248.24 | 0 |  | 0 |  |  |  | základní |  | 0 | 0.00027 | 0.067025 | 0 | 0 | 16 | K | 2 |  |  |  | ROZPOCET | [5 empty] | 0 | 0 | 0 | 0 | 0 | 1 | 0 | 16 | 1542659956
|  |  | Počet kotev: 8 ks/m2 Kotveno až do nosné střešní konstrukce. Délka kotev - talířová podložka se zapuštěným šroubem: celkové délka 500 mm Izolace položená ve dvou vrstvách. | [18 empty] | P | 2
|  |  | "PD_D.1.1-16, D.1.2" | [18 empty] | VV | 2 | 1 | True | 0 | ROZPOCET
|  |  | 248,24 |  |  |  | 248.24 | [14 empty] | VV | 2 | 2 | True | 1 | ROZPOCET
122 | K | 713141183 | Montáž izolace tepelné střech plochých tl přes 170 mm šrouby rohové pole, budova v do 20 m |  |  | m2 | 190.28 | 0 |  | 0 |  |  |  | základní |  | 0 | 0.00041 | 0.078015 | 0 | 0 | 16 | K | 2 |  |  |  | ROZPOCET | [5 empty] | 0 | 0 | 0 | 0 | 0 | 1 | 0 | 16 | -1816101649
|  |  | Počet kotev: 10 ks/m2 Kotveno až do nosné střešní konstrukce. Délka kotev - talířová podložka se zapuštěným šroubem: celkové délka 500 mm Izolace položená ve dvou vrstvách. | [18 empty] | P | 2
|  |  | "PD_D.1.1-16, D.1.2" | [18 empty] | VV | 2 | 1 | True | 0 | ROZPOCET
|  |  | 190,28 |  |  |  | 190.28 | [14 empty] | VV | 2 | 2 | True | 1 | ROZPOCET
123 | M | 283723160 | deska z pěnového polystyrenu EPS 100 S 1000 x 500 x 140 mm |  |  | m2 | 1203.227 | 0 |  | 0 |  |  |  | základní |  | 0 | 0.0035 | 4.2113 | 0 | 0 | 32 | M | 2 |  |  |  | ROZPOCET | [5 empty] | 0 | 0 | 0 | 0 | 0 | 1 | 0 | 16 | 62030825
|  |  | lambda=0,037 [W / m K] | [18 empty] | P | 2
|  |  | "PD_D.1.1-16, D.1.2" | [18 empty] | VV | 2 | 1 | True | 0 | ROZPOCET
|  |  | 707,41+248,24+190,28 |  |  |  | 1145.93 | [14 empty] | VV | 2 | 2 | True | 1 | ROZPOCET
124 | M | 283723120 | deska z pěnového polystyrenu EPS 100 S 1000 x 500 x 120 mm |  |  | m2 | 1203.227 | 0 |  | 0 |  |  |  | základní |  | 0 | 0.003 | 3.6097 | 0 | 0 | 32 | M | 2 |  |  |  | ROZPOCET | [5 empty] | 0 | 0 | 0 | 0 | 0 | 1 | 0 | 16 | -364199246
|  |  | lambda=0,037 [W / m K] | [18 empty] | P | 2
|  |  | "PD_D.1.1-16, D.1.2" | [18 empty] | VV | 2 | 1 | True | 0 | ROZPOCET
|  |  | 707,41+248,24+190,28 |  |  |  | 1145.93 | [14 empty] | VV | 2 | 2 | True | 1 | ROZPOCET
125 | K | 713141211 | Montáž izolace tepelné střech plochých volně položené atikový klín |  |  | m | 163.87 | 0 |  | 0 |  |  |  | základní |  | 0 | 0 | 0 | 0 | 0 | 16 | K | 2 |  |  |  | ROZPOCET | [5 empty] | 0 | 0 | 0 | 0 | 0 | 1 | 0 | 16 | -1818435513
|  |  | "PD_D.01, D.1.1-16" | [18 empty] | VV | 2 | 1 | True | 0 | ROZPOCET
|  |  | 85,43+2*5,25+67,94 |  |  |  | 163.87 | [14 empty] | VV | 2 | 2 | True | 1 | ROZPOCET
126 | M | 631529080 | klín atikový přechodný tl.100 x100 mm, délka 1000 mm |  |  | kus | 180.257 | 0 |  | 0 |  |  |  | základní |  | 0 | 0.0015 | 0.27039 | 0 | 0 | 32 | M | 2 |  |  |  | ROZPOCET | [5 empty] | 0 | 0 | 0 | 0 | 0 | 1 | 0 | 16 | -1551843345
|  |  | "PD_D.01, D.1.1-16" | [18 empty] | VV | 2 | 1 | True | 0 | ROZPOCET
|  |  | 85,43+2*5,25+67,94 |  |  |  | 163.87 | [14 empty] | VV | 2 | 2 | True | 1 | ROZPOCET
129 | K | 998713202 | Přesun hmot procentní pro izolace tepelné v objektech v do 12 m |  |  | % | 0 | 0 |  | 0 |  |  |  | základní |  | 0 | 0 | 0 | 0 | 0 | 16 | K | 2 |  |  |  | ROZPOCET | [5 empty] | 0 | 0 | 0 | 0 | 0 | 1 | 0 | 16 | 1873889069
| 721 - Zdravotechnika - vnitřní kanalizace | [8 empty] | 0 | [5 empty] | 0 |  | 0.0186 |  | 0.22632 | 2 | D | 1 |  |  |  | ROZPOCET | [11 empty] | 0
130 | K | 721210823 | Demontáž vpustí střešních DN 125 |  |  | kus | 6 | 0 |  | 0 |  |  |  | základní |  | 0 | 0 | 0 | 0.02011 | 0.12066 | 16 | K | 2 |  |  |  | ROZPOCET | [5 empty] | 0 | 0 | 0 | 0 | 0 | 1 | 0 | 16 | -593208521
|  |  | "PD_D.1.1-17 až 18, C.02" | [18 empty] | VV | 2 | 1 | True | 0 | ROZPOCET
|  |  | "Z1" 6 |  |  |  | 6 | [14 empty] | VV | 2 | 2 | True | 1 | ROZPOCET
131 | K | 721233113.RG | Střešní vtok polypropylen PP pro ploché střechy svislý odtok DN 125 |  |  | kus | 6 | 0 |  | 0 |  |  |  | základní |  | 0 | 0.00235 | 0.0141 | 0 | 0 | 16 | K | 2 |  |  |  | ROZPOCET | [5 empty] | 0 | 0 | 0 | 0 | 0 | 1 | 0 | 16 | -1535389886
|  |  | Položka obsahuje: - Úpravu kanalizačního potrubí pro osazení nové vpusti - Prodpoužení potrubí o tl. zateplení - Osazení spodního dílu vpusti vč. vodotěsného napojení na stávající hydroizolaci - Osazení horního dílu vč. připojení na vrchní hydroizolaci - Osazení koše na nečistoty Součástí je kompletní dodávka vpusti s hydroizolační manžetou, dvojitým odvodněním v úrovni stávající hydroizolace, prodlužovací nástavec a ochranný koš. | [18 empty] | P | 2
|  |  | "PD_D.1.1-17 až 18, C.02" | [18 empty] | VV | 2 | 1 | True | 0 | ROZPOCET
|  |  | "Z1" 6 |  |  |  | 6 | [14 empty] | VV | 2 | 2 | True | 1 | ROZPOCET
133 | K | 721242116 | Lapač střešních splavenin z PP se zápachovou klapkou a lapacím košem DN 150 |  |  | kus | 3 | 0 |  | 0 |  |  |  | základní |  | 0 | 0.0015 | 0.0045 | 0 | 0 | 16 | K | 2 |  |  |  | ROZPOCET | [5 empty] | 0 | 0 | 0 | 0 | 0 | 1 | 0 | 16 | 820752059
|  |  | Položka obsahuje i úpravu potrubí pro nové napojení lapače posunutého o KZS | [18 empty] | P | 2
134 | K | 721242805 | Demontáž lapače střešních splavenin DN 150 |  |  | kus | 3 | 0 |  | 0 |  |  |  | základní |  | 0 | 0 | 0 | 0.03522 | 0.10566 | 16 | K | 2 |  |  |  | ROZPOCET | [5 empty] | 0 | 0 | 0 | 0 | 0 | 1 | 0 | 16 | -328150582
135 | K | 998721202 | Přesun hmot procentní pro vnitřní kanalizace v objektech v do 12 m |  |  | % | 0 | 0 |  | 0 |  |  |  | základní |  | 0 | 0 | 0 | 0 | 0 | 16 | K | 2 |  |  |  | ROZPOCET | [5 empty] | 0 | 0 | 0 | 0 | 0 | 1 | 0 | 16 | 371209772
| 733 - Ústřední vytápění - rozvodné potrubí | [8 empty] | 0 | [5 empty] | 0 |  | 0.0413 |  | 0 | 2 | D | 1 |  |  |  | ROZPOCET | [11 empty] | 0
275 | K | 733121155 | Potrubí ocelové hladké bezešvé nízkotlaké nebo středotlaké do D 38x2,6 |  |  | m | 10 | 0 |  | 0 |  |  |  | základní |  | 0 | 0.00413 | 0.0413 | 0 | 0 | 16 | K | 2 |  |  |  | ROZPOCET | [5 empty] | 0 | 0 | 0 | 0 | 0 | 1 | 0 | 16 | 433879970
|  |  | "PD_D.1.1-14" | [18 empty] | VV | 2 | 1 | True | 0 | ROZPOCET
|  |  | "úprava a prodoužení rozvodu vytápění - atrium" | [18 empty] | VV | 2 | 1 | True | 0 | ROZPOCET
|  |  | 2*5 |  |  |  | 10 | [14 empty] | VV | 2 | 2 | True | 1 | ROZPOCET
279 | K | 733190217 | Zkouška těsnosti potrubí ocelové hladké do D 51x2,6 |  |  | m | 10 | 0 |  | 0 |  |  |  | základní |  | 0 | 0 | 0 | 0 | 0 | 16 | K | 2 |  |  |  | ROZPOCET | [5 empty] | 0 | 0 | 0 | 0 | 0 | 1 | 0 | 16 | 1742937627
276 | K | 998733202 | Přesun hmot procentní pro rozvody potrubí v objektech v do 12 m |  |  | % | 0 | 0 |  | 0 |  |  |  | základní |  | 0 | 0 | 0 | 0 | 0 | 16 | K | 2 |  |  |  | ROZPOCET | [5 empty] | 0 | 0 | 0 | 0 | 0 | 1 | 0 | 16 | -988500313
| 734 - Ústřední vytápění - armatury | [8 empty] | 0 | [5 empty] | 0 |  | 0.00014 |  | 0 | 2 | D | 1 |  |  |  | ROZPOCET | [11 empty] | 0
277 | K | 734221682 | Termostatická hlavice kapalinová PN 10 do 110°C otopných těles |  |  | kus | 1 | 0 |  | 0 |  |  |  | základní |  | 0 | 0.00014 | 0.00014 | 0 | 0 | 16 | K | 2 |  |  |  | ROZPOCET | [5 empty] | 0 | 0 | 0 | 0 | 0 | 1 | 0 | 16 | -1855209820
137 | K | 734240001 | Vyregulování otopné soustavy |  |  | kus | 1 | 0 |  | 0 |  |  |  | základní |  | 0 | 0 | 0 | 0 | 0 | 16 | K | 2 |  |  |  | ROZPOCET | [5 empty] | 0 | 0 | 0 | 0 | 0 | 1 | 0 | 16 | 1379168281
138 | K | 998734202 | Přesun hmot procentní pro armatury v objektech v do 12 m |  |  | % | 0 | 0 |  | 0 |  |  |  | základní |  | 0 | 0 | 0 | 0 | 0 | 16 | K | 2 |  |  |  | ROZPOCET | [5 empty] | 0 | 0 | 0 | 0 | 0 | 1 | 0 | 16 | -1771355518
| 735 - Ústřední vytápění - otopná tělesa | [8 empty] | 0 | [5 empty] | 0 |  | 0.03987 |  | 0.01904 | 2 | D | 1 |  |  |  | ROZPOCET | [11 empty] | 0
139 | K | 7350001 | Tlaková zkouška topného systému vč. revize |  |  | kus | 1 | 0 |  | 0 |  |  |  | základní |  | 0 | 0 | 0 | 0 | 0 | 16 | K | 2 |  |  |  | ROZPOCET | [5 empty] | 0 | 0 | 0 | 0 | 0 | 1 | 0 | 16 | 36134950
|  |  | 1 |  |  |  | 1 | [14 empty] | VV | 2 | 2 | True | 1 | ROZPOCET
140 | K | 735110911 | Přetěsnění radiátorové růžice nebo vypištění otopných těles |  |  | kus | 1 | 0 |  | 0 |  |  |  | základní |  | 0 | 7e-05 | 7e-05 | 0 | 0 | 16 | K | 2 |  |  |  | ROZPOCET | [5 empty] | 0 | 0 | 0 | 0 | 0 | 1 | 0 | 16 | 1001523615
278 | K | 735111810 | Demontáž otopného tělesa litinového článkového |  |  | m2 | 0.8 | 0 |  | 0 |  |  |  | základní |  | 0 | 0 | 0 | 0.0238 | 0.01904 | 16 | K | 2 |  |  |  | ROZPOCET | [5 empty] | 0 | 0 | 0 | 0 | 0 | 1 | 0 | 16 | 1826385406
|  |  | "stávající těleso atrium" 0,8 |  |  |  | 0.8 | [14 empty] | VV | 2 | 2 | True | 1 | ROZPOCET
280 | K | 735152495 | Otopné těleso panelové VK dvoudeskové 1 přídavná přestupní plocha výška/délka 900/800mm výkon 1403 W |  |  | kus | 1 | 0 |  | 0 |  |  |  | základní |  | 0 | 0.0398 | 0.0398 | 0 | 0 | 16 | K | 2 |  |  |  | ROZPOCET | [5 empty] | 0 | 0 | 0 | 0 | 0 | 1 | 0 | 16 | -873367201
|  |  | Součástí je otopně těleso, kotevní konzoly, připojovací ventil. | [18 empty] | P | 2
141 | K | 735191910.RG | Napuštění vody do otopného systému |  |  | kus | 1 | 0 |  | 0 |  |  |  | základní |  | 0 | 0 | 0 | 0 | 0 | 16 | K | 2 |  |  |  | ROZPOCET | [5 empty] | 0 | 0 | 0 | 0 | 0 | 1 | 0 | 16 | 1301238457
|  |  | 1 |  |  |  | 1 | [14 empty] | VV | 2 | 2 | True | 1 | ROZPOCET
142 | K | 735494811 | Vypuštění vody z otopného systému |  |  | kus | 1 | 0 |  | 0 |  |  |  | základní |  | 0 | 0 | 0 | 0 | 0 | 16 | K | 2 |  |  |  | ROZPOCET | [5 empty] | 0 | 0 | 0 | 0 | 0 | 1 | 0 | 16 | 1630617186
|  |  | 1 |  |  |  | 1 | [14 empty] | VV | 2 | 2 | True | 1 | ROZPOCET
143 | K | 998735202 | Přesun hmot procentní pro otopná tělesa v objektech v do 12 m |  |  | % | 0 | 0 |  | 0 |  |  |  | základní |  | 0 | 0 | 0 | 0 | 0 | 16 | K | 2 |  |  |  | ROZPOCET | [5 empty] | 0 | 0 | 0 | 0 | 0 | 1 | 0 | 16 | 1277940152
| 741 - Elektroinstalace - silnoproud | [8 empty] | 0 | [5 empty] | 0 |  | 0.49005 |  | 0 | 2 | D | 1 |  |  |  | ROZPOCET | [11 empty] | 0
346 | K | 210070221-01 | Montáž vodičů AlMgSi uložených na podpěrkách |  |  | m | 570 | 0 |  | 0 |  |  |  | základní |  | 0 | 0 | 0 | 0 | 0 | 64 | K | 2 |  |  |  | ROZPOCET | [5 empty] | 0 | 0 | 0 | 0 | 0 | 1 | 0 | 64 | -1301598900
|  |  | 570 |  |  |  | 570 | [14 empty] | VV | 2 | 2 | True | 1 | ROZPOCET
347 | K | 210220022-01 | Montáž uzemňovacího vedení vodičů drátem do 10 mm uložené na podpěrkách |  |  | m | 30 | 0 |  | 0 |  |  |  | základní |  | 0 | 0 | 0 | 0 | 0 | 64 | K | 2 |  |  |  | ROZPOCET | [5 empty] | 0 | 0 | 0 | 0 | 0 | 1 | 0 | 64 | -1400867071
|  |  | 30 |  |  |  | 30 | [14 empty] | VV | 2 | 2 | True | 1 | ROZPOCET
348 | K | 210220301 | Montáž svorek hromosvodných typu SS, SR 03 se 2 šrouby |  |  | kus | 486 | 0 |  | 0 |  |  |  | základní |  | 0 | 0 | 0 | 0 | 0 | 64 | K | 2 |  |  |  | ROZPOCET | [5 empty] | 0 | 0 | 0 | 0 | 0 | 1 | 0 | 64 | -348300790
|  |  | 486 |  |  |  | 486 | [14 empty] | VV | 2 | 2 | True | 1 | ROZPOCET
349 | K | 210220302 | Montáž svorek hromosvodných typu ST, SJ, SK, SZ, SR 01, 02 se 3 a více šrouby |  |  | kus | 130 | 0 |  | 0 |  |  |  | základní |  | 0 | 0 | 0 | 0 | 0 | 64 | K | 2 |  |  |  | ROZPOCET | [5 empty] | 0 | 0 | 0 | 0 | 0 | 1 | 0 | 64 | 1211412203
|  |  | 15+40+58+1+16 |  |  |  | 130 | [14 empty] | VV | 2 | 2 | True | 1 | ROZPOCET
350 | K | 210220303 | Montáž svorek hromosvodných typu S0 na okapové žlaby |  |  | kus | 7 | 0 |  | 0 |  |  |  | základní |  | 0 | 0 | 0 | 0 | 0 | 64 | K | 2 |  |  |  | ROZPOCET | [5 empty] | 0 | 0 | 0 | 0 | 0 | 1 | 0 | 64 | 100205336
351 | K | 210220372-01 | Montáž ochranných prvků - úhelníků nebo trubek |  |  | kus | 16 | 0 |  | 0 |  |  |  | základní |  | 0 | 0 | 0 | 0 | 0 | 64 | K | 2 |  |  |  | ROZPOCET | [5 empty] | 0 | 0 | 0 | 0 | 0 | 1 | 0 | 64 | -1814710904
352 | K | 210280002 | Zkoušky a prohlídky el rozvodů a zařízení celková prohlídka pro objem mtž prací do 500 000 Kč |  |  | kus | 1 | 0 |  | 0 |  |  |  | základní |  | 0 | 0 | 0 | 0 | 0 | 64 | K | 2 |  |  |  | ROZPOCET | [5 empty] | 0 | 0 | 0 | 0 | 0 | 1 | 0 | 64 | 309993035
353 | K | 210280224 | Měření zemních odporů zemnící sítě délky pásku do 1000 m |  |  | kus | 1 | 0 |  | 0 |  |  |  | základní |  | 0 | 0 | 0 | 0 | 0 | 64 | K | 2 |  |  |  | ROZPOCET | [5 empty] | 0 | 0 | 0 | 0 | 0 | 1 | 0 | 64 | -1281965986
294 | K | 741110501 | Montáž lišta a kanálek protahovací šířky do 60 mm |  |  | m | 343 | 0 |  | 0 |  |  |  | základní |  | 0 | 0 | 0 | 0 | 0 | 16 | K | 2 |  |  |  | ROZPOCET | [5 empty] | 0 | 0 | 0 | 0 | 0 | 1 | 0 | 16 | 1186228507
|  |  | "Příprava pro slaboproudé instalace" 235 |  |  |  | 235 | [14 empty] | VV | 2 | 2 | True | 0 | ROZPOCET
|  |  | "Instalace na fasádě" 63 |  |  |  | 63 | [14 empty] | VV | 2 | 2 | True | 0 | ROZPOCET
|  |  | "Instalace na střeše" 45 |  |  |  | 45 | [14 empty] | VV | 2 | 2 | True | 0 | ROZPOCET
|  |  | Součet |  |  |  | 343 | [14 empty] | VV | 2 | 4 | True | 1 | ROZPOCET
295 | M | 345710650 | trubka elektroinstalační ohebná LPFLEX z PVC (ČSN) 2336 |  |  | m | 360.15 | 0 |  | 0 |  |  |  | základní |  | 0 | 0.00012 | 0.043218 | 0 | 0 | 32 | M | 2 |  |  |  | ROZPOCET | [5 empty] | 0 | 0 | 0 | 0 | 0 | 1 | 0 | 16 | 1308351890
|  |  | EAN 8595057600386 | [18 empty] | P | 2
|  |  | "Příprava pro slaboproudé instalace" 235 |  |  |  | 235 | [14 empty] | VV | 2 | 2 | True | 0 | ROZPOCET
|  |  | "Instalace na fasádě" 63 |  |  |  | 63 | [14 empty] | VV | 2 | 2 | True | 0 | ROZPOCET
|  |  | "Instalace na střeše" 45 |  |  |  | 45 | [14 empty] | VV | 2 | 2 | True | 0 | ROZPOCET
|  |  | Součet |  |  |  | 343 | [14 empty] | VV | 2 | 4 | True | 1 | ROZPOCET
282 | K | 741112002 | Montáž krabice zapuštěná plastová kruhová pro sádrokartonové příčky |  |  | kus | 2 | 0 |  | 0 |  |  |  | základní |  | 0 | 0 | 0 | 0 | 0 | 16 | K | 2 |  |  |  | ROZPOCET | [5 empty] | 0 | 0 | 0 | 0 | 0 | 1 | 0 | 16 | 693816176
|  |  | "atrium" 2 |  |  |  | 2 | [14 empty] | VV | 2 | 2 | True | 1 | ROZPOCET
281 | M | 345715240 | krabice přístrojová odbočná s víčkem |  |  | kus | 2 | 0 |  | 0 |  |  |  | základní |  | 0 | 0.00023 | 0.00046 | 0 | 0 | 32 | M | 2 |  |  |  | ROZPOCET | [5 empty] | 0 | 0 | 0 | 0 | 0 | 1 | 0 | 16 | 994002613
|  |  | EAN 8595057600140 | [18 empty] | P | 2
|  |  | "atrium" 2 |  |  |  | 2 | [14 empty] | VV | 2 | 2 | True | 1 | ROZPOCET
292 | K | 741122016 | Montáž kabel Cu bez ukončení uložený pod omítku plný kulatý 3x2,5 až 6 mm2 (CYKY) |  |  | m | 47.5 | 0 |  | 0 |  |  |  | základní |  | 0 | 0 | 0 | 0 | 0 | 16 | K | 2 |  |  |  | ROZPOCET | [5 empty] | 0 | 0 | 0 | 0 | 0 | 1 | 0 | 16 | 1994820048
|  |  | "atrium - ve zdivu" 9,5+2*3 |  |  |  | 15.5 | [14 empty] | VV | 2 | 2 | True | 0 | ROZPOCET
|  |  | "atrium - strop" 4*8 |  |  |  | 32 | [14 empty] | VV | 2 | 2 | True | 0 | ROZPOCET
|  |  | Součet |  |  |  | 47.5 | [14 empty] | VV | 2 | 4 | True | 1 | ROZPOCET
290 | K | 741122211 | Montáž kabel Cu plný kulatý žíla 3x1,5 až 6 mm2 uložený volně (CYKY) |  |  | m | 34.5 | 0 |  | 0 |  |  |  | základní |  | 0 | 0 | 0 | 0 | 0 | 16 | K | 2 |  |  |  | ROZPOCET | [5 empty] | 0 | 0 | 0 | 0 | 0 | 1 | 0 | 16 | 74426732
|  |  | "atrium - v SDK a pultu" 12 |  |  |  | 12 | [14 empty] | VV | 2 | 2 | True | 0 | ROZPOCET
|  |  | "prodloužení vedení" 45*0,5 |  |  |  | 22.5 | [14 empty] | VV | 2 | 2 | True | 0 | ROZPOCET
|  |  | Součet |  |  |  | 34.5 | [14 empty] | VV | 2 | 4 | True | 1 | ROZPOCET
291 | M | 341110360 | kabel silový s Cu jádrem CYKY 3x2,5 mm2 |  |  | m | 98.4 | 0 |  | 0 |  |  |  | základní |  | 0 | 0.00017 | 0.016728 | 0 | 0 | 32 | M | 2 |  |  |  | ROZPOCET | [5 empty] | 0 | 0 | 0 | 0 | 0 | 1 | 0 | 16 | 1091632254
|  |  | obsah kovu [kg/m], Cu =0,074, Al =0 | [18 empty] | P | 2
|  |  | "atrium - v SDK a pultu" 12 |  |  |  | 12 | [14 empty] | VV | 2 | 2 | True | 0 | ROZPOCET
|  |  | "atrium - ve zdivu" 9,5+2*3 |  |  |  | 15.5 | [14 empty] | VV | 2 | 2 | True | 0 | ROZPOCET
|  |  | "atrium - strop" 4*8 |  |  |  | 32 | [14 empty] | VV | 2 | 2 | True | 0 | ROZPOCET
|  |  | "prodloužení vedení" 45*0,5 |  |  |  | 22.5 | [14 empty] | VV | 2 | 2 | True | 0 | ROZPOCET
|  |  | Součet |  |  |  | 82 | [14 empty] | VV | 2 | 4 | True | 1 | ROZPOCET
283 | K | 741130021 | Ukončení vodič izolovaný do 2,5 mm2 na svorkovnici |  |  | kus | 45 | 0 |  | 0 |  |  |  | základní |  | 0 | 0 | 0 | 0 | 0 | 16 | K | 2 |  |  |  | ROZPOCET | [5 empty] | 0 | 0 | 0 | 0 | 0 | 1 | 0 | 16 | 1111596351
|  |  | "atrium" (4+4+1+4)*3 |  |  |  | 39 | [14 empty] | VV | 2 | 2 | True | 0 | ROZPOCET
|  |  | "připojení pultu do odbočné krabice"6 |  |  |  | 6 | [14 empty] | VV | 2 | 2 | True | 0 | ROZPOCET
|  |  | Součet |  |  |  | 45 | [14 empty] | VV | 2 | 4 | True | 1 | ROZPOCET
298 | K | 741136051 | Propojení kabel silový ohebný bez stínění spojkou do 1 kV 4x1,5 až 6 mm2 |  |  | kus | 53 | 0 |  | 0 |  |  |  | základní |  | 0 | 0 | 0 | 0 | 0 | 16 | K | 2 |  |  |  | ROZPOCET | [5 empty] | 0 | 0 | 0 | 0 | 0 | 1 | 0 | 16 | 163517866
|  |  | "PD_D.1.1-B.17 až 18, C.02" | [18 empty] | VV | 2 | 1 | True | 0 | ROZPOCET
|  |  | "E1 - alarmy, čidla, zvonky" 4 |  |  |  | 4 | [14 empty] | VV | 2 | 2 | True | 0 | ROZPOCET
|  |  | "E7 - el. krabice" 1 |  |  |  | 1 | [14 empty] | VV | 2 | 2 | True | 0 | ROZPOCET
|  |  | "zvonky" 1 |  |  |  | 1 | [14 empty] | VV | 2 | 2 | True | 0 | ROZPOCET
|  |  | "anténa střecha" 1 |  |  |  | 1 | [14 empty] | VV | 2 | 2 | True | 0 | ROZPOCET
|  |  | "E3" 1 |  |  |  | 1 | [14 empty] | VV | 2 | 2 | True | 0 | ROZPOCET
|  |  | "E10 - světla chodba" 11+5+5+16 |  |  |  | 37 | [14 empty] | VV | 2 | 2 | True | 0 | ROZPOCET
|  |  | "hodiny chodba" 4 |  |  |  | 4 | [14 empty] | VV | 2 | 2 | True | 0 | ROZPOCET
|  |  | "Rozhlas chodba" 3 |  |  |  | 3 | [14 empty] | VV | 2 | 2 | True | 0 | ROZPOCET
|  |  | "Kamera chodba" 1 |  |  |  | 1 | [14 empty] | VV | 2 | 2 | True | 0 | ROZPOCET
|  |  | Součet |  |  |  | 53 | [14 empty] | VV | 2 | 4 | True | 1 | ROZPOCET
299 | M | 354360200 | spojka kabelová smršťovaná přímé do 1kV 5 x 1,5 - 6mm |  |  | kus | 53 | 0 |  | 0 |  |  |  | základní |  | 0 | 0.0081 | 0.4293 | 0 | 0 | 32 | M | 2 |  |  |  | ROZPOCET | [5 empty] | 0 | 0 | 0 | 0 | 0 | 1 | 0 | 16 | -974372986
|  |  | kabelové spojky s konektory teplem smršťované soupravy pro plastové kabely cyky, ayky apod. do 1kv s lisovacími konektory | [18 empty] | P | 2
|  |  | "viz 741 13-6051" 53 |  |  |  | 53 | [14 empty] | VV | 2 | 2 | True | 1 | ROZPOCET
284 | K | 741310115 | Montáž ovladač (polo)zapuštěný bezšroubové připojení 6/0-tlačítkový přepínací |  |  | kus | 2 | 0 |  | 0 |  |  |  | základní |  | 0 | 0 | 0 | 0 | 0 | 16 | K | 2 |  |  |  | ROZPOCET | [5 empty] | 0 | 0 | 0 | 0 | 0 | 1 | 0 | 16 | -1511461634
|  |  | "atrium" 2 |  |  |  | 2 | [14 empty] | VV | 2 | 2 | True | 1 | ROZPOCET
285 | M | 345355550 | přepínač střídavý řazení 6 10A bílý, slonová kost |  |  | kus | 2 | 0 |  | 0 |  |  |  | základní |  | 0 | 5e-05 | 0.0001 | 0 | 0 | 32 | M | 2 |  |  |  | ROZPOCET | [5 empty] | 0 | 0 | 0 | 0 | 0 | 1 | 0 | 16 | -527768777
|  |  | "atrium" 2 |  |  |  | 2 | [14 empty] | VV | 2 | 2 | True | 1 | ROZPOCET
286 | K | 741313004 | Montáž zásuvka (polo)zapuštěná bezšroubové připojení 2x(2P+PE) dvojnásobná šikmá |  |  | kus | 4 | 0 |  | 0 |  |  |  | základní |  | 0 | 0 | 0 | 0 | 0 | 16 | K | 2 |  |  |  | ROZPOCET | [5 empty] | 0 | 0 | 0 | 0 | 0 | 1 | 0 | 16 | -367576685
|  |  | "atrium" 4 |  |  |  | 4 | [14 empty] | VV | 2 | 2 | True | 1 | ROZPOCET
287 | M | 345551230 | zásuvka 2násobná 16A bílá, slonová kost |  |  | kus | 4 | 0 |  | 0 |  |  |  | základní |  | 0 | 6e-05 | 0.00024 | 0 | 0 | 32 | M | 2 |  |  |  | ROZPOCET | [5 empty] | 0 | 0 | 0 | 0 | 0 | 1 | 0 | 16 | -1895693994
147 | K | 741370101.R0 | Montáž svítidlo žárovkové, vč. dodání - stropní žárovkové vnitřní 2x26W |  |  | kus | 4 | 0 |  | 0 |  |  |  | základní |  | 0 | 0 | 0 | 0 | 0 | 16 | K | 2 |  |  |  | ROZPOCET | [5 empty] | 0 | 0 | 0 | 0 | 0 | 1 | 0 | 16 | 1288442550
|  |  | Položka obsahuje osazení na KZS vč. prodloužení kabeláže. | [18 empty] | P | 2
|  |  | "atrium"4 |  |  |  | 4 | [14 empty] | VV | 2 | 2 | True | 1 | ROZPOCET
300 | K | 741371004 | Montáž svítidlo zářivkové bytové stropní přisazené 2 zdroje s krytem |  |  | kus | 37 | 0 |  | 0 |  |  |  | základní |  | 0 | 0 | 0 | 0 | 0 | 16 | K | 2 |  |  |  | ROZPOCET | [5 empty] | 0 | 0 | 0 | 0 | 0 | 1 | 0 | 16 | 1161771949
|  |  | "E10 - světla chodba" 11+5+5+16 |  |  |  | 37 | [14 empty] | VV | 2 | 2 | True | 1 | ROZPOCET
151 | K | 741374001 | Montáž svítidlo halogenové bodové, vč. dodání - svítidlo halogenové s pohybovým čidlem 250W |  |  | kus | 1 | 0 |  | 0 |  |  |  | základní |  | 0 | 0 | 0 | 0 | 0 | 16 | K | 2 |  |  |  | ROZPOCET | [5 empty] | 0 | 0 | 0 | 0 | 0 | 1 | 0 | 16 | 1385619770
|  |  | Položka obsahuje osazení na KZS vč. prodloužení kabeláže. | [18 empty] | P | 2
|  |  | "PD_C.02" | [18 empty] | VV | 2 | 1 | True | 0 | ROZPOCET
|  |  | "E3" 1 |  |  |  | 1 | [14 empty] | VV | 2 | 2 | True | 1 | ROZPOCET
344 | K | 741430002-01 | Montáž jímací tyče délky do 3 m |  |  | kus | 14 | 0 |  | 0 |  |  |  | základní |  | 0 | 0 | 0 | 0 | 0 | 16 | K | 2 |  |  |  | ROZPOCET | [5 empty] | 0 | 0 | 0 | 0 | 0 | 1 | 0 | 16 | -1345372513
|  |  | 12+2 |  |  |  | 14 | [14 empty] | VV | 2 | 2 | True | 1 | ROZPOCET
345 | K | 741430012-01 | Montáž tyč jímací délky přes 3 m |  |  | kus | 1 | 0 |  | 0 |  |  |  | základní |  | 0 | 0 | 0 | 0 | 0 | 16 | K | 2 |  |  |  | ROZPOCET | [5 empty] | 0 | 0 | 0 | 0 | 0 | 1 | 0 | 16 | -1436947074
|  |  | 1 |  |  |  | 1 | [14 empty] | VV | 2 | 2 | True | 1 | ROZPOCET
297 | K | 741600002 | Montáž drobných věcí elektro na fasádě |  |  | kus | 7 | 0 |  | 0 |  |  |  | základní |  | 0 | 0 | 0 | 0 | 0 | 4 | K | 2 |  |  |  | ROZPOCET | [5 empty] | 0 | 0 | 0 | 0 | 0 | 1 | 0 | 4 | 937390348
|  |  | Montáž stávajících elektroinstalací na nový kontaktní zateplovací systém - nové ukotvení - prodloužení el. kabelů | [18 empty] | P | 2
|  |  | "PD_D.1.1-B.17 až 18, C.02" | [18 empty] | VV | 2 | 1 | True | 0 | ROZPOCET
|  |  | "E1 - alarmy, čidla, zvonky" 4 |  |  |  | 4 | [14 empty] | VV | 2 | 2 | True | 0 | ROZPOCET
|  |  | "E7 - el. krabice" 1 |  |  |  | 1 | [14 empty] | VV | 2 | 2 | True | 0 | ROZPOCET
|  |  | "zvonky" 1 |  |  |  | 1 | [14 empty] | VV | 2 | 2 | True | 0 | ROZPOCET
|  |  | "anténa střecha" 1 |  |  |  | 1 | [14 empty] | VV | 2 | 2 | True | 0 | ROZPOCET
|  |  | Součet |  |  |  | 7 | [14 empty] | VV | 2 | 4 | True | 1 | ROZPOCET
296 | K | 74160001 | Výměna pojistkové skříně |  |  | kus | 1 | 0 |  | 0 |  |  |  | základní |  | 0 | 0 | 0 | 0 | 0 | 16 | K | 2 |  |  |  | ROZPOCET | [5 empty] | 0 | 0 | 0 | 0 | 0 | 1 | 0 | 16 | -134313264
|  |  | Položka obsahuje: - demontáž stávající skříně - dodání nové skříně 150x200 mm - dodání a osazení jištění (3ks) | [18 empty] | P | 2
|  |  | "atrium" 1 |  |  |  | 1 | [14 empty] | VV | 2 | 2 | True | 1 | ROZPOCET
341 | K | 74160002 | Přemístění kabelového žlabu vč. vedení |  |  | m | 127.6 | 0 |  | 0 |  |  |  | základní |  | 0 | 0 | 0 | 0 | 0 | 16 | K | 2 |  |  |  | ROZPOCET | [5 empty] | 0 | 0 | 0 | 0 | 0 | 1 | 0 | 16 | -1301742352
|  |  | "D.1.1-B.13 až 14" | [18 empty] | VV | 2 | 1 | True | 0 | ROZPOCET
|  |  | 17,2+37,9+18,8+53,7 |  |  |  | 127.6 | [14 empty] | VV | 2 | 2 | True | 1 | ROZPOCET
152 | K | 741810001 | Celková prohlídka elektrického rozvodu a zařízení do 100 000,- Kč |  |  | kus | 1 | 0 |  | 0 |  |  |  | základní |  | 0 | 0 | 0 | 0 | 0 | 16 | K | 2 |  |  |  | ROZPOCET | [5 empty] | 0 | 0 | 0 | 0 | 0 | 1 | 0 | 16 | -1306683711
|  |  | 1 |  |  |  | 1 | [14 empty] | VV | 2 | 2 | True | 1 | ROZPOCET
153 | K | 741900002 | Demontáž drobných věcí elektro |  |  | kus | 77 | 0 |  | 0 |  |  |  | základní |  | 0 | 0 | 0 | 0 | 0 | 4 | K | 2 |  |  |  | ROZPOCET | [5 empty] | 0 | 0 | 0 | 0 | 0 | 1 | 0 | 4 | 853224410
|  |  | "PD_D.1.1-B.17 až 18, C.02" | [18 empty] | VV | 2 | 1 | True | 0 | ROZPOCET
|  |  | "E1 - alarmy, čidla, zvonky" 4 |  |  |  | 4 | [14 empty] | VV | 2 | 2 | True | 0 | ROZPOCET
|  |  | "E3 - svítidla" 1 |  |  |  | 1 | [14 empty] | VV | 2 | 2 | True | 0 | ROZPOCET
|  |  | "E7 - el. krabice" 1 |  |  |  | 1 | [14 empty] | VV | 2 | 2 | True | 0 | ROZPOCET
|  |  | "E8 - anténa" 1 |  |  |  | 1 | [14 empty] | VV | 2 | 2 | True | 0 | ROZPOCET
|  |  | "zvonky" 1 |  |  |  | 1 | [14 empty] | VV | 2 | 2 | True | 0 | ROZPOCET
|  |  | "vedení na fasádě" 14 |  |  |  | 14 | [14 empty] | VV | 2 | 2 | True | 0 | ROZPOCET
|  |  | "anténa střecha" 1 |  |  |  | 1 | [14 empty] | VV | 2 | 2 | True | 0 | ROZPOCET
|  |  | "spinače světla čidla atrium"9 |  |  |  | 9 | [14 empty] | VV | 2 | 2 | True | 0 | ROZPOCET
|  |  | "světla chodba" 37 |  |  |  | 37 | [14 empty] | VV | 2 | 2 | True | 0 | ROZPOCET
|  |  | "hodiny chodba" 4 |  |  |  | 4 | [14 empty] | VV | 2 | 2 | True | 0 | ROZPOCET
|  |  | "Rozhlas chodba" 3 |  |  |  | 3 | [14 empty] | VV | 2 | 2 | True | 0 | ROZPOCET
|  |  | "Kamera chodba" 1 |  |  |  | 1 | [14 empty] | VV | 2 | 2 | True | 0 | ROZPOCET
|  |  | Součet |  |  |  | 77 | [14 empty] | VV | 2 | 4 | True | 1 | ROZPOCET
354 | K | 743910002 | Demontáž hromosvodu pro opětovné použití |  |  | m | 600 | 0 |  | 0 |  |  |  | základní |  | 0 | 0 | 0 | 0 | 0 | 64 | K | 2 |  |  |  | ROZPOCET | [5 empty] | 0 | 0 | 0 | 0 | 0 | 1 | 0 | 64 | 996371927
|  |  | Demontáž hromosvodu vč. odřezání kotev, svorek apod. | [18 empty] | P | 2
|  |  | 570+30 |  |  |  | 600 | [14 empty] | VV | 2 | 2 | True | 1 | ROZPOCET
154 | K | 998741202 | Přesun hmot procentní pro silnoproud v objektech v do 12 m |  |  | % | 0 | 0 |  | 0 |  |  |  | základní |  | 0 | 0 | 0 | 0 | 0 | 16 | K | 2 |  |  |  | ROZPOCET | [5 empty] | 0 | 0 | 0 | 0 | 0 | 1 | 0 | 16 | 1413738530
| 751 - Vzduchotechnika | [8 empty] | 0 | [5 empty] | 0 |  | 0.00058 |  | 0 | 2 | D | 1 |  |  |  | ROZPOCET | [11 empty] | 0
155 | K | 751398021 | Mtž větrací mřížky stěnové do 0,040 m2 |  |  | kus | 6 | 0 |  | 0 |  |  |  | základní |  | 0 | 0 | 0 | 0 | 0 | 16 | K | 2 |  |  |  | ROZPOCET | [5 empty] | 0 | 0 | 0 | 0 | 0 | 1 | 0 | 16 | -1513545203
|  |  | Osazení do KZS. | [18 empty] | P | 2
|  |  | "PD_C.02" | [18 empty] | VV | 2 | 1 | True | 0 | ROZPOCET
|  |  | "Z4/a" 4 |  |  |  | 4 | [14 empty] | VV | 2 | 2 | True | 0 | ROZPOCET
|  |  | "Z4/b" 2 |  |  |  | 2 | [14 empty] | VV | 2 | 2 | True | 0 | ROZPOCET
|  |  | Součet |  |  |  | 6 | [14 empty] | VV | 2 | 4 | True | 1 | ROZPOCET
301 | M | 562456110 | mřížka větrací plast 150x150 se síťovinou |  |  | kus | 4 | 0 |  | 0 |  |  |  | základní |  | 0 | 0.00012 | 0.00048 | 0 | 0 | 8 | M | 2 |  |  |  | ROZPOCET | [5 empty] | 0 | 0 | 0 | 0 | 0 | 1 | 0 | 4 | -826088502
|  |  | "Z4/a" 4 |  |  |  | 4 | [14 empty] | VV | 2 | 2 | True | 1 | ROZPOCET
302 | M | 562456460 | mřížka větrací plast kruhová 110 se síťovinou |  |  | kus | 2 | 0 |  | 0 |  |  |  | základní |  | 0 | 5e-05 | 0.0001 | 0 | 0 | 8 | M | 2 |  |  |  | ROZPOCET | [5 empty] | 0 | 0 | 0 | 0 | 0 | 1 | 0 | 4 | -1326692878
|  |  | "Z4/b" 2 |  |  |  | 2 | [14 empty] | VV | 2 | 2 | True | 1 | ROZPOCET
163 | K | 998751201 | Přesun hmot procentní pro vzduchotechniku v objektech v do 12 m |  |  | % | 0 | 0 |  | 0 |  |  |  | základní |  | 0 | 0 | 0 | 0 | 0 | 16 | K | 2 |  |  |  | ROZPOCET | [5 empty] | 0 | 0 | 0 | 0 | 0 | 1 | 0 | 16 | -1966088775
| 761 - Konstrukce prosvětlovací | [8 empty] | 0 | [5 empty] | 0 |  | 0 |  | 0 | 2 | D | 1 |  |  |  | ROZPOCET | [11 empty] | 0
164 | K | 761661905 | Vyčištění sklepních světlíků (anglických dvorků ) hloubky přes 1,00 m |  |  | kus | 12 | 0 |  | 0 |  |  |  | základní |  | 0 | 0 | 0 | 0 | 0 | 16 | K | 2 |  |  |  | ROZPOCET | [5 empty] | 0 | 0 | 0 | 0 | 0 | 1 | 0 | 16 | -756208852
|  |  | "PD_D.1.1-17 až 18" | [18 empty] | VV | 2 | 1 | True | 0 | ROZPOCET
|  |  | 12 |  |  |  | 12 | [14 empty] | VV | 2 | 2 | True | 1 | ROZPOCET
| 762 - Konstrukce tesařské | [8 empty] | 0 | [5 empty] | 0 |  | 3.6962 |  | 0 | 2 | D | 1 |  |  |  | ROZPOCET | [11 empty] | 0
165 | K | 762341017 | Bednění střech rovných z desek OSB tl 25 mm na sraz šroubovaných na krokve |  |  | m2 | 154.01 | 0 |  | 0 |  |  |  | základní |  | 0 | 0.0161 | 2.4796 | 0 | 0 | 16 | K | 2 |  |  |  | ROZPOCET | [5 empty] | 0 | 0 | 0 | 0 | 0 | 1 | 0 | 16 | -837099543
|  |  | "PD_D.01, C.02, D.1.1-16" | [18 empty] | VV | 2 | 1 | True | 0 | ROZPOCET
|  |  | "K1/a" 98,8*0,7 |  |  |  | 69.16 | [14 empty] | VV | 2 | 2 | True | 0 | ROZPOCET
|  |  | "K1/b" 73,5*0,7 |  |  |  | 51.45 | [14 empty] | VV | 2 | 2 | True | 0 | ROZPOCET
|  |  | "K3 - úprava střechy u žlabu" 66,8*0,5 |  |  |  | 33.4 | [14 empty] | VV | 2 | 2 | True | 0 | ROZPOCET
|  |  | Součet |  |  |  | 154.01 | [14 empty] | VV | 2 | 4 | True | 1 | ROZPOCET
166 | K | 762342441 | Montáž lišt trojúhelníkových nebo kontralatí na střechách sklonu do 60° |  |  | m | 344.6 | 0 |  | 0 |  |  |  | základní |  | 0 | 0 | 0 | 0 | 0 | 16 | K | 2 |  |  |  | ROZPOCET | [5 empty] | 0 | 0 | 0 | 0 | 0 | 1 | 0 | 16 | -1956840868
|  |  | Vč. spojovacích a ochranných prostředků. | [18 empty] | P | 2
|  |  | "PD_D.01,C.02, D.1.1-16" | [18 empty] | VV | 2 | 1 | True | 0 | ROZPOCET
|  |  | "K1/a - latě pod atiku" 98,8*2 |  |  |  | 197.6 | [14 empty] | VV | 2 | 2 | True | 0 | ROZPOCET
|  |  | "K1/b - latě pod atiku" 73,5*2 |  |  |  | 147 | [14 empty] | VV | 2 | 2 | True | 0 | ROZPOCET
|  |  | Součet |  |  |  | 344.6 | [14 empty] | VV | 2 | 4 | True | 1 | ROZPOCET
167 | M | 605141140 | řezivo jehličnaté, střešní latě impregnované dl 4 m |  |  | m3 | 0.91 | 0 |  | 0 |  |  |  | základní |  | 0 | 0.55 | 0.5005 | 0 | 0 | 32 | M | 2 |  |  |  | ROZPOCET | [5 empty] | 0 | 0 | 0 | 0 | 0 | 1 | 0 | 16 | 1554952959
|  |  | "viz 762 34-2441" 344,6*0,06*0,04 |  |  |  | 0.827 | [14 empty] | VV | 2 | 2 | True | 1 | ROZPOCET
168 | K | 762361124 | Montáž spádových klínů pro střechy rovné z řeziva průřezové plochy do 224 cm2 |  |  | m | 67.8 | 0 |  | 0 |  |  |  | základní |  | 0 | 0 | 0 | 0 | 0 | 16 | K | 2 |  |  |  | ROZPOCET | [5 empty] | 0 | 0 | 0 | 0 | 0 | 1 | 0 | 16 | 1910846687
|  |  | Vč. spojovacích a ochranných prostředků. | [18 empty] | P | 2
|  |  | "PD_C.02, D.1.1-16" | [18 empty] | VV | 2 | 1 | True | 0 | ROZPOCET
|  |  | "K3 - úprava střechy u žlabu" 66,8*2*0,5+0,5*2 |  |  |  | 67.8 | [14 empty] | VV | 2 | 2 | True | 1 | ROZPOCET
169 | M | 605111600 | řezivo jehličnaté hranol délka 3 - 3,5 m jakost I. impregnované |  |  | m3 | 1.302 | 0 |  | 0 |  |  |  | základní |  | 0 | 0.55 | 0.7161 | 0 | 0 | 32 | M | 2 |  |  |  | ROZPOCET | [5 empty] | 0 | 0 | 0 | 0 | 0 | 1 | 0 | 16 | -1938640585
|  |  | "viz 762 36-1124" 67,8*0,16*0,1 |  |  |  | 1.085 | [14 empty] | VV | 2 | 2 | True | 1 | ROZPOCET
170 | K | 998762202 | Přesun hmot procentní pro kce tesařské v objektech v do 12 m |  |  | % | 0 | 0 |  | 0 |  |  |  | základní |  | 0 | 0 | 0 | 0 | 0 | 16 | K | 2 |  |  |  | ROZPOCET | [5 empty] | 0 | 0 | 0 | 0 | 0 | 1 | 0 | 16 | -115392690
| 763 - Konstrukce suché výstavby | [8 empty] | 0 | [5 empty] | 0 |  | 3.4838 |  | 0 | 2 | D | 1 |  |  |  | ROZPOCET | [11 empty] | 0
269 | K | 763111411 | SDK příčka tl 100 mm profil CW+UW 50 desky 2xA 12,5 TI 50 mm EI 60 Rw 50 dB |  |  | m2 | 8.58 | 0 |  | 0 |  |  |  | základní |  | 0 | 0.0441 | 0.37838 | 0 | 0 | 16 | K | 2 |  |  |  | ROZPOCET | [5 empty] | 0 | 0 | 0 | 0 | 0 | 1 | 0 | 16 | -1212387373
|  |  | "PD_D.1.1-14" | [18 empty] | VV | 2 | 1 | True | 0 | ROZPOCET
|  |  | "atrium" 2,6*3,3 |  |  |  | 8.58 | [14 empty] | VV | 2 | 2 | True | 1 | ROZPOCET
335 | K | 763135101 | Montáž SDK kazetového podhledu z kazet 600x600 mm na zavěšenou viditelnou nosnou konstrukci |  |  | m2 | 317.2 | 0 |  | 0 |  |  |  | základní |  | 0 | 0.00139 | 0.44091 | 0 | 0 | 16 | K | 2 |  |  |  | ROZPOCET | [5 empty] | 0 | 0 | 0 | 0 | 0 | 1 | 0 | 16 | -768774813
|  |  | "D.1.1-B.14 až 15" | [18 empty] | VV | 2 | 1 | True | 0 | ROZPOCET
|  |  | "2NP" 158,0+ 29,1 |  |  |  | 187.1 | [14 empty] | VV | 2 | 2 | True | 0 | ROZPOCET
|  |  | "1NP" 101,4+28,7 |  |  |  | 130.1 | [14 empty] | VV | 2 | 2 | True | 0 | ROZPOCET
|  |  | Součet |  |  |  | 317.2 | [14 empty] | VV | 2 | 4 | True | 1 | ROZPOCET
336 | M | 590305700 | podhled kazetový, hrana A, tl. 10 mm, 600 x 600 mm |  |  | m2 | 333.06 | 0 |  | 0 |  |  |  | základní |  | 0 | 0.008 | 2.6645 | 0 | 0 | 32 | M | 2 |  |  |  | ROZPOCET | [5 empty] | 0 | 0 | 0 | 0 | 0 | 1 | 0 | 16 | -2098436027
|  |  | "viz 763 13-5101" 317,2 |  |  |  | 317.2 | [14 empty] | VV | 2 | 2 | True | 1 | ROZPOCET
337 | K | 998763201 | Přesun hmot procentní pro dřevostavby v objektech v do 12 m |  |  | % | 0 | 0 |  | 0 |  |  |  | základní |  | 0 | 0 | 0 | 0 | 0 | 16 | K | 2 |  |  |  | ROZPOCET | [5 empty] | 0 | 0 | 0 | 0 | 0 | 1 | 0 | 16 | -1826801974
| 764 - Konstrukce klempířské | [8 empty] | 0 | [5 empty] | 0 |  | 2.8684 |  | 5.7786 | 2 | D | 1 |  |  |  | ROZPOCET | [11 empty] | 0
305 | K | 764001821 | Demontáž krytiny ze svitků nebo tabulí do suti |  |  | m2 | 890 | 0 |  | 0 |  |  |  | základní |  | 0 | 0 | 0 | 0.00594 | 5.2866 | 16 | K | 2 |  |  |  | ROZPOCET | [5 empty] | 0 | 0 | 0 | 0 | 0 | 1 | 0 | 16 | 1378823530
|  |  | "PD_C.02, D.1.1-13 až 18" | [18 empty] | VV | 2 | 1 | True | 0 | ROZPOCET
|  |  | "K7" 5,1 |  |  |  | 5.1 | [14 empty] | VV | 2 | 2 | True | 0 | ROZPOCET
|  |  | "K6" 14,1 |  |  |  | 14.1 | [14 empty] | VV | 2 | 2 | True | 0 | ROZPOCET
|  |  | "plocha střechy" 826,8+88*0,5 |  |  |  | 870.8 | [14 empty] | VV | 2 | 2 | True | 0 | ROZPOCET
|  |  | Součet |  |  |  | 890 | [14 empty] | VV | 2 | 4 | True | 1 | ROZPOCET
171 | K | 764002801 | Demontáž závětrné lišty do suti |  |  | m | 23.2 | 0 |  | 0 |  |  |  | základní |  | 0 | 0 | 0 | 0.0017 | 0.03944 | 16 | K | 2 |  |  |  | ROZPOCET | [5 empty] | 0 | 0 | 0 | 0 | 0 | 1 | 0 | 16 | 491528484
|  |  | "PD_C.02, D.1.1-13 až 18" | [18 empty] | VV | 2 | 1 | True | 0 | ROZPOCET
|  |  | "K9" 23,2 |  |  |  | 23.2 | [14 empty] | VV | 2 | 2 | True | 1 | ROZPOCET
172 | K | 764002811 | Demontáž okapového plechu do suti v krytině povlakové |  |  | m | 66.8 | 0 |  | 0 |  |  |  | základní |  | 0 | 0 | 0 | 0.00177 | 0.11824 | 16 | K | 2 |  |  |  | ROZPOCET | [5 empty] | 0 | 0 | 0 | 0 | 0 | 1 | 0 | 16 | 1810735810
|  |  | "PD_D.1.1-17 až 18, C.02" | [18 empty] | VV | 2 | 1 | True | 0 | ROZPOCET
|  |  | "K3" 66,800 |  |  |  | 66.8 | [14 empty] | VV | 2 | 2 | True | 1 | ROZPOCET
173 | K | 764002851 | Demontáž oplechování parapetů do suti |  |  | m | 15.1 | 0 |  | 0 |  |  |  | základní |  | 0 | 0 | 0 | 0.00167 | 0.025217 | 16 | K | 2 |  |  |  | ROZPOCET | [5 empty] | 0 | 0 | 0 | 0 | 0 | 1 | 0 | 16 | -596112563
|  |  | "PD_D.1.1-17 až 18, C.01" | [18 empty] | VV | 2 | 1 | True | 0 | ROZPOCET
|  |  | "K2/d" 15,1 |  |  |  | 15.1 | [14 empty] | VV | 2 | 2 | True | 0 | ROZPOCET
|  |  | Součet |  |  |  | 15.1 | [14 empty] | VV | 2 | 4 | True | 1 | ROZPOCET
304 | K | 764003801 | Demontáž lemování trub, konzol, držáků, ventilačních nástavců a jiných kusových prvků do suti |  |  | kus | 1 | 0 |  | 0 |  |  |  | základní |  | 0 | 0 | 0 | 0.00188 | 0.00188 | 16 | K | 2 |  |  |  | ROZPOCET | [5 empty] | 0 | 0 | 0 | 0 | 0 | 1 | 0 | 16 | -995690029
|  |  | "PD_C.02, D.1.1-13 až 18" | [18 empty] | VV | 2 | 1 | True | 0 | ROZPOCET
|  |  | "K8" 1 |  |  |  | 1 | [14 empty] | VV | 2 | 2 | True | 1 | ROZPOCET
175 | K | 764004801 | Demontáž podokapního žlabu do suti |  |  | m | 66.8 | 0 |  | 0 |  |  |  | základní |  | 0 | 0 | 0 | 0.0026 | 0.17368 | 16 | K | 2 |  |  |  | ROZPOCET | [5 empty] | 0 | 0 | 0 | 0 | 0 | 1 | 0 | 16 | -514674290
|  |  | "PD_D.1.1-17 až 18, C.02" | [18 empty] | VV | 2 | 1 | True | 0 | ROZPOCET
|  |  | "K3" 66,800 |  |  |  | 66.8 | [14 empty] | VV | 2 | 2 | True | 1 | ROZPOCET
176 | K | 764004861 | Demontáž svodu do suti |  |  | m | 33.9 | 0 |  | 0 |  |  |  | základní |  | 0 | 0 | 0 | 0.00394 | 0.13357 | 16 | K | 2 |  |  |  | ROZPOCET | [5 empty] | 0 | 0 | 0 | 0 | 0 | 1 | 0 | 16 | -466250898
|  |  | "PD_D.1.1-17 až 18, C.02" | [18 empty] | VV | 2 | 1 | True | 0 | ROZPOCET
|  |  | "K4" 33,9 |  |  |  | 33.9 | [14 empty] | VV | 2 | 2 | True | 1 | ROZPOCET
242 | K | 764111641 | Krytina střechy rovné drážkováním ze svitků z Pz plechu s povrchovou úpravou rš 670 mm sklonu do 30° |  |  | m2 | 19.2 | 0 |  | 0 |  |  |  | základní |  | 0 | 0.0076 | 0.14592 | 0 | 0 | 16 | K | 2 |  |  |  | ROZPOCET | [5 empty] | 0 | 0 | 0 | 0 | 0 | 1 | 0 | 16 | -1100004204
|  |  | "PD_D.1.1-17 až 18, C.02" | [18 empty] | VV | 2 | 1 | True | 0 | ROZPOCET
|  |  | "K6" 14,1 |  |  |  | 14.1 | [14 empty] | VV | 2 | 2 | True | 0 | ROZPOCET
|  |  | "K7" 5,1 |  |  |  | 5.1 | [14 empty] | VV | 2 | 2 | True | 0 | ROZPOCET
|  |  | Součet |  |  |  | 19.2 | [14 empty] | VV | 2 | 4 | True | 1 | ROZPOCET
243 | K | 764111691 | Příplatek k cenám krytiny z Pz plechu s povrchovou úpravou za těsnění drážek sklonu do 10° |  |  | m2 | 17.9 | 0 |  | 0 |  |  |  | základní |  | 0 | 0.00035 | 0.006265 | 0 | 0 | 16 | K | 2 |  |  |  | ROZPOCET | [5 empty] | 0 | 0 | 0 | 0 | 0 | 1 | 0 | 16 | -1108605245
|  |  | "PD_D.1.1-17 až 18, C.02" | [18 empty] | VV | 2 | 1 | True | 0 | ROZPOCET
|  |  | "K6" 14,1 |  |  |  | 14.1 | [14 empty] | VV | 2 | 2 | True | 0 | ROZPOCET
|  |  | "K7" 3,8 |  |  |  | 3.8 | [14 empty] | VV | 2 | 2 | True | 0 | ROZPOCET
|  |  | Součet |  |  |  | 17.9 | [14 empty] | VV | 2 | 4 | True | 1 | ROZPOCET
177 | K | 764212663 | Oplechování rovné okapové hrany z Pz s povrchovou úpravou rš 250 mm |  |  | m | 66.8 | 0 |  | 0 |  |  |  | základní |  | 0 | 0.00227 | 0.15164 | 0 | 0 | 16 | K | 2 |  |  |  | ROZPOCET | [5 empty] | 0 | 0 | 0 | 0 | 0 | 1 | 0 | 16 | 1592430215
|  |  | "PD_D.1.1-17 až 18, C.02" | [18 empty] | VV | 2 | 1 | True | 0 | ROZPOCET
|  |  | "K3" 66,800 |  |  |  | 66.8 | [14 empty] | VV | 2 | 2 | True | 1 | ROZPOCET
179 | K | 764214611 | Oplechování horních ploch a atik vč. rohů z Pz s povrch úpravou mechanicky kotvené rš přes 800mm |  |  | m2 | 172.3 | 0 |  | 0 |  |  |  | základní |  | 0 | 0.00782 | 1.3474 | 0 | 0 | 16 | K | 2 |  |  |  | ROZPOCET | [5 empty] | 0 | 0 | 0 | 0 | 0 | 1 | 0 | 16 | -1501258266
|  |  | "PD_D.1.1-17 až 18, C.02" | [18 empty] | VV | 2 | 1 | True | 0 | ROZPOCET
|  |  | "K1/a" 98,8 |  |  |  | 98.8 | [14 empty] | VV | 2 | 2 | True | 0 | ROZPOCET
|  |  | "K1/b" 73,5 |  |  |  | 73.5 | [14 empty] | VV | 2 | 2 | True | 0 | ROZPOCET
|  |  | Součet |  |  |  | 172.3 | [14 empty] | VV | 2 | 4 | True | 1 | ROZPOCET
307 | K | 764216644 | Oplechování rovných parapetů celoplošně lepené z Pz s povrchovou úpravou rš 330 mm |  |  | m | 98.1 | 0 |  | 0 |  |  |  | základní |  | 0 | 0.00358 | 0.3512 | 0 | 0 | 16 | K | 2 |  |  |  | ROZPOCET | [5 empty] | 0 | 0 | 0 | 0 | 0 | 1 | 0 | 16 | -1623070082
|  |  | "PD_D.1.1-17 až 18, C.01" | [18 empty] | VV | 2 | 1 | True | 0 | ROZPOCET
|  |  | "K2/a1" 72 |  |  |  | 72 | [14 empty] | VV | 2 | 2 | True | 0 | ROZPOCET
|  |  | "K2/b2" 16,2 |  |  |  | 16.2 | [14 empty] | VV | 2 | 2 | True | 0 | ROZPOCET
|  |  | "K2/c" 9,9 |  |  |  | 9.9 | [14 empty] | VV | 2 | 2 | True | 0 | ROZPOCET
|  |  | Součet |  |  |  | 98.1 | [14 empty] | VV | 2 | 4 | True | 1 | ROZPOCET
306 | K | 764216645 | Oplechování rovných parapetů celoplošně lepené z Pz s povrchovou úpravou rš 400 mm |  |  | m | 131.83 | 0 |  | 0 |  |  |  | základní |  | 0 | 0.00429 | 0.56555 | 0 | 0 | 16 | K | 2 |  |  |  | ROZPOCET | [5 empty] | 0 | 0 | 0 | 0 | 0 | 1 | 0 | 16 | 767498678
|  |  | "PD_D.1.1-17 až 18, C.01" | [18 empty] | VV | 2 | 1 | True | 0 | ROZPOCET
|  |  | "K2/a2" 72 |  |  |  | 72 | [14 empty] | VV | 2 | 2 | True | 0 | ROZPOCET
|  |  | "K2/b1" 36 |  |  |  | 36 | [14 empty] | VV | 2 | 2 | True | 0 | ROZPOCET
|  |  | "K2/d1" 5,03 |  |  |  | 5.03 | [14 empty] | VV | 2 | 2 | True | 0 | ROZPOCET
|  |  | "K2/e" 16,8 |  |  |  | 16.8 | [14 empty] | VV | 2 | 2 | True | 0 | ROZPOCET
|  |  | "K2/f" 2 |  |  |  | 2 | [14 empty] | VV | 2 | 2 | True | 0 | ROZPOCET
|  |  | Součet |  |  |  | 131.83 | [14 empty] | VV | 2 | 4 | True | 1 | ROZPOCET
178 | K | 764216646 | Oplechování rovných parapetů celoplošně lepené z Pz s povrchovou úpravou rš 500 mm |  |  | m | 10.1 | 0 |  | 0 |  |  |  | základní |  | 0 | 0.00535 | 0.054035 | 0 | 0 | 16 | K | 2 |  |  |  | ROZPOCET | [5 empty] | 0 | 0 | 0 | 0 | 0 | 1 | 0 | 16 | 2109692117
|  |  | Vč. bočních profilů, rohů, apod. | [18 empty] | P | 2
|  |  | "PD_D.1.1-17 až 18, C.01" | [18 empty] | VV | 2 | 1 | True | 0 | ROZPOCET
|  |  | "K2/d2" 10,1 |  |  |  | 10.1 | [14 empty] | VV | 2 | 2 | True | 0 | ROZPOCET
|  |  | Součet |  |  |  | 10.1 | [14 empty] | VV | 2 | 4 | True | 1 | ROZPOCET
180 | K | 764311603 | Lemování rovných zdí střech z Pz s povrchovou úpravou rš 250 mm |  |  | m | 23.2 | 0 |  | 0 |  |  |  | základní |  | 0 | 0.0022 | 0.05104 | 0 | 0 | 16 | K | 2 |  |  |  | ROZPOCET | [5 empty] | 0 | 0 | 0 | 0 | 0 | 1 | 0 | 16 | 1080479533
|  |  | "PD_C.02, D.1.1-13 až 18" | [18 empty] | VV | 2 | 1 | True | 0 | ROZPOCET
|  |  | "K9" 23,2 |  |  |  | 23.2 | [14 empty] | VV | 2 | 2 | True | 1 | ROZPOCET
303 | K | 764326443 | Ventilační turbína z Al plechu na skládané nebo plechové krytině průměru přes 350 mm |  |  | kus | 1 | 0 |  | 0 |  |  |  | základní |  | 0 | 0.00723 | 0.00723 | 0 | 0 | 16 | K | 2 |  |  |  | ROZPOCET | [5 empty] | 0 | 0 | 0 | 0 | 0 | 1 | 0 | 16 | -1917511140
|  |  | "PD_C.02, D.1.1-13 až 18" | [18 empty] | VV | 2 | 1 | True | 0 | ROZPOCET
|  |  | "K8" 1 |  |  |  | 1 | [14 empty] | VV | 2 | 2 | True | 1 | ROZPOCET
181 | K | 764511602 | Žlab podokapní půlkruhový z Pz s povrchovou úpravou rš 330 mm |  |  | m | 66.8 | 0 |  | 0 |  |  |  | základní |  | 0 | 0.00174 | 0.11623 | 0 | 0 | 16 | K | 2 |  |  |  | ROZPOCET | [5 empty] | 0 | 0 | 0 | 0 | 0 | 1 | 0 | 16 | -71869459
|  |  | Vč. okapových háků, čel, rohů, apod. | [18 empty] | P | 2
|  |  | "PD_D.1.1-17 až 18, C.02" | [18 empty] | VV | 2 | 1 | True | 0 | ROZPOCET
|  |  | "K3" 66,800 |  |  |  | 66.8 | [14 empty] | VV | 2 | 2 | True | 1 | ROZPOCET
182 | K | 764518622 | Svody kruhové včetně objímek, kolen, odskoků z Pz s povrchovou úpravou průměru 100 mm |  |  | m | 33.9 | 0 |  | 0 |  |  |  | základní |  | 0 | 0.00212 | 0.071868 | 0 | 0 | 16 | K | 2 |  |  |  | ROZPOCET | [5 empty] | 0 | 0 | 0 | 0 | 0 | 1 | 0 | 16 | 724472221
|  |  | Vč. objímek, kolen, kotlíků, apod. | [18 empty] | P | 2
|  |  | "PD_D.1.1-17 až 18, C.02" | [18 empty] | VV | 2 | 1 | True | 0 | ROZPOCET
|  |  | "K4" 33,9 |  |  |  | 33.9 | [14 empty] | VV | 2 | 2 | True | 1 | ROZPOCET
183 | K | 998764202 | Přesun hmot procentní pro konstrukce klempířské v objektech v do 12 m |  |  | % | 0 | 0 |  | 0 |  |  |  | základní |  | 0 | 0 | 0 | 0 | 0 | 16 | K | 2 |  |  |  | ROZPOCET | [5 empty] | 0 | 0 | 0 | 0 | 0 | 1 | 0 | 16 | -622422635
| 766 - Konstrukce truhlářské | [8 empty] | 0 | [5 empty] | 0 |  | 0.17332 |  | 0.63611 | 2 | D | 1 |  |  |  | ROZPOCET | [11 empty] | 0
342 | K | 766411821 | Demontáž truhlářského obložení stěn z palubek |  |  | m2 | 31.934 | 0 |  | 0 |  |  |  | základní |  | 0 | 0 | 0 | 0.01098 | 0.35064 | 16 | K | 2 |  |  |  | ROZPOCET | [5 empty] | 0 | 0 | 0 | 0 | 0 | 1 | 0 | 16 | 487825880
|  |  | "D.1.1-B.01 až 06" | [18 empty] | VV | 2 | 1 | True | 0 | ROZPOCET
|  |  | "Dřevěný obklad u vstupu" | [18 empty] | VV | 2 | 1 | True | 0 | ROZPOCET
|  |  | "1NP" 6,02*3,65+1,05*3,65 + 0,43*(3,3*2+5,03)-5,03*3,3 |  |  |  | 14.207 | [14 empty] | VV | 2 | 2 | True | 0 | ROZPOCET
|  |  | "2NP" 6,02*4,04+0,43*(2,1*2+5,03)-5,03*2,1 |  |  |  | 17.727 | [14 empty] | VV | 2 | 2 | True | 0 | ROZPOCET
|  |  | Součet |  |  |  | 31.934 | [14 empty] | VV | 2 | 4 | True | 1 | ROZPOCET
343 | K | 766411822 | Demontáž truhlářského obložení stěn podkladových roštů |  |  | m2 | 31.934 | 0 |  | 0 |  |  |  | základní |  | 0 | 0 | 0 | 0.008 | 0.25547 | 16 | K | 2 |  |  |  | ROZPOCET | [5 empty] | 0 | 0 | 0 | 0 | 0 | 1 | 0 | 16 | 1610522051
184 | K | 766441821 | Demontáž parapetních desek dřevěných nebo plastových šířky do 30 cm délky přes 1,0 m |  |  | kus | 6 | 0 |  | 0 |  |  |  | základní |  | 0 | 0 | 0 | 0.005 | 0.03 | 16 | K | 2 |  |  |  | ROZPOCET | [5 empty] | 0 | 0 | 0 | 0 | 0 | 1 | 0 | 16 | -1188403423
|  |  | "PD_D.1.1-17 až 18, C.01" | [18 empty] | VV | 2 | 1 | True | 0 | ROZPOCET
|  |  | "P4" 3*2 |  |  |  | 6 | [14 empty] | VV | 2 | 2 | True | 0 | ROZPOCET
|  |  | Součet |  |  |  | 6 | [14 empty] | VV | 2 | 4 | True | 1 | ROZPOCET
186 | K | 766629213.R1 | Příplatek k montáži oken rovné ostění připojovací spára do 15 mm - folie vnější |  |  | m | 938.98 | 0 |  | 0 |  |  |  | základní |  | 0 | 0.00015 | 0.14085 | 0 | 0 | 16 | K | 2 |  |  |  | ROZPOCET | [5 empty] | 0 | 0 | 0 | 0 | 0 | 1 | 0 | 16 | -22354422
|  |  | "PD_D.1.1-13 až 18, C.01" | [18 empty] | VV | 2 | 1 | True | 0 | ROZPOCET
|  |  | "SZ" 9,3*34+11,1*4+9,9*2+3,9*9 |  |  |  | 415.5 | [14 empty] | VV | 2 | 2 | True | 0 | ROZPOCET
|  |  | "JV" 3,3*3+9,3*14+8,1*6+9,9*4+11,1*4 |  |  |  | 272.7 | [14 empty] | VV | 2 | 2 | True | 0 | ROZPOCET
|  |  | "SV" 8,1*8+3,3*6+14 |  |  |  | 98.6 | [14 empty] | VV | 2 | 2 | True | 0 | ROZPOCET
|  |  | "JZ" 3,1*2+18,62+13,96+8,1*14 |  |  |  | 152.18 | [14 empty] | VV | 2 | 2 | True | 0 | ROZPOCET
|  |  | Součet |  |  |  | 938.98 | [14 empty] | VV | 2 | 4 | True | 1 | ROZPOCET
187 | K | 766629213.R2 | Příplatek k montáži oken rovné ostění připojovací spára do 15 mm - folie vnitřní |  |  | m | 45.58 | 0 |  | 0 |  |  |  | základní |  | 0 | 0.00015 | 0.006837 | 0 | 0 | 16 | K | 2 |  |  |  | ROZPOCET | [5 empty] | 0 | 0 | 0 | 0 | 0 | 1 | 0 | 16 | -1207681811
|  |  | "PD_D.1.1-13 až 18, C.01" | [18 empty] | VV | 2 | 1 | True | 0 | ROZPOCET
|  |  | "SV" 14 |  |  |  | 14 | [14 empty] | VV | 2 | 2 | True | 0 | ROZPOCET
|  |  | "JZ" 18,62+12,96 |  |  |  | 31.58 | [14 empty] | VV | 2 | 2 | True | 0 | ROZPOCET
|  |  | Součet |  |  |  | 45.58 | [14 empty] | VV | 2 | 4 | True | 1 | ROZPOCET
188 | K | 766694114 | Montáž parapetních desek dřevěných nebo plastových šířky do 30 cm délky přes 2,6 m |  |  | kus | 7 | 0 |  | 0 |  |  |  | základní |  | 0 | 0 | 0 | 0 | 0 | 16 | K | 2 |  |  |  | ROZPOCET | [5 empty] | 0 | 0 | 0 | 0 | 0 | 1 | 0 | 16 | 866914008
|  |  | "PD_D.1.1-17 až 18, C.01" | [18 empty] | VV | 2 | 1 | True | 0 | ROZPOCET
|  |  | "P4" 3*2 |  |  |  | 6 | [14 empty] | VV | 2 | 2 | True | 0 | ROZPOCET
|  |  | "P6" 1 |  |  |  | 1 | [14 empty] | VV | 2 | 2 | True | 0 | ROZPOCET
|  |  | Součet |  |  |  | 7 | [14 empty] | VV | 2 | 4 | True | 1 | ROZPOCET
308 | M | 611444000.R | parapet plastový vnitřní komůrkový 20 x 2 x 100 cm |  |  | m | 2 | 0 |  | 0 |  |  |  | základní |  | 0 | 0.0011 | 0.0022 | 0 | 0 | 8 | M | 2 |  |  |  | ROZPOCET | [5 empty] | 0 | 0 | 0 | 0 | 0 | 1 | 0 | 4 | 1052776639
|  |  | "PD_D.1.1-17 až 18, C.01" | [18 empty] | VV | 2 | 1 | True | 0 | ROZPOCET
|  |  | "P6" 2*1 |  |  |  | 2 | [14 empty] | VV | 2 | 2 | True | 0 | ROZPOCET
|  |  | Součet |  |  |  | 2 | [14 empty] | VV | 2 | 4 | True | 1 | ROZPOCET
189 | M | 611444010 | parapet plastový vnitřní komůrkový 25 x 2 x 100 cm |  |  | m | 15.09 | 0 |  | 0 |  |  |  | základní |  | 0 | 0.0015 | 0.022635 | 0 | 0 | 8 | M | 2 |  |  |  | ROZPOCET | [5 empty] | 0 | 0 | 0 | 0 | 0 | 1 | 0 | 4 | 1744907854
|  |  | "PD_D.1.1-17 až 18, C.01" | [18 empty] | VV | 2 | 1 | True | 0 | ROZPOCET
|  |  | "P4" 5,03*3 |  |  |  | 15.09 | [14 empty] | VV | 2 | 2 | True | 0 | ROZPOCET
|  |  | Součet |  |  |  | 15.09 | [14 empty] | VV | 2 | 4 | True | 1 | ROZPOCET
190 | M | 611444150 | koncovka k parapetu plastovému vnitřnímu 1 pár |  |  | kus | 4 | 0 |  | 0 |  |  |  | základní |  | 0 | 0.0002 | 0.0008 | 0 | 0 | 8 | M | 2 |  |  |  | ROZPOCET | [5 empty] | 0 | 0 | 0 | 0 | 0 | 1 | 0 | 4 | 803556824
|  |  | "PD_D.1.1-17 až 18, C.01" | [18 empty] | VV | 2 | 1 | True | 0 | ROZPOCET
|  |  | "P4" 3 |  |  |  | 3 | [14 empty] | VV | 2 | 2 | True | 0 | ROZPOCET
|  |  | "P6" 1 |  |  |  | 1 | [14 empty] | VV | 2 | 2 | True | 0 | ROZPOCET
|  |  | Součet |  |  |  | 4 | [14 empty] | VV | 2 | 4 | True | 1 | ROZPOCET
330 | K | 766821122.RG | Sestavení a osazení nábydku na místě |  |  | hod | 10 | 0 |  | 0 |  |  |  | základní |  | 0 | 0 | 0 | 0 | 0 | 4 | K | 2 |  |  |  | ROZPOCET | [5 empty] | 0 | 0 | 0 | 0 | 0 | 1 | 0 | 4 | -1593710618
331 | M | 766 60-001 | Skříň pod oknem 1000x300x890 mm |  |  | kus | 1 | 0 |  | 0 |  |  |  | základní |  | 0 | 0 | 0 | 0 | 0 | 8 | M | 2 |  |  |  | ROZPOCET | [5 empty] | 0 | 0 | 0 | 0 | 0 | 1 | 0 | 4 | 1117593734
|  |  | "D.1.1.C.12a" 1 |  |  |  | 1 | [14 empty] | VV | 2 | 2 | True | 1 | ROZPOCET
332 | M | 766 60-002 | Poštovní box 2420x350x2460 mm |  |  | kus | 1 | 0 |  | 0 |  |  |  | základní |  | 0 | 0 | 0 | 0 | 0 | 8 | M | 2 |  |  |  | ROZPOCET | [5 empty] | 0 | 0 | 0 | 0 | 0 | 1 | 0 | 4 | -1059401839
|  |  | "D.1.1.C.12b" 1 |  |  |  | 1 | [14 empty] | VV | 2 | 2 | True | 1 | ROZPOCET
333 | M | 766 60-003 | Pult 2540x(2000+1350)x1200 mm |  |  | kus | 1 | 0 |  | 0 |  |  |  | základní |  | 0 | 0 | 0 | 0 | 0 | 8 | M | 2 |  |  |  | ROZPOCET | [5 empty] | 0 | 0 | 0 | 0 | 0 | 1 | 0 | 4 | -1192574031
|  |  | Součástí pultu je i osvětlení pracovní desky, zabudované zásuvky pro elktro, telefon a datovou síť. | [18 empty] | P | 2
|  |  | "D.1.1.C.12c" 1 |  |  |  | 1 | [14 empty] | VV | 2 | 2 | True | 1 | ROZPOCET
334 | M | 766 60-004 | Kancelářská židle polohovatelná |  |  | kud | 1 | 0 |  | 0 |  |  |  | základní |  | 0 | 0 | 0 | 0 | 0 | 8 | M | 2 |  |  |  | ROZPOCET | [5 empty] | 0 | 0 | 0 | 0 | 0 | 1 | 0 | 4 | 238424996
191 | K | 998766202 | Přesun hmot procentní pro konstrukce truhlářské v objektech v do 12 m |  |  | % | 0 | 0 |  | 0 |  |  |  | základní |  | 0 | 0 | 0 | 0 | 0 | 16 | K | 2 |  |  |  | ROZPOCET | [5 empty] | 0 | 0 | 0 | 0 | 0 | 1 | 0 | 16 | -786531237
| 767 - Konstrukce zámečnické | [8 empty] | 0 | [5 empty] | 0 |  | 0.66598 |  | 0.034 | 2 | D | 1 |  |  |  | ROZPOCET | [11 empty] | 0
195 | K | 767400-001 | Zpětná montáž drobných věcí na fasádě |  |  | kus | 8 | 0 |  | 0 |  |  |  | základní |  | 0 | 0 | 0 | 0 | 0 | 16 | K | 2 |  |  |  | ROZPOCET | [5 empty] | 0 | 0 | 0 | 0 | 0 | 1 | 0 | 16 | -216227459
|  |  | Osazení na KZS. Součástí jsou nové kotevní prvky, škouby, vruty, hmoždinky, apod. | [18 empty] | P | 2
|  |  | "PD_C.02, D.1.1-13 až 18" | [18 empty] | VV | 2 | 1 | True | 0 | ROZPOCET
|  |  | "E8" 1 |  |  |  | 1 | [14 empty] | VV | 2 | 2 | True | 0 | ROZPOCET
|  |  | "E2" 7 |  |  |  | 7 | [14 empty] | VV | 2 | 2 | True | 0 | ROZPOCET
|  |  | Součet |  |  |  | 8 | [14 empty] | VV | 2 | 4 | True | 1 | ROZPOCET
197 | K | 767400-M1 | Úprava (zkrácení) roštů anglických dvorků 870x60 cm |  |  | kus | 36 | 0 |  | 0 |  |  |  | základní |  | 0 | 0 | 0 | 0 | 0 | 16 | K | 2 |  |  |  | ROZPOCET | [5 empty] | 0 | 0 | 0 | 0 | 0 | 1 | 0 | 16 | -1502102476
|  |  | Položka obsahuje: - demontáž a úprava rozměru (zúžení) krycích roštů - přivaření profilu L30x30x4 mm podél fasády pro uložení roštu - zpětné osazení roštu | [18 empty] | P | 2
|  |  | "PD_C.02, D.1.1-13 až 18" | [18 empty] | VV | 2 | 1 | True | 0 | ROZPOCET
|  |  | "M1" 34 |  |  |  | 34 | [14 empty] | VV | 2 | 2 | True | 0 | ROZPOCET
|  |  | "M2" 2 |  |  |  | 2 | [14 empty] | VV | 2 | 2 | True | 0 | ROZPOCET
|  |  | Součet |  |  |  | 36 | [14 empty] | VV | 2 | 4 | True | 1 | ROZPOCET
309 | M | 767800-M1 | Mříž anglického dvroku ocelová 870x600 mm |  |  | kus | 2 | 0 |  | 0 |  |  |  | základní |  | 0 | 0 | 0 | 0 | 0 | 32 | M | 2 |  |  |  | ROZPOCET | [5 empty] | 0 | 0 | 0 | 0 | 0 | 1 | 0 | 16 | 1385262428
|  |  | "PD_C.02, D.1.1-13 až 18" | [18 empty] | VV | 2 | 1 | True | 0 | ROZPOCET
|  |  | "M2" 2 |  |  |  | 2 | [14 empty] | VV | 2 | 2 | True | 1 | ROZPOCET
198 | K | 767400-Z02a | Dvířka elektro rozvaděče 45x75 cm |  |  | kus | 3 | 0 |  | 0 |  |  |  | základní |  | 0 | 0 | 0 | 0 | 0 | 16 | K | 2 |  |  |  | ROZPOCET | [5 empty] | 0 | 0 | 0 | 0 | 0 | 1 | 0 | 16 | 1155824717
|  |  | Dvířka plechová vč. rámu pro zateplení tl. 160 mm | [18 empty] | P | 2
|  |  | "PD_C.02, D.1.1-13 až 18" | [18 empty] | VV | 2 | 1 | True | 0 | ROZPOCET
|  |  | "Z2/a" 3 |  |  |  | 3 | [14 empty] | VV | 2 | 2 | True | 1 | ROZPOCET
288 | K | 767400-Z02b | Dvířka elektro rozvaděče 30x40 cm |  |  | kus | 1 | 0 |  | 0 |  |  |  | základní |  | 0 | 0 | 0 | 0 | 0 | 16 | K | 2 |  |  |  | ROZPOCET | [5 empty] | 0 | 0 | 0 | 0 | 0 | 1 | 0 | 16 | -449149989
|  |  | Dvířka plechová vč. rámu pro zateplení tl. 160 mm | [18 empty] | P | 2
|  |  | "PD_C.02, D.1.1-13 až 18" | [18 empty] | VV | 2 | 1 | True | 0 | ROZPOCET
|  |  | "Z2/b" 1 |  |  |  | 1 | [14 empty] | VV | 2 | 2 | True | 1 | ROZPOCET
289 | K | 767400-Z02c | Dvířka elektro rozvaděče 25x25 cm |  |  | kus | 1 | 0 |  | 0 |  |  |  | základní |  | 0 | 0 | 0 | 0 | 0 | 16 | K | 2 |  |  |  | ROZPOCET | [5 empty] | 0 | 0 | 0 | 0 | 0 | 1 | 0 | 16 | 908504154
|  |  | Dvířka plechová vč. rámu pro zateplení tl. 160 mm | [18 empty] | P | 2
|  |  | "PD_C.02, D.1.1-13 až 18" | [18 empty] | VV | 2 | 1 | True | 0 | ROZPOCET
|  |  | "Z2/c" 1 |  |  |  | 1 | [14 empty] | VV | 2 | 2 | True | 1 | ROZPOCET
202 | K | 767400-E8 | Demontáž a opětovná montáž antény |  |  | kus | 1 | 0 |  | 0 |  |  |  | základní |  | 0 | 0 | 0 | 0 | 0 | 16 | K | 2 |  |  |  | ROZPOCET | [5 empty] | 0 | 0 | 0 | 0 | 0 | 1 | 0 | 16 | 1129733759
|  |  | Součástí položky je: - odpojení zařízení od držáku - demontáž stávajícího držáku antény do sutě - dodání nového držáku - tyč na trojnožce s betonovými podstavci, pozinkovaný - osazení držáku na plochou střechu, uložení na geotextílii - zpětná montáž a napojení antén | [18 empty] | P | 2
|  |  | "PD_C.02, D.1.1-13 až 18" | [18 empty] | VV | 2 | 1 | True | 0 | ROZPOCET
|  |  | "E8" 1 |  |  |  | 1 | [14 empty] | VV | 2 | 2 | True | 1 | ROZPOCET
203 | K | 767500001 | Přechodová vstupní lišta dveří |  |  | m | 6.7 | 0 |  | 0 |  |  |  | základní |  | 0 | 0 | 0 | 0 | 0 | 4 | K | 2 |  |  |  | ROZPOCET | [5 empty] | 0 | 0 | 0 | 0 | 0 | 1 | 0 | 4 | -1872728298
|  |  | "PD_C.01" | [18 empty] | VV | 2 | 1 | True | 0 | ROZPOCET
|  |  | "D2" 1,4 |  |  |  | 1.4 | [14 empty] | VV | 2 | 2 | True | 0 | ROZPOCET
|  |  | "D3" 5,3 |  |  |  | 5.3 | [14 empty] | VV | 2 | 2 | True | 0 | ROZPOCET
|  |  | Součet |  |  |  | 6.7 | [14 empty] | VV | 2 | 4 | True | 1 | ROZPOCET
323 | K | 767531111 | Montáž vstupních kovových nebo plastových rohoží čistících zón |  |  | m2 | 3.6 | 0 |  | 0 |  |  |  | základní |  | 0 | 0 | 0 | 0 | 0 | 16 | K | 2 |  |  |  | ROZPOCET | [5 empty] | 0 | 0 | 0 | 0 | 0 | 1 | 0 | 16 | 356629967
|  |  | "C.02 - Z10" 1,5*0,8*3 |  |  |  | 3.6 | [14 empty] | VV | 2 | 2 | True | 1 | ROZPOCET
324 | M | 697520020 | rohož vstupní provedení hliník 27 mm |  |  | m2 | 3.6 | 0 |  | 0 |  |  |  | základní |  | 0 | 0.018 | 0.0648 | 0 | 0 | 32 | M | 2 |  |  |  | ROZPOCET | [5 empty] | 0 | 0 | 0 | 0 | 0 | 1 | 0 | 16 | 797357387
|  |  | "C.02 - Z10" 1,5*0,8*3 |  |  |  | 3.6 | [14 empty] | VV | 2 | 2 | True | 1 | ROZPOCET
311 | K | 767610128 | Montáž oken jednoduchých otevíravých do zdiva plochy přes 2,5 m2 |  |  | m2 | 45.44 | 0 |  | 0 |  |  |  | základní |  | 0 | 0.00025 | 0.01136 | 0 | 0 | 16 | K | 2 |  |  |  | ROZPOCET | [5 empty] | 0 | 0 | 0 | 0 | 0 | 1 | 0 | 16 | 343024404
|  |  | "PD_C.01" | [18 empty] | VV | 2 | 1 | True | 0 | ROZPOCET
|  |  | "O7" 10,56 |  |  |  | 10.56 | [14 empty] | VV | 2 | 2 | True | 0 | ROZPOCET
|  |  | "O8" 8,05 |  |  |  | 8.05 | [14 empty] | VV | 2 | 2 | True | 0 | ROZPOCET
|  |  | "O9" 22,13 |  |  |  | 22.13 | [14 empty] | VV | 2 | 2 | True | 0 | ROZPOCET
|  |  | "O12" 4,7 |  |  |  | 4.7 | [14 empty] | VV | 2 | 2 | True | 0 | ROZPOCET
|  |  | Součet |  |  |  | 45.44 | [14 empty] | VV | 2 | 4 | True | 1 | ROZPOCET
205 | M | 767200-O7 | Hliníková stěna prosklená 503x210 cm |  |  | kus | 1 | 0 |  | 0 |  |  |  | základní |  | 0 | 0 | 0 | 0 | 0 | 256 | M | 2 |  |  |  | ROZPOCET | [5 empty] | 0 | 0 | 0 | 0 | 0 | 1 | 0 | 64 | 2042000105
|  |  | Prosklená stěna z hliníkových profilů s přerušeným tepelným mostem. Popis stěny viz C.01, prvek O7. V rámci dodávky je kompletní prosklená stěna vč. zasklení, kování, těsnění, kotevních prvků do nosné konstrukce. V ceně je zahrnuta i dílenská dokumentace prosklené stěny vč. statického návrhu. | [18 empty] | P | 2
|  |  | "O7" 1 |  |  |  | 1 | [14 empty] | VV | 2 | 2 | True | 1 | ROZPOCET
206 | M | 767200-O8 | Hliníková stěna prosklená 503x160 cm |  |  | kus | 1 | 0 |  | 0 |  |  |  | základní |  | 0 | 0 | 0 | 0 | 0 | 256 | M | 2 |  |  |  | ROZPOCET | [5 empty] | 0 | 0 | 0 | 0 | 0 | 1 | 0 | 64 | -683435885
|  |  | Prosklená stěna z hliníkových profilů s přerušeným tepelným mostem. Popis stěny viz C.01, prvek O8. V rámci dodávky je kompletní prosklená stěna vč. zasklení, kování, těsnění, kotevních prvků do nosné konstrukce. V ceně je zahrnuta i dílenská dokumentace prosklené stěny vč. statického návrhu. | [18 empty] | P | 2
|  |  | "O8" 1 |  |  |  | 1 | [14 empty] | VV | 2 | 2 | True | 1 | ROZPOCET
244 | M | 767200-O9 | Hliníková stěna prosklená 503x440 cm |  |  | kus | 1 | 0 |  | 0 |  |  |  | základní |  | 0 | 0 | 0 | 0 | 0 | 256 | M | 2 |  |  |  | ROZPOCET | [5 empty] | 0 | 0 | 0 | 0 | 0 | 1 | 0 | 64 | -721645881
|  |  | Prosklená stěna z hliníkových profilů s přerušeným tepelným mostem. Popis stěny viz C.01, prvek O9. V rámci dodávky je kompletní prosklená stěna vč. zasklení, kování, těsnění, kotevních prvků do nosné konstrukce. V ceně je zahrnuta i dílenská dokumentace prosklené stěny vč. statického návrhu. | [18 empty] | P | 2
|  |  | "O9" 1 |  |  |  | 1 | [14 empty] | VV | 2 | 2 | True | 1 | ROZPOCET
245 | M | 767200-O12 | Hliníkové okno 200x325 cm |  |  | kus | 1 | 0 |  | 0 |  |  |  | základní |  | 0 | 0 | 0 | 0 | 0 | 256 | M | 2 |  |  |  | ROZPOCET | [5 empty] | 0 | 0 | 0 | 0 | 0 | 1 | 0 | 64 | 918190060
|  |  | Prosklená stěna z hliníkových profilů s přerušeným tepelným mostem. Popis stěny viz C.01, prvek O12. V rámci dodávky je kompletní prosklená stěna vč. zasklení, kování, těsnění, kotevních prvků do nosné konstrukce. V ceně je zahrnuta i dílenská dokumentace prosklené stěny vč. statického návrhu. | [18 empty] | P | 2
|  |  | "O9" 1 |  |  |  | 1 | [14 empty] | VV | 2 | 2 | True | 1 | ROZPOCET
313 | K | 767642213.R | Montáž automatických dveří teleskopických v do 3,5 m š do 3,5 m |  |  | kus | 1 | 0 |  | 0 |  |  |  | základní |  | 0 | 0 | 0 | 0 | 0 | 16 | K | 2 |  |  |  | ROZPOCET | [5 empty] | 0 | 0 | 0 | 0 | 0 | 1 | 0 | 16 | -569321476
|  |  | "C.01" | [18 empty] | VV | 2 | 1 | True | 0 | ROZPOCET
|  |  | "D2"1 |  |  |  | 1 | [14 empty] | VV | 2 | 2 | True | 1 | ROZPOCET
314 | M | 553291350.R | Standardní hliníková stěna s 2-křídlovými AD posuvnými, rozměr 3,03x3,3 m |  |  | kus | 1 | 0 |  | 0 |  |  |  | základní |  | 0 | 0.24 | 0.24 | 0 | 0 | 32 | M | 2 |  |  |  | ROZPOCET | [5 empty] | 0 | 0 | 0 | 0 | 0 | 1 | 0 | 16 | 836228435
|  |  | Prosklená stěna z hliníkových profilů s přerušeným tepelným mostem s automatickými dveřmi. Popis stěny viz C.01, prvek D2. V rámci dodávky je kompletní prosklená stěna vč. zasklení, kování, těsnění, kotevních prvků do nosné konstrukce. V ceně je zahrnuta i dílenská dokumentace prosklené stěny vč. statického návrhu. Součástí dveří je toto příslušenství: - 1 ks elektromagnetický zámek k automatickému zajištění dveří programovým přepínačem - 1 ks modul pro napojení na EPS, EZS, tepelnou clonu apod. - 1 ks táhlo elektromagnetického zámku k uvolnění křídel - 1 ks záložní baterie s automatickým dobíjením - 1 ks digitální programový přepínač; umístění - externě nebo na kryt pohonu; - 1 ks tlačítko nouzového otevírání - 2 ks kombinovaný radar k aktivaci pohonu a s vestavěnou bezpečnostní clonou v průchozí šířce proti přivření - 2 ks bezpečnostní čidlo pro bezpečnost koncové polohy posuvných křídel | [18 empty] | P | 2
|  |  | "C.01 - D2"1 |  |  |  | 1 | [14 empty] | VV | 2 | 2 | True | 1 | ROZPOCET
315 | K | 767652240 | Montáž vrat garážových otvíravých plochy přes 13 m2 |  |  | kus | 1 | 0 |  | 0 |  |  |  | základní |  | 0 | 0.00085 | 0.00085 | 0 | 0 | 16 | K | 2 |  |  |  | ROZPOCET | [5 empty] | 0 | 0 | 0 | 0 | 0 | 1 | 0 | 16 | 1492800475
|  |  | "C.01 - D3" 1 |  |  |  | 1 | [14 empty] | VV | 2 | 2 | True | 1 | ROZPOCET
208 | M | 767200-D3 | Vrata hliníková dvoukřídlová 530x465 cm, zateplená |  |  | kus | 1 | 0 |  | 0 |  |  |  | základní |  | 0 | 0 | 0 | 0 | 0 | 256 | M | 2 |  |  |  | ROZPOCET | [5 empty] | 0 | 0 | 0 | 0 | 0 | 1 | 0 | 64 | 1424342126
|  |  | Vrata z hliníkových profilů s přerušeným tepelným mostem. Popis stěny viz C.01, prvek D3. V rámci dodávky je kompletní prosklená stěna vč. kování, těsnění, kotevních prvků do nosné konstrukce. V ceně je zahrnuta i dílenská dokumentace prosklené stěny vč. statického návrhu. | [18 empty] | P | 2
|  |  | 1 |  |  |  | 1 | [14 empty] | VV | 2 | 2 | True | 1 | ROZPOCET
213 | K | 767833100 | Montáž žebříků do zdi s bočnicemi s profilové oceli |  |  | m | 10.17 | 0 |  | 0 |  |  |  | základní |  | 0 | 5e-05 | 0.0005085 | 0 | 0 | 4 | K | 2 |  |  |  | ROZPOCET | [5 empty] | 0 | 0 | 0 | 0 | 0 | 1 | 0 | 4 | 308913995
|  |  | Stávající žebřík. Prodloužení ukotvení o tl. KZS. | [18 empty] | P | 2
|  |  | "PD_D.1.1-17 až 18, C.02" | [18 empty] | VV | 2 | 1 | True | 0 | ROZPOCET
|  |  | "Z5" 10,17 |  |  |  | 10.17 | [14 empty] | VV | 2 | 2 | True | 1 | ROZPOCET
316 | K | 767834102 | Příplatek k ceně za montáž žebříků ochranný koš svařovaný |  |  | m | 10.17 | 0 |  | 0 |  |  |  | základní |  | 0 | 9e-05 | 0.0009153 | 0 | 0 | 16 | K | 2 |  |  |  | ROZPOCET | [5 empty] | 0 | 0 | 0 | 0 | 0 | 1 | 0 | 16 | -320688711
|  |  | "PD_D.1.1-17 až 18, C.02" | [18 empty] | VV | 2 | 1 | True | 0 | ROZPOCET
|  |  | "Z5" 10,17 |  |  |  | 10.17 | [14 empty] | VV | 2 | 2 | True | 1 | ROZPOCET
246 | M | 767833-Z5 | Vnější požární žebřík |  |  | kus | 1 | 0 |  | 0 |  |  |  | základní |  | 0 | 0 | 0 | 0 | 0 | 8 | M | 2 |  |  |  | ROZPOCET | [5 empty] | 0 | 0 | 0 | 0 | 0 | 1 | 0 | 4 | -630622855
|  |  | Celá konstrukce je žárově pozinkována. Podrobněji viz C.02, prvek Z5. | [18 empty] | P | 2
|  |  | "Z5" 1 |  |  |  | 1 | [14 empty] | VV | 2 | 2 | True | 1 | ROZPOCET
214 | K | 767900002 | Demontáž drobných věcí na fasádě |  |  | kus | 8 | 0 |  | 0 |  |  |  | základní |  | 0 | 0 | 0 | 0 | 0 | 16 | K | 2 |  |  |  | ROZPOCET | [5 empty] | 0 | 0 | 0 | 0 | 0 | 1 | 0 | 16 | 316785977
|  |  | "PD_D.1.1-17 až 18" | [18 empty] | VV | 2 | 1 | True | 0 | ROZPOCET
|  |  | "E4" 1 |  |  |  | 1 | [14 empty] | VV | 2 | 2 | True | 0 | ROZPOCET
|  |  | "E2" 7 |  |  |  | 7 | [14 empty] | VV | 2 | 2 | True | 0 | ROZPOCET
|  |  | Součet |  |  |  | 8 | [14 empty] | VV | 2 | 4 | True | 1 | ROZPOCET
216 | K | 767900008 | Demontáž větrací mřížky fasáda |  |  | kus | 6 | 0 |  | 0 |  |  |  | základní |  | 0 | 0 | 0 | 0 | 0 | 16 | K | 2 |  |  |  | ROZPOCET | [5 empty] | 0 | 0 | 0 | 0 | 0 | 1 | 0 | 16 | -947064986
|  |  | "PD_D.1.1-17 až 18" | [18 empty] | VV | 2 | 1 | True | 0 | ROZPOCET
|  |  | "Z4" 4+2 |  |  |  | 6 | [14 empty] | VV | 2 | 2 | True | 1 | ROZPOCET
310 | K | 767995114 | Montáž atypických zámečnických konstrukcí hmotnosti do 50 kg |  |  | kg | 331 | 0 |  | 0 |  |  |  | základní |  | 0 | 5e-05 | 0.01655 | 0 | 0 | 16 | K | 2 |  |  |  | ROZPOCET | [5 empty] | 0 | 0 | 0 | 0 | 0 | 1 | 0 | 16 | 742518577
|  |  | "PD_C.02 - Z11" 331 |  |  |  | 331 | [14 empty] | VV | 2 | 2 | True | 1 | ROZPOCET
312 | M | 145502660-Z11 | Konstrukce na popínavé rostliny - pozinkovaná ocel |  |  | t | 0.331 | 0 |  | 0 |  |  |  | základní |  | 0 | 1 | 0.331 | 0 | 0 | 32 | M | 2 |  |  |  | ROZPOCET | [5 empty] | 0 | 0 | 0 | 0 | 0 | 1 | 0 | 16 | 958900089
|  |  | Konstrukce na popínavé rostliny 7x7,1 m. Podrobný popis viz C.01, prvek Z11. Součástí je kotvení pomocí chemických kotev přes styčnou desku. | [18 empty] | P | 2
|  |  | "PD_C.02 - Z11" | [18 empty] | VV | 2 | 1 | True | 0 | ROZPOCET
|  |  | "80x80x2 mm" 8*3*0,335*4,673/1000 |  |  |  | 0.038 | [14 empty] | VV | 2 | 2 | True | 0 | ROZPOCET
|  |  | "100x100x3 mm" 3*7*9,22/1000 |  |  |  | 0.194 | [14 empty] | VV | 2 | 2 | True | 0 | ROZPOCET
|  |  | "lanko pr. 6 mm" 2*35*6,9*0,142/1000 |  |  |  | 0.069 | [14 empty] | VV | 2 | 2 | True | 0 | ROZPOCET
|  |  | Mezisoučet |  |  |  | 0.301 | [14 empty] | VV | 2 | 3 | True | 0 | ROZPOCET
|  |  | "kotvení" 0,3*0,1 |  |  |  | 0.03 | [14 empty] | VV | 2 | 2 | True | 0 | ROZPOCET
|  |  | Součet |  |  |  | 0.331 | [14 empty] | VV | 2 | 4 | True | 1 | ROZPOCET
217 | K | 767996801 | Demontáž atypických zámečnických konstrukcí rozebráním hmotnosti jednotlivých dílů do 50 kg |  |  | kg | 34 | 0 |  | 0 |  |  |  | základní |  | 0 | 0 | 0 | 0.001 | 0.034 | 16 | K | 2 |  |  |  | ROZPOCET | [5 empty] | 0 | 0 | 0 | 0 | 0 | 1 | 0 | 16 | 355616695
|  |  | "PD_D.1.1-17 až 18, C.02" | [18 empty] | VV | 2 | 1 | True | 0 | ROZPOCET
|  |  | "Z2"2*5 |  |  |  | 10 | [14 empty] | VV | 2 | 2 | True | 0 | ROZPOCET
|  |  | "Z10" 3*8 |  |  |  | 24 | [14 empty] | VV | 2 | 2 | True | 0 | ROZPOCET
|  |  | Součet |  |  |  | 34 | [14 empty] | VV | 2 | 4 | True | 1 | ROZPOCET
218 | K | 998767202 | Přesun hmot procentní pro zámečnické konstrukce v objektech v do 12 m |  |  | % | 0 | 0 |  | 0 |  |  |  | základní |  | 0 | 0 | 0 | 0 | 0 | 16 | K | 2 |  |  |  | ROZPOCET | [5 empty] | 0 | 0 | 0 | 0 | 0 | 1 | 0 | 16 | -510073109
| 771 - Podlahy z dlaždic | [8 empty] | 0 | [5 empty] | 0 |  | 0.032894 |  | 0 | 2 | D | 1 |  |  |  | ROZPOCET | [11 empty] | 0
325 | K | 771473113 | Montáž soklíků z dlaždic keramických lepených rovných v do 120 mm |  |  | m | 15.8 | 0 |  | 0 |  |  |  | základní |  | 0 | 0.00043 | 0.006794 | 0 | 0 | 16 | K | 2 |  |  |  | ROZPOCET | [5 empty] | 0 | 0 | 0 | 0 | 0 | 1 | 0 | 16 | -703148979
|  |  | "D.1.1-B.14" | [18 empty] | VV | 2 | 1 | True | 0 | ROZPOCET
|  |  | "atrium" 10,8+5 |  |  |  | 15.8 | [14 empty] | VV | 2 | 2 | True | 1 | ROZPOCET
326 | M | 597614160 | dlaždice keramické slinuté neglazované mrazuvzdorné, sokl - 29,8 x 8,0 x 0,9 cm |  |  | kus | 58 | 0 |  | 0 |  |  |  | základní |  | 0 | 0.00045 | 0.0261 | 0 | 0 | 32 | M | 2 |  |  |  | ROZPOCET | [5 empty] | 0 | 0 | 0 | 0 | 0 | 1 | 0 | 16 | -22144902
|  |  | "D.1.1-B.14" | [18 empty] | VV | 2 | 1 | True | 0 | ROZPOCET
|  |  | "atrium" (10,8+5)/0,3 |  |  |  | 52.667 | [14 empty] | VV | 2 | 2 | True | 0 | ROZPOCET
|  |  | "ztratné" 52,6*0,1 |  |  |  | 5.26 | [14 empty] | VV | 2 | 2 | True | 0 | ROZPOCET
|  |  | Mezisoučet |  |  |  | 57.927 | [14 empty] | VV | 2 | 3 | True | 0 | ROZPOCET
|  |  | "zaokrouhlení" 0,073 |  |  |  | 0.073 | [14 empty] | VV | 2 | 2 | True | 0 | ROZPOCET
|  |  | Součet |  |  |  | 58 | [14 empty] | VV | 2 | 4 | True | 1 | ROZPOCET
225 | K | 998771202 | Přesun hmot procentní pro podlahy z dlaždic v objektech v do 12 m |  |  | % | 0 | 0 |  | 0 |  |  |  | základní |  | 0 | 0 | 0 | 0 | 0 | 16 | K | 2 |  |  |  | ROZPOCET | [5 empty] | 0 | 0 | 0 | 0 | 0 | 1 | 0 | 16 | -1076974990
| 773 - Podlahy z litého teraca | [8 empty] | 0 | [5 empty] | 0 |  | 0.17681 |  | 0 | 2 | D | 1 |  |  |  | ROZPOCET | [11 empty] | 0
328 | K | 773500910 | Opravy podlah z litého teraca tl do 30 mm pásů šířky do 150 mm |  |  | m2 | 2.31 | 0 |  | 0 |  |  |  | základní |  | 0 | 0.07654 | 0.17681 | 0 | 0 | 16 | K | 2 |  |  |  | ROZPOCET | [5 empty] | 0 | 0 | 0 | 0 | 0 | 1 | 0 | 16 | 2094667968
|  |  | "D.1.1-B.02, B.14" | [18 empty] | VV | 2 | 1 | True | 0 | ROZPOCET
|  |  | "atrium - po prosklených stěnách" (2,4+6+3)*0,15 |  |  |  | 1.71 | [14 empty] | VV | 2 | 2 | True | 0 | ROZPOCET
|  |  | "atrium - lokální opravy" 4*0,15 |  |  |  | 0.6 | [14 empty] | VV | 2 | 2 | True | 0 | ROZPOCET
|  |  | Součet |  |  |  | 2.31 | [14 empty] | VV | 2 | 4 | True | 1 | ROZPOCET
327 | K | 773901112 | Strojní broušení povrchu litého teraca |  |  | m2 | 44.6 | 0 |  | 0 |  |  |  | základní |  | 0 | 0 | 0 | 0 | 0 | 16 | K | 2 |  |  |  | ROZPOCET | [5 empty] | 0 | 0 | 0 | 0 | 0 | 1 | 0 | 16 | -409737727
|  |  | "D.1.1-B.02, B.14" | [18 empty] | VV | 2 | 1 | True | 0 | ROZPOCET
|  |  | "atrium" 44,6 |  |  |  | 44.6 | [14 empty] | VV | 2 | 2 | True | 1 | ROZPOCET
329 | K | 998773202 | Přesun hmot procentní pro podlahy teracové lité v objektech v do 12 m |  |  | % | 0 | 0 |  | 0 |  |  |  | základní |  | 0 | 0 | 0 | 0 | 0 | 16 | K | 2 |  |  |  | ROZPOCET | [5 empty] | 0 | 0 | 0 | 0 | 0 | 1 | 0 | 16 | -555402125
| 781 - Dokončovací práce - obklady | [8 empty] | 0 | [5 empty] | 0 |  | 10.4239 |  | 0 | 2 | D | 1 |  |  |  | ROZPOCET | [11 empty] | 0
338 | K | 781734112 | Montáž obkladů vnějších z obkladaček cihelných do 85 ks/m2 lepené flexibilním lepidlem |  |  | m2 | 277.23 | 0 |  | 0 |  |  |  | základní |  | 0 | 0.00295 | 0.81783 | 0 | 0 | 16 | K | 2 |  |  |  | ROZPOCET | [5 empty] | 0 | 0 | 0 | 0 | 0 | 1 | 0 | 16 | -1060067490
|  |  | "D.1.1-B.13 až 18" | [18 empty] | VV | 2 | 1 | True | 0 | ROZPOCET
|  |  | "SZ" 77,31 |  |  |  | 77.31 | [14 empty] | VV | 2 | 2 | True | 0 | ROZPOCET
|  |  | "JV" 71,2 |  |  |  | 71.2 | [14 empty] | VV | 2 | 2 | True | 0 | ROZPOCET
|  |  | "SV" 55,34 |  |  |  | 55.34 | [14 empty] | VV | 2 | 2 | True | 0 | ROZPOCET
|  |  | "JZ" 73,38 |  |  |  | 73.38 | [14 empty] | VV | 2 | 2 | True | 0 | ROZPOCET
|  |  | Součet |  |  |  | 277.23 | [14 empty] | VV | 2 | 4 | True | 1 | ROZPOCET
339 | M | 595212310 | pásek vápenopískový obkladový 24x7,1x1,6 cm |  |  | m2 | 291.092 | 0 |  | 0 |  |  |  | základní |  | 0 | 0.033 | 9.606 | 0 | 0 | 32 | M | 2 |  |  |  | ROZPOCET | [5 empty] | 0 | 0 | 0 | 0 | 0 | 1 | 0 | 16 | -1166935567
|  |  | "viz 781 73-4112" 277,23 |  |  |  | 277.23 | [14 empty] | VV | 2 | 2 | True | 1 | ROZPOCET
340 | K | 998781202 | Přesun hmot procentní pro obklady keramické v objektech v do 12 m |  |  | % | 0 | 0 |  | 0 |  |  |  | základní |  | 0 | 0 | 0 | 0 | 0 | 16 | K | 2 |  |  |  | ROZPOCET | [5 empty] | 0 | 0 | 0 | 0 | 0 | 1 | 0 | 16 | 526565408
| 783 - Dokončovací práce - nátěry | [8 empty] | 0 | [5 empty] | 0 |  | 0.033634 |  | 0 | 2 | D | 1 |  |  |  | ROZPOCET | [11 empty] | 0
226 | K | 783301303 | Bezoplachové odrezivění zámečnických konstrukcí |  |  | m2 | 78.017 | 0 |  | 0 |  |  |  | základní |  | 0 | 7e-05 | 0.0054612 | 0 | 0 | 16 | K | 2 |  |  |  | ROZPOCET | [5 empty] | 0 | 0 | 0 | 0 | 0 | 1 | 0 | 16 | 1645217848
|  |  | "PD_D.1.1-17 až 18, C.02, C.01" | [18 empty] | VV | 2 | 1 | True | 0 | ROZPOCET
|  |  | "Z3" 8 |  |  |  | 8 | [14 empty] | VV | 2 | 2 | True | 0 | ROZPOCET
|  |  | "Z7" 2 |  |  |  | 2 | [14 empty] | VV | 2 | 2 | True | 0 | ROZPOCET
|  |  | "M1" (0,87*0,6*2*1,5)*(34+2) |  |  |  | 56.376 | [14 empty] | VV | 2 | 2 | True | 0 | ROZPOCET
|  |  | "D2" 1,74*2,23*2*1,5 |  |  |  | 11.641 | [14 empty] | VV | 2 | 2 | True | 0 | ROZPOCET
|  |  | Součet |  |  |  | 78.017 | [14 empty] | VV | 2 | 4 | True | 1 | ROZPOCET
227 | K | 783306801 | Odstranění nátěru ze zámečnických konstrukcí obroušením |  |  | m2 | 78.017 | 0 |  | 0 |  |  |  | základní |  | 0 | 6e-05 | 0.004681 | 0 | 0 | 16 | K | 2 |  |  |  | ROZPOCET | [5 empty] | 0 | 0 | 0 | 0 | 0 | 1 | 0 | 16 | -1437052312
|  |  | "viz 783301303" 78,017 |  |  |  | 78.017 | [14 empty] | VV | 2 | 2 | True | 1 | ROZPOCET
228 | K | 783314101 | Základní jednonásobný syntetický nátěr zámečnických konstrukcí |  |  | m2 | 81.005 | 0 |  | 0 |  |  |  | základní |  | 0 | 0.00017 | 0.013771 | 0 | 0 | 16 | K | 2 |  |  |  | ROZPOCET | [5 empty] | 0 | 0 | 0 | 0 | 0 | 1 | 0 | 16 | -758213782
|  |  | "PD_D.1.1-17 až 18, C.02, C.01" | [18 empty] | VV | 2 | 1 | True | 0 | ROZPOCET
|  |  | "Z3" 8 |  |  |  | 8 | [14 empty] | VV | 2 | 2 | True | 0 | ROZPOCET
|  |  | "Z7" 2 |  |  |  | 2 | [14 empty] | VV | 2 | 2 | True | 0 | ROZPOCET
|  |  | "M1" (0,87*0,6*2*1,5)*(34+2) |  |  |  | 56.376 | [14 empty] | VV | 2 | 2 | True | 0 | ROZPOCET
|  |  | "D2" 1,74*2,23*2*1,5 |  |  |  | 11.641 | [14 empty] | VV | 2 | 2 | True | 0 | ROZPOCET
|  |  | "Z2" 0,45*0,75*2,5*3+0,3*0,4*2,5+0,25*0,25*2,5 |  |  |  | 2.988 | [14 empty] | VV | 2 | 2 | True | 0 | ROZPOCET
|  |  | Součet |  |  |  | 81.005 | [14 empty] | VV | 2 | 4 | True | 1 | ROZPOCET
229 | K | 783317101 | Krycí jednonásobný syntetický standardní nátěr zámečnických konstrukcí |  |  | m2 | 81.005 | 0 |  | 0 |  |  |  | základní |  | 0 | 0.00012 | 0.0097206 | 0 | 0 | 16 | K | 2 |  |  |  | ROZPOCET | [5 empty] | 0 | 0 | 0 | 0 | 0 | 1 | 0 | 16 | -822412027
|  |  | "viz 783314101" 81,005 |  |  |  | 81.005 | [14 empty] | VV | 2 | 2 | True | 1 | ROZPOCET
| 784 - Dokončovací práce - malby a tapety | [8 empty] | 0 | [5 empty] | 0 |  | 0.55908 |  | 0 | 2 | D | 1 |  |  |  | ROZPOCET | [11 empty] | 0
230 | K | 784181101 | Základní akrylátová jednonásobná penetrace podkladu v místnostech výšky do 3,80m |  |  | m2 | 1215.383 | 0 |  | 0 |  |  |  | základní |  | 0 | 0.0002 | 0.24308 | 0 | 0 | 16 | K | 2 |  |  |  | ROZPOCET | [5 empty] | 0 | 0 | 0 | 0 | 0 | 1 | 0 | 16 | -732747494
|  |  | "PD_D.1.1-17 až 18, C.01" | [18 empty] | VV | 2 | 1 | True | 0 | ROZPOCET
|  |  | "osazení nových oken" | [18 empty] | VV | 2 | 1 | True | 0 | ROZPOCET
|  |  | "O7" (2*2,1+5,03)*1,5 |  |  |  | 13.845 | [14 empty] | VV | 2 | 2 | True | 0 | ROZPOCET
|  |  | "O8" (2*1,6+5,03)*1,5 |  |  |  | 12.345 | [14 empty] | VV | 2 | 2 | True | 0 | ROZPOCET
|  |  | "O9" (2*4,4+5,03)*1,5 |  |  |  | 20.745 | [14 empty] | VV | 2 | 2 | True | 0 | ROZPOCET
|  |  | "O12" (2,35+2)*1,5 |  |  |  | 6.525 | [14 empty] | VV | 2 | 2 | True | 0 | ROZPOCET
|  |  | "D2" (3,3+3,03+1)*1,5 |  |  |  | 10.995 | [14 empty] | VV | 2 | 2 | True | 0 | ROZPOCET
|  |  | "D3"(2*4,65+5,3)*1,5 |  |  |  | 21.9 | [14 empty] | VV | 2 | 2 | True | 0 | ROZPOCET
|  |  | "atrium - nové zdivo" (1,63+0,25)*1*1,5 |  |  |  | 2.82 | [14 empty] | VV | 2 | 2 | True | 0 | ROZPOCET
|  |  | "atrium - stávající zdivo" (5,3+2,04+5)*3,3*1,2 |  |  |  | 48.866 | [14 empty] | VV | 2 | 2 | True | 0 | ROZPOCET
|  |  | "atrium - SDK příčka" 2,6*3,3*2*1,2 |  |  |  | 20.592 | [14 empty] | VV | 2 | 2 | True | 0 | ROZPOCET
|  |  | "Chodby - 1.NP" 87,18+250,29+93,3 |  |  |  | 430.77 | [14 empty] | VV | 2 | 2 | True | 0 | ROZPOCET
|  |  | "Chodby - 2.NP" 107,75+366,4+97,89+21+32,94 |  |  |  | 625.98 | [14 empty] | VV | 2 | 2 | True | 0 | ROZPOCET
|  |  | Součet |  |  |  | 1215.383 | [14 empty] | VV | 2 | 4 | True | 1 | ROZPOCET
231 | K | 784211101 | Dvojnásobné bílé malby ze směsí za mokra výborně otěruvzdorných v místnostech výšky do 3,80 m |  |  | m2 | 1215.383 | 0 |  | 0 |  |  |  | základní |  | 0 | 0.00026 | 0.316 | 0 | 0 | 16 | K | 2 |  |  |  | ROZPOCET | [5 empty] | 0 | 0 | 0 | 0 | 0 | 1 | 0 | 16 | -467007883
|  |  | "viz 784181101" 1215,383 |  |  |  | 1215.383 | [14 empty] | VV | 2 | 2 | True | 1 | ROZPOCET
| 786 - Dokončovací práce - čalounické úpravy | [8 empty] | 0 | [5 empty] | 0 |  | 0 |  | 0 | 2 | D | 1 |  |  |  | ROZPOCET | [11 empty] | 0
317 | K | 786627121 | Montáž lamelové žaluzie venkovní pro okna kovová |  |  | m2 | 155.52 | 0 |  | 0 |  |  |  | základní |  | 0 | 0 | 0 | 0 | 0 | 16 | K | 2 |  |  |  | ROZPOCET | [5 empty] | 0 | 0 | 0 | 0 | 0 | 1 | 0 | 16 | 1913506114
|  |  | "C.01, C.02, D.1.1-B.13 až 18" | [18 empty] | VV | 2 | 1 | True | 0 | ROZPOCET
|  |  | "Z8/a" 1,8*2,4*8 |  |  |  | 34.56 | [14 empty] | VV | 2 | 2 | True | 0 | ROZPOCET
|  |  | "Z8/b-O2a" 2,4*2,4*11 |  |  |  | 63.36 | [14 empty] | VV | 2 | 2 | True | 0 | ROZPOCET
|  |  | "Z8/b-O3a" 2,4*2,7*4 |  |  |  | 25.92 | [14 empty] | VV | 2 | 2 | True | 0 | ROZPOCET
|  |  | "Z8/b-O4a" 2,4*3,3*4 |  |  |  | 31.68 | [14 empty] | VV | 2 | 2 | True | 0 | ROZPOCET
|  |  | Součet |  |  |  | 155.52 | [14 empty] | VV | 2 | 4 | True | 1 | ROZPOCET
318 | M | 786 60-Z8a | Vnější lamelová žaluzie 180x240 cm |  |  | ks | 8 | 0 |  | 0 |  |  |  | základní |  | 0 | 0 | 0 | 0 | 0 | 32 | M | 2 |  |  |  | ROZPOCET | [5 empty] | 0 | 0 | 0 | 0 | 0 | 1 | 0 | 16 | -2129570011
|  |  | Součástí dodávky: - Vnější hliníková lamelová žaluzie - Nosný rám pro žaluzii vč. ukotvení do zdiva přes XPS tl. 60 mm - Oplechování kaslíku - Ovládání klikou umístěnou u okna - Vodící lišty uložené do zateplení ostění | [18 empty] | P | 2
|  |  | "C.01, C.02, D.1.1-B.13 až 18" | [18 empty] | VV | 2 | 1 | True | 0 | ROZPOCET
|  |  | "Z8/a" 8 |  |  |  | 8 | [14 empty] | VV | 2 | 2 | True | 1 | ROZPOCET
319 | M | 786 60-Z8b | Vnější lamelová žaluzie 240x240 cm |  |  | ks | 11 | 0 |  | 0 |  |  |  | základní |  | 0 | 0 | 0 | 0 | 0 | 32 | M | 2 |  |  |  | ROZPOCET | [5 empty] | 0 | 0 | 0 | 0 | 0 | 1 | 0 | 16 | -668310542
|  |  | Součástí dodávky: - Vnější hliníková lamelová žaluzie - Nosný rám pro žaluzii vč. ukotvení do zdiva přes XPS tl. 60 mm - Oplechování kaslíku - Ovládání klikou umístěnou u okna - Vodící lišty uložené do zateplení ostění | [18 empty] | P | 2
|  |  | "C.01, C.02, D.1.1-B.13 až 18" | [18 empty] | VV | 2 | 1 | True | 0 | ROZPOCET
|  |  | "Z8/b - O2a" 11 |  |  |  | 11 | [14 empty] | VV | 2 | 2 | True | 1 | ROZPOCET
320 | M | 786 60-Z8c | Vnější lamelová žaluzie 240x270 cm |  |  | ks | 4 | 0 |  | 0 |  |  |  | základní |  | 0 | 0 | 0 | 0 | 0 | 32 | M | 2 |  |  |  | ROZPOCET | [5 empty] | 0 | 0 | 0 | 0 | 0 | 1 | 0 | 16 | -1557956319
|  |  | Součástí dodávky: - Vnější hliníková lamelová žaluzie - Nosný rám pro žaluzii vč. ukotvení do zdiva přes XPS tl. 60 mm - Oplechování kaslíku - Ovládání klikou umístěnou u okna - Vodící lišty uložené do zateplení ostění | [18 empty] | P | 2
|  |  | "C.01, C.02, D.1.1-B.13 až 18" | [18 empty] | VV | 2 | 1 | True | 0 | ROZPOCET
|  |  | "Z8/b - O3a" 4 |  |  |  | 4 | [14 empty] | VV | 2 | 2 | True | 1 | ROZPOCET
321 | M | 786 60-Z8d | Vnější lamelová žaluzie 240x330 cm |  |  | ks | 4 | 0 |  | 0 |  |  |  | základní |  | 0 | 0 | 0 | 0 | 0 | 32 | M | 2 |  |  |  | ROZPOCET | [5 empty] | 0 | 0 | 0 | 0 | 0 | 1 | 0 | 16 | 811919009
|  |  | Součástí dodávky: - Vnější hliníková lamelová žaluzie - Nosný rám pro žaluzii vč. ukotvení do zdiva přes XPS tl. 60 mm - Oplechování kaslíku - Ovládání klikou umístěnou u okna - Vodící lišty uložené do zateplení ostění | [18 empty] | P | 2
|  |  | "C.01, C.02, D.1.1-B.13 až 18" | [18 empty] | VV | 2 | 1 | True | 0 | ROZPOCET
|  |  | "Z8/b - O4a" 4 |  |  |  | 4 | [14 empty] | VV | 2 | 2 | True | 1 | ROZPOCET
322 | K | 998786202 | Přesun hmot procentní pro čalounické úpravy v objektech v do 12 m |  |  | % | 0 | 0 |  | 0 |  |  |  | základní |  | 0 | 0 | 0 | 0 | 0 | 16 | K | 2 |  |  |  | ROZPOCET | [5 empty] | 0 | 0 | 0 | 0 | 0 | 1 | 0 | 16 | -752401176
| VP - Vícepráce | [8 empty] | 0 | [11 empty] | D | 0 |  |  |  | PN | [11 empty] | 0

## 02 - SO.02 Budova jídelny
| List obsahuje: |  | 1) Krycí list rozpočtu |  | 2) Rekapitulace rozpočtu |  |  | 3) Rozpočet |  |  | Zpět na list: | Rekapitulace stavby
optimalizováno pro tisk sestav ve formátu A4 - na výšku | [11 empty] | >> skryté sloupce << | [9 empty] | {ee2b662e-e196-437c-8eb9-ad962d228243} | [5 empty] | A | Sklaba S1a a S2a | m2 | 445,09 | 3
[22 empty] | 2 | [5 empty] | B | Skladba S1b a S2b |  | 88,8 | 3
KRYCÍ LIST ROZPOČTU | [12 empty] | v --- níže se nacházejí doplnkové a pomocné údaje k sestavám --- v | [8 empty] | False | [5 empty] | C | Skladba S1c a S2c |  | 39,775 | 3
[28 empty] | D | Skladba S1d a S2d |  | 7,7 | 3
| Stavba: |  | Stavební úpravy VOŠ a SZeŠ Benešov - revize PD | [24 empty] | E | Skladba S1e a S2e |  | 8,7 | 3
| Objekt: |  | 02 - SO.02 Budova jídelny
| JKSO: | [7 empty] | CC-CZ:
| Místo: |  | Mendelova 131, 256 01 Benešov | [5 empty] | Datum: |  | 11. 4. 2017
| Objednatel: | [7 empty] | IČ: |  | 61664651
|  | VOŠ A SZeŠ Benešov | [6 empty] | DIČ:
| Zhotovitel: | [7 empty] | IČ: |  | Vyplň údaj
|  | Vyplň údaj | [6 empty] | DIČ: |  | Vyplň údaj
| Projektant: | [7 empty] | IČ: |  | 27967344
|  | RotaGroup, s.r.o. | [6 empty] | DIČ: |  | CZ27967344
| Zpracovatel: | [7 empty] | IČ:
DIČ:
Poznámka:
Okna a dveře jsou dodávána jako komplet, vč. kování, zasklení a barevného provedení, přesná specifikace viz Výpis výplní otvorů. Veškeré oplechování je uvažováno vč. kotevních prvků, příponek, povrchové úpravy, apod. Určení VRN stavby provede dodavatel stavby. Ceny musí zahrnovat i náklady na připojení, měření a spotřeby médií pro realizaci. Dále náklady na zařízení staveniště, možný provoz investora a veškeré náklady na revize a zkoušky spojené s uvedením stavby do provozu. Určení přesunu hmot pro jednotlivé oddíly provede dodavatel stavby. Minimální procentuální hodnota množství pro přesun hmot je 1%. V rozpočtu je nutno počítat s rezervou 2%. Veškeré uvedené materiály nejsou závazné, je možné je nahradit jinými, ale vždy na stejné či vyšší kvalitativní úrovni. Dokončovací práce na elektroinstalacích (svítidla, zásuvky, spínače) jsou ve standardním provedení na běžné cenové úrovni. Finální design vybere investor v průběhu realizace. Barevnost prvků a fasády bude dořešena v rámci realizace po dohodě s investorem.
| Náklady z rozpočtu | [7 empty] | 0
| Ostatní náklady | [7 empty] | 0
| Cena bez DPH | [7 empty] | 0
| DPH | základní | 21% | ze | 0 |  |  |  | 0
|  | snížená | 15% | ze | 0 |  |  |  | 0
|  | zákl. přenesená | 21% | ze | 0 |  |  |  | 0
|  | sníž. přenesená | 15% | ze | 0 |  |  |  | 0
|  | nulová | 0% | ze | 0 |  |  |  | 0
| Cena s DPH |  |  | v | CZK |  |  | 0
| Projektant |  |  |  |  | Zpracovatel
| Datum a podpis: |  |  | Razítko |  | Datum a podpis: |  |  |  | Razítko
| Objednavatel |  |  |  |  | Zhotovitel
| Datum a podpis: |  |  | Razítko |  | Datum a podpis: |  |  |  | Razítko
REKAPITULACE ROZPOČTU
Stavba: |  |  | Stavební úpravy VOŠ a SZeŠ Benešov - revize PD
Objekt: |  |  | 02 - SO.02 Budova jídelny
Místo: |  |  | Mendelova 131, 256 01 Benešov |  |  |  | Datum: |  | 11. 4. 2017
Objednatel: |  |  | VOŠ A SZeŠ Benešov |  |  |  | Projektant: |  | RotaGroup, s.r.o.
Zhotovitel: |  |  | Vyplň údaj |  |  |  | Zpracovatel:
Kód - Popis | [9 empty] | Cena celkem [CZK]
1) Náklady z rozpočtu | [9 empty] | 0 | [12 empty] | -1
| HSV - Práce a dodávky HSV | [8 empty] | 0
| 1 - Zemní práce | [8 empty] | 0
| 3 - Svislé a kompletní konstrukce | [8 empty] | 0
| 6 - Úpravy povrchů, podlahy a osazování výplní | [8 empty] | 0
| 9 - Ostatní konstrukce a práce, bourání | [8 empty] | 0
| 997 - Přesun sutě | [8 empty] | 0
| 998 - Přesun hmot | [8 empty] | 0
| PSV - Práce a dodávky PSV | [8 empty] | 0
| 711 - Izolace proti vodě, vlhkosti a plynům | [8 empty] | 0
| 712 - Povlakové krytiny | [8 empty] | 0
| 713 - Izolace tepelné | [8 empty] | 0
| 721 - Zdravotechnika - vnitřní kanalizace | [8 empty] | 0
| 741 - Elektroinstalace - silnoproud | [8 empty] | 0
| 751 - Vzduchotechnika | [8 empty] | 0
| 761 - Konstrukce prosvětlovací | [8 empty] | 0
| 762 - Konstrukce tesařské | [8 empty] | 0
| 764 - Konstrukce klempířské | [8 empty] | 0
| 766 - Konstrukce truhlářské | [8 empty] | 0
| 767 - Konstrukce zámečnické | [8 empty] | 0
| 771 - Podlahy z dlaždic | [8 empty] | 0
| 781 - Dokončovací práce - obklady | [8 empty] | 0
| 783 - Dokončovací práce - nátěry | [8 empty] | 0
| 784 - Dokončovací práce - malby a tapety | [8 empty] | 0
| 786 - Dokončovací práce - čalounické úpravy | [8 empty] | 0
| 787 - Dokončovací práce - zasklívání | [8 empty] | 0
2) Ostatní náklady | [9 empty] | 0 |  |  |  | DPH
| Zařízení staveniště | [8 empty] | 0 |  |  |  | základní | [12 empty] | VRN | [5 empty] | 0 | 0 | 0 | 0 | 0 | 1
| Provoz investora | [8 empty] | 0 |  |  |  | základní | [12 empty] | VRN | [5 empty] | 0 | 0 | 0 | 0 | 0 | 1
| Energie stavby | [8 empty] | 0 |  |  |  | základní | [12 empty] | VRN | [5 empty] | 0 | 0 | 0 | 0 | 0 | 1
| Zkoušky a revize | [8 empty] | 0 |  |  |  | základní | [12 empty] | VRN | [5 empty] | 0 | 0 | 0 | 0 | 0 | 1
| Rezerva rozpočtu | [8 empty] | 0 |  |  |  | základní | [12 empty] | VRN | [5 empty] | 0 | 0 | 0 | 0 | 0 | 1
| Kompletační činnost | [8 empty] | 0 |  |  |  | základní | [12 empty] | KOMPLETACNA | [5 empty] | 0 | 0 | 0 | 0 | 0 | 1
Celkové náklady za stavbu 1) + 2) | [7 empty] | 0
ROZPOČET
Stavba: |  |  | Stavební úpravy VOŠ a SZeŠ Benešov - revize PD
Objekt: |  |  | 02 - SO.02 Budova jídelny
Místo: |  |  | Mendelova 131, 256 01 Benešov |  |  |  | Datum: |  | 11. 4. 2017
Objednatel: |  |  | VOŠ A SZeŠ Benešov |  |  |  | Projektant: |  | RotaGroup, s.r.o.
Zhotovitel: |  |  | Vyplň údaj |  |  |  | Zpracovatel:
PČ | Typ | Kód | Popis |  |  | MJ | Množství | J.cena [CZK] |  | Cena celkem [CZK] |  |  | Poznámka | DPH | J. Nh [h] | Nh celkem [h] | J. hmotnost [t] | Hmotnost celkem [t] | J. suť [t] | Suť Celkem [t]
Náklady z rozpočtu | [9 empty] | 0 | [5 empty] | 0 |  | 73.8464 |  | 65.9898 |  | D | -1 | [15 empty] | 0
| HSV - Práce a dodávky HSV | [8 empty] | 0 | [5 empty] | 0 |  | 57.0594 |  | 63.2899 | 1 | D | 0 |  |  |  | ROZPOCET | [11 empty] | 0
| 1 - Zemní práce | [8 empty] | 0 | [5 empty] | 0 |  | 2.7121 |  | 2.646 | 1 | D | 1 |  |  |  | ROZPOCET | [11 empty] | 0
343 | K | 120901102 | Bourání zdiva cihelného nebo smíšeného v odkopávkách nebo prokopávkách na maltu nastavovanou ručně |  |  | m3 | 1.47 | 0 |  | 0 |  |  |  | základní |  | 0 | 0 | 0 | 1.8 | 2.646 | 4 | K | 2 |  |  |  | ROZPOCET | [5 empty] | 0 | 0 | 0 | 0 | 0 | 1 | 0 | 4 | -671659523
|  |  | Bourání konstrukcí v odkopávkách a prokopávkách, korytech vodotečí, melioračních kanálech - ručně s přemístěním suti na hromady na vzdálenost do 20 m nebo s naložením na dopravní prostředek ze zdiva cihelného nebo smíšeného na maltu nastavovanou. Bourání izolačních přizdívek. | [18 empty] | P | 2
|  |  | "PD_D.1.1-25 až 26, D.05 a 06" | [18 empty] | VV | 2 | 1 | True | 0 | ROZPOCET
|  |  | "Bourání izolační přizdívky" | [18 empty] | VV | 2 | 1 | True | 0 | ROZPOCET
|  |  | "JV"4,6*0,15 |  |  |  | 0.69 | [14 empty] | VV | 2 | 2 | True | 0 | ROZPOCET
|  |  | "SV"(1,4+3,4)*0,15 |  |  |  | 0.72 | [14 empty] | VV | 2 | 2 | True | 0 | ROZPOCET
|  |  | "SZ"0,4*0,15 |  |  |  | 0.06 | [14 empty] | VV | 2 | 2 | True | 0 | ROZPOCET
|  |  | Součet |  |  |  | 1.47 | [14 empty] | VV | 2 | 4 | True | 1 | ROZPOCET
339 | K | 131303101 | Hloubení jam ručním nebo pneum nářadím v soudržných horninách tř. 4 |  |  | m3 | 11.76 | 0 |  | 0 |  |  |  | základní |  | 0 | 0 | 0 | 0 | 0 | 4 | K | 2 |  |  |  | ROZPOCET | [5 empty] | 0 | 0 | 0 | 0 | 0 | 1 | 0 | 4 | -686157605
|  |  | "Obkop objektu" | [18 empty] | VV | 2 | 1 | True | 0 | ROZPOCET
|  |  | "JV"4,6*1,2 |  |  |  | 5.52 | [14 empty] | VV | 2 | 2 | True | 0 | ROZPOCET
|  |  | "SV"(1,4+3,4)*1,2 |  |  |  | 5.76 | [14 empty] | VV | 2 | 2 | True | 0 | ROZPOCET
|  |  | "SZ"0,4*1,2 |  |  |  | 0.48 | [14 empty] | VV | 2 | 2 | True | 0 | ROZPOCET
|  |  | Součet |  |  |  | 11.76 | [14 empty] | VV | 2 | 4 | True | 1 | ROZPOCET
11 | K | 162701105 | Vodorovné přemístění do 10000 m výkopku/sypaniny z horniny tř. 1 až 4 |  |  | m3 | 4.219 | 0 |  | 0 |  |  |  | základní |  | 0 | 0 | 0 | 0 | 0 | 4 | K | 2 |  |  |  | ROZPOCET | [5 empty] | 0 | 0 | 0 | 0 | 0 | 1 | 0 | 4 | 941855292
|  |  | "výkop" 11,76 |  |  |  | 11.76 | [14 empty] | VV | 2 | 2 | True | 0 | ROZPOCET
|  |  | "zásyp" -7,541 |  |  |  | -7.541 | [14 empty] | VV | 2 | 2 | True | 0 | ROZPOCET
|  |  | Součet |  |  |  | 4.219 | [14 empty] | VV | 2 | 4 | True | 1 | ROZPOCET
12 | K | 162701109 | Příplatek k vodorovnému přemístění výkopku/sypaniny z horniny tř. 1 až 4 ZKD 1000 m přes 10000 m |  |  | m3 | 42.19 | 0 |  | 0 |  |  |  | základní |  | 0 | 0 | 0 | 0 | 0 | 4 | K | 2 |  |  |  | ROZPOCET | [5 empty] | 0 | 0 | 0 | 0 | 0 | 1 | 0 | 4 | -323506340
|  |  | "viz 162 70-1105" 4,219 |  |  |  | 4.219 | [14 empty] | VV | 2 | 2 | True | 1 | ROZPOCET
13 | K | 167101101 | Nakládání výkopku z hornin tř. 1 až 4 do 100 m3 |  |  | m3 | 4.219 | 0 |  | 0 |  |  |  | základní |  | 0 | 0 | 0 | 0 | 0 | 4 | K | 2 |  |  |  | ROZPOCET | [5 empty] | 0 | 0 | 0 | 0 | 0 | 1 | 0 | 4 | -1449302186
|  |  | "viz 162 70-1105" 4,219 |  |  |  | 4.219 | [14 empty] | VV | 2 | 2 | True | 1 | ROZPOCET
14 | K | 171201201 | Uložení sypaniny na skládky |  |  | m3 | 4.219 | 0 |  | 0 |  |  |  | základní |  | 0 | 0 | 0 | 0 | 0 | 4 | K | 2 |  |  |  | ROZPOCET | [5 empty] | 0 | 0 | 0 | 0 | 0 | 1 | 0 | 4 | -1305814251
|  |  | "viz 162 70-1105" 4,219 |  |  |  | 4.219 | [14 empty] | VV | 2 | 2 | True | 1 | ROZPOCET
417 | K | 171201211 | Poplatek za uložení odpadu ze sypaniny na skládce (skládkovné) |  |  | t | 7.594 | 0 |  | 0 |  |  |  | základní |  | 0 | 0 | 0 | 0 | 0 | 4 | K | 2 |  |  |  | ROZPOCET | [5 empty] | 0 | 0 | 0 | 0 | 0 | 1 | 0 | 4 | 574174341
|  |  | "viz 171 20-1201" 4,219*1,8 |  |  |  | 7.594 | [14 empty] | VV | 2 | 2 | True | 1 | ROZPOCET
386 | K | 174101101 | Zásyp jam, šachet rýh nebo kolem objektů sypaninou se zhutněním |  |  | m3 | 7.541 | 0 |  | 0 |  |  |  | základní |  | 0 | 0 | 0 | 0 | 0 | 4 | K | 2 |  |  |  | ROZPOCET | [5 empty] | 0 | 0 | 0 | 0 | 0 | 1 | 0 | 4 | 2042732622
|  |  | "Zásyp okolo objektu_D.05, D.1.1-25 až 26" | [18 empty] | VV | 2 | 1 | True | 0 | ROZPOCET
|  |  | "JV"4,6*1 |  |  |  | 4.6 | [14 empty] | VV | 2 | 2 | True | 0 | ROZPOCET
|  |  | "SV"(1,4+3,4)*1 |  |  |  | 4.8 | [14 empty] | VV | 2 | 2 | True | 0 | ROZPOCET
|  |  | "SZ"0,4*1 |  |  |  | 0.4 | [14 empty] | VV | 2 | 2 | True | 0 | ROZPOCET
|  |  | "okapový chodníček" -0,09*25,1 |  |  |  | -2.259 | [14 empty] | VV | 2 | 2 | True | 0 | ROZPOCET
|  |  | Součet |  |  |  | 7.541 | [14 empty] | VV | 2 | 4 | True | 1 | ROZPOCET
389 | K | 181951101 | Úprava pláně v hornině tř. 1 až 4 bez zhutnění |  |  | m2 | 75.3 | 0 |  | 0 |  |  |  | základní |  | 0 | 0 | 0 | 0 | 0 | 4 | K | 2 |  |  |  | ROZPOCET | [5 empty] | 0 | 0 | 0 | 0 | 0 | 1 | 0 | 4 | -212066422
|  |  | "PD_D.05, D.1.1-25 až 26" | [18 empty] | VV | 2 | 1 | True | 0 | ROZPOCET
|  |  | 25,1*3 |  |  |  | 75.3 | [14 empty] | VV | 2 | 2 | True | 0 | ROZPOCET
|  |  | Součet |  |  |  | 75.3 | [14 empty] | VV | 2 | 4 | True | 1 | ROZPOCET
390 | M | 103641010 | zemina pro terénní úpravy - ornice |  |  | t | 2.711 | 0 |  | 0 |  |  |  | základní |  | 0 | 1 | 2.711 | 0 | 0 | 8 | M | 2 |  |  |  | ROZPOCET | [5 empty] | 0 | 0 | 0 | 0 | 0 | 1 | 0 | 4 | 187453578
|  |  | "PD_D.05, D.1.1-25 až 26" | [18 empty] | VV | 2 | 1 | True | 0 | ROZPOCET
|  |  | 25,1*3*0,02*1,8 |  |  |  | 2.711 | [14 empty] | VV | 2 | 2 | True | 0 | ROZPOCET
|  |  | Součet |  |  |  | 2.711 | [14 empty] | VV | 2 | 4 | True | 1 | ROZPOCET
387 | K | 181451131 | Založení parkového trávníku výsevem plochy přes 1000 m2 v rovině a ve svahu do 1:5 |  |  | m2 | 75.3 | 0 |  | 0 |  |  |  | základní |  | 0 | 0 | 0 | 0 | 0 | 4 | K | 2 |  |  |  | ROZPOCET | [5 empty] | 0 | 0 | 0 | 0 | 0 | 1 | 0 | 4 | 489466992
|  |  | "viz 181 95-1101" 75,3 |  |  |  | 75.3 | [14 empty] | VV | 2 | 2 | True | 1 | ROZPOCET
388 | M | 005724100 | osivo směs travní parková |  |  | kg | 1.13 | 0 |  | 0 |  |  |  | základní |  | 0 | 0.001 | 0.00113 | 0 | 0 | 8 | M | 2 |  |  |  | ROZPOCET | [5 empty] | 0 | 0 | 0 | 0 | 0 | 1 | 0 | 4 | 422833560
| 3 - Svislé a kompletní konstrukce | [8 empty] | 0 | [5 empty] | 0 |  | 5.3149 |  | 0 | 1 | D | 1 |  |  |  | ROZPOCET | [11 empty] | 0
17 | K | 311272312 | Zdivo nosné tl 300 mm z pórobetonových přesných hladkých tvárnic hmotnosti 400 kg/m3 |  |  | m3 | 9.412 | 0 |  | 0 |  |  |  | základní |  | 0 | 0.56425 | 5.3107 | 0 | 0 | 4 | K | 2 |  |  |  | ROZPOCET | [5 empty] | 0 | 0 | 0 | 0 | 0 | 1 | 0 | 4 | 1311815614
|  |  | Součástí ceny je i prokotvení stávajícího a nového zdiva. | [18 empty] | P | 2
|  |  | "Nadezdění atik" (67+2,3)*0,25*0,4 |  |  |  | 6.93 | [14 empty] | VV | 2 | 2 | True | 0 | ROZPOCET
|  |  | "Zazdívka otvorů" 0,7*0,5*2,9*2+4,3*0,35*0,3 |  |  |  | 2.482 | [14 empty] | VV | 2 | 2 | True | 0 | ROZPOCET
|  |  | Součet |  |  |  | 9.412 | [14 empty] | VV | 2 | 4 | True | 1 | ROZPOCET
18 | K | 312351101 | Zřízení jednostranného bednění zdí výplňových |  |  | m2 | 2.24 | 0 |  | 0 |  |  |  | základní |  | 0 | 0.00187 | 0.0041888 | 0 | 0 | 4 | K | 2 |  |  |  | ROZPOCET | [5 empty] | 0 | 0 | 0 | 0 | 0 | 1 | 0 | 4 | -996688012
|  |  | "Bednění pro cementový potěr pod parapetem" | [18 empty] | VV | 2 | 1 | True | 0 | ROZPOCET
|  |  | "PD_D.1.1-21 až 23, C.01" | [18 empty] | VV | 2 | 1 | True | 0 | ROZPOCET
|  |  | "P3: " 4,3*0,2 |  |  |  | 0.86 | [14 empty] | VV | 2 | 2 | True | 0 | ROZPOCET
|  |  | "P6: "6,9*0,2 |  |  |  | 1.38 | [14 empty] | VV | 2 | 2 | True | 0 | ROZPOCET
|  |  | Součet |  |  |  | 2.24 | [14 empty] | VV | 2 | 4 | True | 1 | ROZPOCET
231 | K | 312351102 | Odstranění jednostranného bednění zdí výplňových |  |  | m2 | 2.24 | 0 |  | 0 |  |  |  | základní |  | 0 | 0 | 0 | 0 | 0 | 4 | K | 2 |  |  |  | ROZPOCET | [5 empty] | 0 | 0 | 0 | 0 | 0 | 1 | 0 | 4 | 607327882
|  |  | "Bednění pro cementový potěr pod parapetem" | [18 empty] | VV | 2 | 1 | True | 0 | ROZPOCET
|  |  | "PD_D.1.1-21 až 23, C.01" | [18 empty] | VV | 2 | 1 | True | 0 | ROZPOCET
|  |  | "P3: " 4,3*0,2 |  |  |  | 0.86 | [14 empty] | VV | 2 | 2 | True | 0 | ROZPOCET
|  |  | "P6: "6,9*0,2 |  |  |  | 1.38 | [14 empty] | VV | 2 | 2 | True | 0 | ROZPOCET
|  |  | Součet |  |  |  | 2.24 | [14 empty] | VV | 2 | 4 | True | 1 | ROZPOCET
| 6 - Úpravy povrchů, podlahy a osazování výplní | [8 empty] | 0 | [5 empty] | 0 |  | 48.2484 |  | 0 | 1 | D | 1 |  |  |  | ROZPOCET | [11 empty] | 0
24 | K | 612321141 | Vápenocementová omítka štuková dvouvrstvá vnitřních stěn nanášená ručně |  |  | m2 | 4.872 | 0 |  | 0 |  |  |  | základní |  | 0 | 0.01838 | 0.089547 | 0 | 0 | 4 | K | 2 |  |  |  | ROZPOCET | [5 empty] | 0 | 0 | 0 | 0 | 0 | 1 | 0 | 4 | 34515771
|  |  | "Vyrovnávací omítka na nové zdivo" | [18 empty] | VV | 2 | 1 | True | 0 | ROZPOCET
|  |  | "Zazdívka otvorů" 0,7*2,9*2*1,2 |  |  |  | 4.872 | [14 empty] | VV | 2 | 2 | True | 0 | ROZPOCET
|  |  | Součet |  |  |  | 4.872 | [14 empty] | VV | 2 | 4 | True | 1 | ROZPOCET
391 | K | 612325302 | Vápenocementová štuková omítka ostění nebo nadpraží |  |  | m2 | 39.3 | 0 |  | 0 |  |  |  | základní |  | 0 | 0.03358 | 1.3197 | 0 | 0 | 4 | K | 2 |  |  |  | ROZPOCET | [5 empty] | 0 | 0 | 0 | 0 | 0 | 1 | 0 | 4 | 1795403599
|  |  | "PD_D.1.1-21 až 26" | [18 empty] | VV | 2 | 1 | True | 0 | ROZPOCET
|  |  | "Oprava vnitřního ostění" | [18 empty] | VV | 2 | 1 | True | 0 | ROZPOCET
|  |  | (7,7+24,3+9*2+10+18,6)*0,5 |  |  |  | 39.3 | [14 empty] | VV | 2 | 2 | True | 1 | ROZPOCET
26 | K | 619991001 | Zakrytí podlah fólií přilepenou lepící páskou |  |  | m2 | 75 | 0 |  | 0 |  |  |  | základní |  | 0 | 0.00012 | 0.009 | 0 | 0 | 4 | K | 2 |  |  |  | ROZPOCET | [5 empty] | 0 | 0 | 0 | 0 | 0 | 1 | 0 | 4 | 1127934900
|  |  | "PD_D.1.1-21 až 26" | [18 empty] | VV | 2 | 1 | True | 0 | ROZPOCET
|  |  | (4,7*2+3,9+6,7+5)*3 |  |  |  | 75 | [14 empty] | VV | 2 | 2 | True | 1 | ROZPOCET
396 | K | 621131121 | Penetrace akrylát-silikon vnějších podhledů nanášená ručně |  |  | m2 | 27.13 | 0 |  | 0 |  |  |  | základní |  | 0 | 0.00026 | 0.0070538 | 0 | 0 | 4 | K | 2 |  |  |  | ROZPOCET | [5 empty] | 0 | 0 | 0 | 0 | 0 | 1 | 0 | 4 | -1441010041
|  |  | "podhledy" 14,91+12,22 |  |  |  | 27.13 | [14 empty] | VV | 2 | 2 | True | 0 | ROZPOCET
|  |  | Součet |  |  |  | 27.13 | [14 empty] | VV | 2 | 4 | True | 1 | ROZPOCET
324 | K | 621211011 | Montáž kontaktního zateplení vnějších podhledů z polystyrénových desek tl do 80 mm |  |  | m2 | 12.22 | 0 |  | 0 |  |  |  | základní |  | 0 | 0.00828 | 0.10118 | 0 | 0 | 4 | K | 2 |  |  |  | ROZPOCET | [5 empty] | 0 | 0 | 0 | 0 | 0 | 1 | 0 | 4 | -1045002815
|  |  | "PD_D.1.1-21 až 26, C.01" | [18 empty] | VV | 2 | 1 | True | 0 | ROZPOCET
|  |  | "JZ-lodžie z vrchu"2,35*2,6*2 |  |  |  | 12.22 | [14 empty] | VV | 2 | 2 | True | 0 | ROZPOCET
|  |  | Součet |  |  |  | 12.22 | [14 empty] | VV | 2 | 4 | True | 1 | ROZPOCET
325 | M | 283764180 | deska z extrudovaného polystyrénu XPS 300 tl. 60 mm |  |  | m2 | 12.831 | 0 |  | 0 |  |  |  | základní |  | 0 | 0.0018 | 0.023096 | 0 | 0 | 8 | M | 2 |  |  |  | ROZPOCET | [5 empty] | 0 | 0 | 0 | 0 | 0 | 1 | 0 | 4 | 131950297
|  |  | "PD_D.1.1-21 až 26, C.01" | [18 empty] | VV | 2 | 1 | True | 0 | ROZPOCET
|  |  | "JZ-lodžie ze spodu"2,35*2,6*2 |  |  |  | 12.22 | [14 empty] | VV | 2 | 2 | True | 0 | ROZPOCET
|  |  | Součet |  |  |  | 12.22 | [14 empty] | VV | 2 | 4 | True | 1 | ROZPOCET
322 | K | 621221011 | Montáž kontaktního zateplení vnějších podhledů z minerální vlny s podélnou orientací tl do 80 mm |  |  | m2 | 14.91 | 0 |  | 0 |  |  |  | základní |  | 0 | 0.00937 | 0.13971 | 0 | 0 | 4 | K | 2 |  |  |  | ROZPOCET | [5 empty] | 0 | 0 | 0 | 0 | 0 | 1 | 0 | 4 | -1227768301
|  |  | "PD_D.1.1-21 až 26, C.01" | [18 empty] | VV | 2 | 1 | True | 0 | ROZPOCET
|  |  | "JZ-lodžie ze spodu"11,91 |  |  |  | 11.91 | [14 empty] | VV | 2 | 2 | True | 0 | ROZPOCET
|  |  | "SV-zásobování ze spodu"3,0 |  |  |  | 3 | [14 empty] | VV | 2 | 2 | True | 0 | ROZPOCET
|  |  | Součet |  |  |  | 14.91 | [14 empty] | VV | 2 | 4 | True | 1 | ROZPOCET
323 | M | 631515260 | deska minerální izolační fasádní tl. 80 mm |  |  | m2 | 15.656 | 0 |  | 0 |  |  |  | základní |  | 0 | 0.012 | 0.18787 | 0 | 0 | 8 | M | 2 |  |  |  | ROZPOCET | [5 empty] | 0 | 0 | 0 | 0 | 0 | 1 | 0 | 4 | -2123844924
|  |  | "PD_D.1.1-21 až 26, C.01" | [18 empty] | VV | 2 | 1 | True | 0 | ROZPOCET
|  |  | "JZ-lodžie ze spodu"11,91 |  |  |  | 11.91 | [14 empty] | VV | 2 | 2 | True | 0 | ROZPOCET
|  |  | "SV-zásobování ze spodu"3,0 |  |  |  | 3 | [14 empty] | VV | 2 | 2 | True | 0 | ROZPOCET
|  |  | Součet |  |  |  | 14.91 | [14 empty] | VV | 2 | 4 | True | 1 | ROZPOCET
333 | K | 621251105 | Příplatek k cenám kontaktního zateplení podhledů za použití tepelněizolačních zátek z minerální vlny |  |  | m2 | 27.13 | 0 |  | 0 |  |  |  | základní |  | 0 | 9e-05 | 0.0024417 | 0 | 0 | 4 | K | 2 |  |  |  | ROZPOCET | [5 empty] | 0 | 0 | 0 | 0 | 0 | 1 | 0 | 4 | 1685386834
|  |  | 14,91+12,22 |  |  |  | 27.13 | [14 empty] | VV | 2 | 2 | True | 1 | ROZPOCET
330 | K | 621541021 | Tenkovrstvá silikonsilikátová zrnitá omítka tl. 2,0 mm včetně penetrace vnějších podhledů |  |  | m2 | 27.13 | 0 |  | 0 |  |  |  | základní |  | 0 | 0.00348 | 0.094412 | 0 | 0 | 4 | K | 2 |  |  |  | ROZPOCET | [5 empty] | 0 | 0 | 0 | 0 | 0 | 1 | 0 | 4 | -1603159477
|  |  | "PD_D.1.1-21 až 26, C.01" | [18 empty] | VV | 2 | 1 | True | 0 | ROZPOCET
|  |  | "XPS 60"12,22 |  |  |  | 12.22 | [14 empty] | VV | 2 | 2 | True | 0 | ROZPOCET
|  |  | "MW 80" 14,91 |  |  |  | 14.91 | [14 empty] | VV | 2 | 2 | True | 0 | ROZPOCET
|  |  | Součet |  |  |  | 27.13 | [14 empty] | VV | 2 | 4 | True | 1 | ROZPOCET
395 | K | 622131121 | Penetrace akrylát-silikon vnějších stěn nanášená ručně |  |  | m2 | 702.158 | 0 |  | 0 |  |  |  | základní |  | 0 | 0.00026 | 0.18256 | 0 | 0 | 4 | K | 2 |  |  |  | ROZPOCET | [5 empty] | 0 | 0 | 0 | 0 | 0 | 1 | 0 | 4 | 963517089
|  |  | "Skladby" A+B+C+D |  |  |  | 581.365 | [14 empty] | VV | 2 | 2 | True | 0 | ROZPOCET
|  |  | "ostění" 156*0,2+8,6*0,2+79,5*0,2 |  |  |  | 48.82 | [14 empty] | VV | 2 | 2 | True | 0 | ROZPOCET
|  |  | "Terasy T4" 67,8 |  |  |  | 67.8 | [14 empty] | VV | 2 | 2 | True | 0 | ROZPOCET
|  |  | "Bez zateplení" 4,173 |  |  |  | 4.173 | [14 empty] | VV | 2 | 2 | True | 0 | ROZPOCET
|  |  | Součet |  |  |  | 702.158 | [14 empty] | VV | 2 | 4 | True | 1 | ROZPOCET
27 | K | 622142001 | Potažení vnějších stěn sklovláknitým pletivem vtlačeným do tenkovrstvé hmoty |  |  | m2 | 4.173 | 0 |  | 0 |  |  |  | základní |  | 0 | 0.00489 | 0.020406 | 0 | 0 | 4 | K | 2 |  |  |  | ROZPOCET | [5 empty] | 0 | 0 | 0 | 0 | 0 | 1 | 0 | 4 | -1406578298
|  |  | "PD_D.1.1-21 až 26" | [18 empty] | VV | 2 | 1 | True | 0 | ROZPOCET
|  |  | 3,21*1,3 |  |  |  | 4.173 | [14 empty] | VV | 2 | 2 | True | 1 | ROZPOCET
28 | K | 622143002 | Montáž omítkových plastových nebo pozinkovaných dilatačních profilů |  |  | m | 22.9 | 0 |  | 0 |  |  |  | základní |  | 0 | 0 | 0 | 0 | 0 | 4 | K | 2 |  |  |  | ROZPOCET | [5 empty] | 0 | 0 | 0 | 0 | 0 | 1 | 0 | 4 | 1697226029
|  |  | "PD_D.1.1-21 až 26" | [18 empty] | VV | 2 | 1 | True | 0 | ROZPOCET
|  |  | 10,2+12,7 |  |  |  | 22.9 | [14 empty] | VV | 2 | 2 | True | 1 | ROZPOCET
338 | M | 631275450 | dilatační profil ze sklovláknité tkaniny, výztuž z plastu stěnový |  |  | m | 27.48 | 0 |  | 0 |  |  |  | základní |  | 0 | 0.00012 | 0.0032976 | 0 | 0 | 8 | M | 2 |  |  |  | ROZPOCET | [5 empty] | 0 | 0 | 0 | 0 | 0 | 1 | 0 | 4 | -1569672085
|  |  | "PD_D.1.1-21 až 26" | [18 empty] | VV | 2 | 1 | True | 0 | ROZPOCET
|  |  | 10,2+12,7 |  |  |  | 22.9 | [14 empty] | VV | 2 | 2 | True | 1 | ROZPOCET
316 | K | 622211031 | Montáž kontaktního zateplení vnějších stěn z polystyrénových desek tl do 160 mm |  |  | m2 | 501.265 | 0 |  | 0 |  |  |  | základní |  | 0 | 0.0085 | 4.2608 | 0 | 0 | 4 | K | 2 |  |  |  | ROZPOCET | [5 empty] | 0 | 0 | 0 | 0 | 0 | 1 | 0 | 4 | -1574379511
|  |  | "PD_D.1.1-21 až 26, C.01" | [18 empty] | VV | 2 | 1 | True | 0 | ROZPOCET
|  |  | "S1a a S2a - EPS 160"A |  |  |  | 445.09 | [14 empty] | VV | 2 | 2 | True | 0 | ROZPOCET
|  |  | "S1c a S2c - XPS 140"C |  |  |  | 39.775 | [14 empty] | VV | 2 | 2 | True | 0 | ROZPOCET
|  |  | "S1d a S2d - XPS 160"D |  |  |  | 7.7 | [14 empty] | VV | 2 | 2 | True | 0 | ROZPOCET
|  |  | "S1e a S2e - XPS 140 pod terén"E |  |  |  | 8.7 | [14 empty] | VV | 2 | 2 | True | 0 | ROZPOCET
|  |  | Součet |  |  |  | 501.265 | [14 empty] | VV | 2 | 4 | True | 1 | ROZPOCET
317 | M | 283760440 | deska fasádní polystyrénová šedý EPS 1000 x 500 x 160 mm |  |  | m2 | 510.195 | 0 |  | 0 |  |  |  | základní |  | 0 | 0.0024 | 1.2245 | 0 | 0 | 8 | M | 2 |  |  |  | ROZPOCET | [5 empty] | 0 | 0 | 0 | 0 | 0 | 1 | 0 | 4 | -2047573761
|  |  | lambda=0,032 [W / m K] | [18 empty] | P | 2
321 | M | 283764240 | deska z extrudovaného polystyrénu XPS 300 tl. 140 mm |  |  | m2 | 50.899 | 0 |  | 0 |  |  |  | základní |  | 0 | 0.0041 | 0.20869 | 0 | 0 | 8 | M | 2 |  |  |  | ROZPOCET | [5 empty] | 0 | 0 | 0 | 0 | 0 | 1 | 0 | 4 | 224509441
|  |  | "PD_D.1.1-21 až 26, C.01" | [18 empty] | VV | 2 | 1 | True | 0 | ROZPOCET
|  |  | "S1c a S2c - XPS 140"C |  |  |  | 39.775 | [14 empty] | VV | 2 | 2 | True | 0 | ROZPOCET
|  |  | "S1e a S2e - XPS 140"E |  |  |  | 8.7 | [14 empty] | VV | 2 | 2 | True | 0 | ROZPOCET
|  |  | Součet |  |  |  | 48.475 | [14 empty] | VV | 2 | 4 | True | 1 | ROZPOCET
320 | M | 283764250 | deska z extrudovaného polystyrénu XPS 300 tl. 160 mm |  |  | m2 | 8.085 | 0 |  | 0 |  |  |  | základní |  | 0 | 0.0048 | 0.038808 | 0 | 0 | 8 | M | 2 |  |  |  | ROZPOCET | [5 empty] | 0 | 0 | 0 | 0 | 0 | 1 | 0 | 4 | -882354905
|  |  | "PD_D.1.1-21 až 26, C.01" | [18 empty] | VV | 2 | 1 | True | 0 | ROZPOCET
|  |  | "S1d a S2d - XPS 160"D |  |  |  | 7.7 | [14 empty] | VV | 2 | 2 | True | 1 | ROZPOCET
336 | K | 622211201.RG | Vyrovnání povrchu zdiva pod KZS pomocí polystyrenových desek |  |  | m2 | 608.495 | 0 |  | 0 |  |  |  | základní |  | 0 | 0.00658 | 4.0039 | 0 | 0 | 4 | K | 2 |  |  |  | ROZPOCET | [5 empty] | 0 | 0 | 0 | 0 | 0 | 1 | 0 | 4 | -1278190496
|  |  | Montáž druhé vrstvy kontaktního zateplení na vnější stěny, z desek polystyrenových pro vyrovnání zdiva. Tloušťka izolace 0-100 mm (dle nerovnosti). Materiál uvažován průměrnou tloušťkou 5 cm. | [18 empty] | P | 2
|  |  | "Skladby" A+B+C+D |  |  |  | 581.365 | [14 empty] | VV | 2 | 2 | True | 0 | ROZPOCET
|  |  | "podhledy" 14,91+12,22 |  |  |  | 27.13 | [14 empty] | VV | 2 | 2 | True | 0 | ROZPOCET
|  |  | Součet |  |  |  | 608.495 | [14 empty] | VV | 2 | 4 | True | 1 | ROZPOCET
337 | M | 283759330 | deska fasádní polystyrénová EPS 70 F 1000 x 500 x 50 mm |  |  | m2 | 610.433 | 0 |  | 0 |  |  |  | základní |  | 0 | 0.00085 | 0.51887 | 0 | 0 | 8 | M | 2 |  |  |  | ROZPOCET | [5 empty] | 0 | 0 | 0 | 0 | 0 | 1 | 0 | 4 | 1994938462
|  |  | lambda=0,039 [W / m K] | [18 empty] | P | 2
|  |  | "Skladby" A+B+C+D |  |  |  | 581.365 | [14 empty] | VV | 2 | 2 | True | 1 | ROZPOCET
|  |  | "podhledy" 14,91+12,22 |  |  |  | 27.13 | [14 empty] | VV | 2 | 2 | True | 0 | ROZPOCET
|  |  | Součet |  |  |  | 608.495 | [14 empty] | VV | 2 | 4 | True | 0 | ROZPOCET
242 | K | 622212001 | Montáž kontaktního zateplení vnějšího ostění hl. špalety do 200 mm z polystyrenu tl do 40 mm |  |  | m | 213 | 0 |  | 0 |  |  |  | základní |  | 0 | 0.00168 | 0.35784 | 0 | 0 | 4 | K | 2 |  |  |  | ROZPOCET | [5 empty] | 0 | 0 | 0 | 0 | 0 | 1 | 0 | 4 | 397466310
|  |  | "PD_C.02, D.1.1-21 až 26, D.04" | [18 empty] | VV | 2 | 1 | True | 0 | ROZPOCET
|  |  | "Zateplení pod parapet" | [18 empty] | VV | 2 | 1 | True | 0 | ROZPOCET
|  |  | "K2/a"7,2 |  |  |  | 7.2 | [14 empty] | VV | 2 | 2 | True | 0 | ROZPOCET
|  |  | "K2/b"14,4 |  |  |  | 14.4 | [14 empty] | VV | 2 | 2 | True | 0 | ROZPOCET
|  |  | "K2/c"11,7 |  |  |  | 11.7 | [14 empty] | VV | 2 | 2 | True | 0 | ROZPOCET
|  |  | "K2/d"3 |  |  |  | 3 | [14 empty] | VV | 2 | 2 | True | 0 | ROZPOCET
|  |  | "K2/e"2 |  |  |  | 2 | [14 empty] | VV | 2 | 2 | True | 0 | ROZPOCET
|  |  | "K2/f"6,7 |  |  |  | 6.7 | [14 empty] | VV | 2 | 2 | True | 0 | ROZPOCET
|  |  | "K2/g"1,2 |  |  |  | 1.2 | [14 empty] | VV | 2 | 2 | True | 0 | ROZPOCET
|  |  | "K2/h"2,2 |  |  |  | 2.2 | [14 empty] | VV | 2 | 2 | True | 0 | ROZPOCET
|  |  | Mezisoučet |  |  |  | 48.4 | [14 empty] | VV | 2 | 3 | True | 0 | ROZPOCET
|  |  | "Zateplení ostění EPS" | [18 empty] | VV | 2 | 1 | True | 0 | ROZPOCET
|  |  | "JV"(3*4+1,8*8+2,75*2) |  |  |  | 31.9 | [14 empty] | VV | 2 | 2 | True | 0 | ROZPOCET
|  |  | "JZ"2,5*4+1,8*4+2,4*4+2,6*2+7,5*2 |  |  |  | 47 | [14 empty] | VV | 2 | 2 | True | 0 | ROZPOCET
|  |  | "SV"2*8+2,6*4+2,5*4+1,8*4+2,8*4+8,75*2 |  |  |  | 72.3 | [14 empty] | VV | 2 | 2 | True | 0 | ROZPOCET
|  |  | "SZ"2,1*2+2,5*2 |  |  |  | 9.2 | [14 empty] | VV | 2 | 2 | True | 0 | ROZPOCET
|  |  | "odečet XPS"-(0,25*4+0,4*4+0,3*6) |  |  |  | -4.4 | [14 empty] | VV | 2 | 2 | True | 0 | ROZPOCET
|  |  | Mezisoučet |  |  |  | 156 | [14 empty] | VV | 2 | 3 | True | 0 | ROZPOCET
|  |  | "Zateplení ostění a nadpraží XPS" | [18 empty] | VV | 2 | 1 | True | 0 | ROZPOCET
|  |  | 0,25*4+2,1*2+0,4*4+0,3*6 |  |  |  | 8.6 | [14 empty] | VV | 2 | 2 | True | 0 | ROZPOCET
|  |  | Součet |  |  |  | 213 | [14 empty] | VV | 2 | 4 | True | 1 | ROZPOCET
243 | M | 283760720 | deska fasádní polystyrénová šedý EPS 1000 x 500 x 40 mm |  |  | m2 | 44.968 | 0 |  | 0 |  |  |  | základní |  | 0 | 0.0006 | 0.026981 | 0 | 0 | 8 | M | 2 |  |  |  | ROZPOCET | [5 empty] | 0 | 0 | 0 | 0 | 0 | 1 | 0 | 4 | 826045024
|  |  | lambda=0,031 [W / m K] | [18 empty] | P | 2
|  |  | "PD_C.02, D.1.1-21 až 26, D.04" | [18 empty] | VV | 2 | 1 | True | 0 | ROZPOCET
|  |  | "Zateplení pod parapet" 48,4*0,2 |  |  |  | 9.68 | [14 empty] | VV | 2 | 2 | True | 0 | ROZPOCET
|  |  | "Zateplení ostění"156,0*0,2 |  |  |  | 31.2 | [14 empty] | VV | 2 | 2 | True | 0 | ROZPOCET
|  |  | Součet |  |  |  | 40.88 | [14 empty] | VV | 2 | 4 | True | 1 | ROZPOCET
329 | M | 283764160 | deska z extrudovaného polystyrénu XPS 300 tl. 40 mm |  |  | m2 | 1.892 | 0 |  | 0 |  |  |  | základní |  | 0 | 0.0012 | 0.0022704 | 0 | 0 | 8 | M | 2 |  |  |  | ROZPOCET | [5 empty] | 0 | 0 | 0 | 0 | 0 | 1 | 0 | 4 | -1987996540
|  |  | "PD_C.02, D.1.1-21 až 26, D.04" | [18 empty] | VV | 2 | 1 | True | 0 | ROZPOCET
|  |  | "Zateplení nadpraží"8,6*0,2 |  |  |  | 1.72 | [14 empty] | VV | 2 | 2 | True | 1 | ROZPOCET
31 | M | 590515120 | profil parapetní - LPE plast |  |  | m | 58.08 | 0 |  | 0 |  |  |  | základní |  | 0 | 0.0002 | 0.011616 | 0 | 0 | 8 | M | 2 |  |  |  | ROZPOCET | [5 empty] | 0 | 0 | 0 | 0 | 0 | 1 | 0 | 4 | 1607308331
|  |  | "PD_C.02, D.1.1-21 až 26, D.04" | [18 empty] | VV | 2 | 1 | True | 0 | ROZPOCET
|  |  | "Zateplení pod parapet"48,4 |  |  |  | 48.4 | [14 empty] | VV | 2 | 2 | True | 1 | ROZPOCET
319 | K | 622221031 | Montáž kontaktního zateplení vnějších stěn z minerální vlny s podélnou orientací vláken tl do 160 mm |  |  | m2 | 88.8 | 0 |  | 0 |  |  |  | základní |  | 0 | 0.00944 | 0.83827 | 0 | 0 | 4 | K | 2 |  |  |  | ROZPOCET | [5 empty] | 0 | 0 | 0 | 0 | 0 | 1 | 0 | 4 | 576164564
|  |  | "PD_D.1.1-21 až 26, C.01" | [18 empty] | VV | 2 | 1 | True | 0 | ROZPOCET
|  |  | "S1b a S2b - MW 160"B |  |  |  | 88.8 | [14 empty] | VV | 2 | 2 | True | 0 | ROZPOCET
|  |  | Součet |  |  |  | 88.8 | [14 empty] | VV | 2 | 4 | True | 1 | ROZPOCET
318 | M | 631515380 | deska minerální izolační fasádní tl. 160 mm |  |  | m2 | 93.24 | 0 |  | 0 |  |  |  | základní |  | 0 | 0.018 | 1.6783 | 0 | 0 | 8 | M | 2 |  |  |  | ROZPOCET | [5 empty] | 0 | 0 | 0 | 0 | 0 | 1 | 0 | 4 | -1231074093
|  |  | "PD_D.1.1-21 až 26, C.01" | [18 empty] | VV | 2 | 1 | True | 0 | ROZPOCET
|  |  | "S1b a S2b - MW 160"B |  |  |  | 88.8 | [14 empty] | VV | 2 | 2 | True | 0 | ROZPOCET
|  |  | Součet |  |  |  | 88.8 | [14 empty] | VV | 2 | 4 | True | 1 | ROZPOCET
327 | K | 622222001 | Montáž kontaktního zateplení vnějšího ostění hl. špalety do 200 mm z minerální vlny tl do 40 mm |  |  | m | 79.5 | 0 |  | 0 |  |  |  | základní |  | 0 | 0.00168 | 0.13356 | 0 | 0 | 4 | K | 2 |  |  |  | ROZPOCET | [5 empty] | 0 | 0 | 0 | 0 | 0 | 1 | 0 | 4 | -1877007368
|  |  | "PD_C.02, D.1.1-21 až 26, D.04" | [18 empty] | VV | 2 | 1 | True | 0 | ROZPOCET
|  |  | "Zateplení ostění" | [18 empty] | VV | 2 | 1 | True | 0 | ROZPOCET
|  |  | 3,6*2+7,5*2 |  |  |  | 22.2 | [14 empty] | VV | 2 | 2 | True | 0 | ROZPOCET
|  |  | "Zateplení nadpraží" | [18 empty] | VV | 2 | 1 | True | 0 | ROZPOCET
|  |  | "JZ"3,5+0,9*2+1,8*2+3,6*2+4+1,6*2 |  |  |  | 23.3 | [14 empty] | VV | 2 | 2 | True | 0 | ROZPOCET
|  |  | "JV"0,9*7 |  |  |  | 6.3 | [14 empty] | VV | 2 | 2 | True | 0 | ROZPOCET
|  |  | "SV"1,8*6+1,5*2+0,9*2+1*2+2+6,9 |  |  |  | 26.5 | [14 empty] | VV | 2 | 2 | True | 0 | ROZPOCET
|  |  | "SZ"0,6*2 |  |  |  | 1.2 | [14 empty] | VV | 2 | 2 | True | 0 | ROZPOCET
|  |  | Součet |  |  |  | 79.5 | [14 empty] | VV | 2 | 4 | True | 1 | ROZPOCET
328 | M | 631515180 | deska minerální izolační fasádní tl. 40 mm |  |  | m2 | 16.695 | 0 |  | 0 |  |  |  | základní |  | 0 | 0.006 | 0.10017 | 0 | 0 | 8 | M | 2 |  |  |  | ROZPOCET | [5 empty] | 0 | 0 | 0 | 0 | 0 | 1 | 0 | 4 | -1666599336
|  |  | "PD_C.02, D.1.1-21 až 26, D.04" | [18 empty] | VV | 2 | 1 | True | 0 | ROZPOCET
|  |  | 79,5*0,2 |  |  |  | 15.9 | [14 empty] | VV | 2 | 2 | True | 1 | ROZPOCET
334 | K | 622251101 | Příplatek k cenám kontaktního zateplení stěn za použití tepelněizolačních zátek z polystyrenu |  |  | m2 | 492.565 | 0 |  | 0 |  |  |  | základní |  | 0 | 6e-05 | 0.029554 | 0 | 0 | 4 | K | 2 |  |  |  | ROZPOCET | [5 empty] | 0 | 0 | 0 | 0 | 0 | 1 | 0 | 4 | -1494377382
|  |  | A+C+D |  |  |  | 492.565 | [14 empty] | VV | 2 | 2 | True | 1 | ROZPOCET
335 | K | 622251105 | Příplatek k cenám kontaktního zateplení stěn za použití tepelněizolačních zátek z minerální vlny |  |  | m2 | 88.8 | 0 |  | 0 |  |  |  | základní |  | 0 | 6e-05 | 0.005328 | 0 | 0 | 4 | K | 2 |  |  |  | ROZPOCET | [5 empty] | 0 | 0 | 0 | 0 | 0 | 1 | 0 | 4 | -1524566953
|  |  | B |  |  |  | 88.8 | [14 empty] | VV | 2 | 2 | True | 1 | ROZPOCET
32 | K | 622252001 | Montáž zakládacích soklových lišt kontaktního zateplení |  |  | m | 115.515 | 0 |  | 0 |  |  |  | základní |  | 0 | 6e-05 | 0.0069309 | 0 | 0 | 4 | K | 2 |  |  |  | ROZPOCET | [5 empty] | 0 | 0 | 0 | 0 | 0 | 1 | 0 | 4 | -1356615496
|  |  | "PD_C.02, D.1.1-21 až 26, D.05 a 06" | [18 empty] | VV | 2 | 1 | True | 0 | ROZPOCET
|  |  | "šířka 140"13,8+1,2+1,15+3,37+0,66+3,25+0,64+0,9+4,2+2,56+0,6 |  |  |  | 32.33 | [14 empty] | VV | 2 | 2 | True | 0 | ROZPOCET
|  |  | "šířky 160"7,6+4,67+16,35+3,81+1,2+1,2+3,6+6,3+5,43+5,51+4,2+3,53+1,825 |  |  |  | 65.225 | [14 empty] | VV | 2 | 2 | True | 0 | ROZPOCET
|  |  | "šířky 160 u terasy"5,82+0,7+5,04+1,2+2,6*2 |  |  |  | 17.96 | [14 empty] | VV | 2 | 2 | True | 0 | ROZPOCET
|  |  | Součet |  |  |  | 115.515 | [14 empty] | VV | 2 | 4 | True | 1 | ROZPOCET
33 | M | 590516510 | lišta soklová Al s okapničkou, zakládací U 14 cm, 0,95/200 cm |  |  | m | 35.563 | 0 |  | 0 |  |  |  | základní |  | 0 | 0.0005 | 0.017782 | 0 | 0 | 8 | M | 2 |  |  |  | ROZPOCET | [5 empty] | 0 | 0 | 0 | 0 | 0 | 1 | 0 | 4 | -1925827528
|  |  | "PD_C.02, D.1.1-21 až 26, D.05 a 06" | [18 empty] | VV | 2 | 1 | True | 0 | ROZPOCET
|  |  | "šířka 140"13,8+1,2+1,15+3,37+0,66+3,25+0,64+0,9+4,2+2,56+0,6 |  |  |  | 32.33 | [14 empty] | VV | 2 | 2 | True | 0 | ROZPOCET
|  |  | Součet |  |  |  | 32.33 | [14 empty] | VV | 2 | 4 | True | 1 | ROZPOCET
332 | M | 590516530 | lišta soklová Al s okapničkou, zakládací U 16 cm, 0,95/200 cm |  |  | m | 91.504 | 0 |  | 0 |  |  |  | základní |  | 0 | 0.0006 | 0.054902 | 0 | 0 | 8 | M | 2 |  |  |  | ROZPOCET | [5 empty] | 0 | 0 | 0 | 0 | 0 | 1 | 0 | 4 | 232182277
|  |  | "PD_C.02, D.1.1-21 až 26, D.05 a 06" | [18 empty] | VV | 2 | 1 | True | 0 | ROZPOCET
|  |  | "šířky 160"7,6+4,67+16,35+3,81+1,2+1,2+3,6+6,3+5,43+5,51+4,2+3,53+1,825 |  |  |  | 65.225 | [14 empty] | VV | 2 | 2 | True | 0 | ROZPOCET
|  |  | "šířky 160 u terasy"5,82+0,7+5,04+1,2+2,6*2 |  |  |  | 17.96 | [14 empty] | VV | 2 | 2 | True | 0 | ROZPOCET
|  |  | Součet |  |  |  | 83.185 | [14 empty] | VV | 2 | 4 | True | 1 | ROZPOCET
34 | K | 622321111 | Vápenocementová omítka hrubá jednovrstvá zatřená vnějších stěn nanášená ručně |  |  | m2 | 54.768 | 0 |  | 0 |  |  |  | základní |  | 0 | 0.02363 | 1.2942 | 0 | 0 | 4 | K | 2 |  |  |  | ROZPOCET | [5 empty] | 0 | 0 | 0 | 0 | 0 | 1 | 0 | 4 | 990731580
|  |  | "Vyrovnávací omítka na nové zdivo" | [18 empty] | VV | 2 | 1 | True | 0 | ROZPOCET
|  |  | "Nadezdění atik" (67+2,3)*0,30*2*1,2 |  |  |  | 49.896 | [14 empty] | VV | 2 | 2 | True | 0 | ROZPOCET
|  |  | "Zazdívka otvorů" 0,7*2,9*2*1,2 |  |  |  | 4.872 | [14 empty] | VV | 2 | 2 | True | 0 | ROZPOCET
|  |  | Součet |  |  |  | 54.768 | [14 empty] | VV | 2 | 4 | True | 1 | ROZPOCET
37 | K | 622325112 | Oprava vnější vápenné hladké omítky složitosti 1 stěn v rozsahu do 30% |  |  | m2 | 659.768 | 0 |  | 0 |  |  |  | základní |  | 0 | 0.01222 | 8.0624 | 0 | 0 | 4 | K | 2 |  |  |  | ROZPOCET | [5 empty] | 0 | 0 | 0 | 0 | 0 | 1 | 0 | 4 | 1884131868
|  |  | "Skladby" A+B+C+D |  |  |  | 581.365 | [14 empty] | VV | 2 | 2 | True | 0 | ROZPOCET
|  |  | "podhledy" 14,91+12,22 |  |  |  | 27.13 | [14 empty] | VV | 2 | 2 | True | 0 | ROZPOCET
|  |  | "ostění"(156,0+79,5)*0,2 |  |  |  | 47.1 | [14 empty] | VV | 2 | 2 | True | 0 | ROZPOCET
|  |  | "bez zateplení" 4,173 |  |  |  | 4.173 | [14 empty] | VV | 2 | 2 | True | 0 | ROZPOCET
|  |  | Součet |  |  |  | 659.768 | [14 empty] | VV | 2 | 4 | True | 1 | ROZPOCET
344 | K | 622331101 | Cementová omítka hrubá jednovrstvá nezatřená vnějších stěn nanášená ručně |  |  | m2 | 8.7 | 0 |  | 0 |  |  |  | základní |  | 0 | 0.0315 | 0.27405 | 0 | 0 | 4 | K | 2 |  |  |  | ROZPOCET | [5 empty] | 0 | 0 | 0 | 0 | 0 | 1 | 0 | 4 | -1484567188
|  |  | Omítka cementová vnějších ploch nanášená ručně jednovrstvá, tloušťky do 15 mm hrubá nezatřená stěn. | [18 empty] | P | 2
|  |  | "PD_D.1.1-25 až 26, D.05 a 06" | [18 empty] | VV | 2 | 1 | True | 0 | ROZPOCET
|  |  | "Vyrovnávací omítka pod terénem" | [18 empty] | VV | 2 | 1 | True | 0 | ROZPOCET
|  |  | "Pod terénem"E |  |  |  | 8.7 | [14 empty] | VV | 2 | 2 | True | 0 | ROZPOCET
|  |  | Součet |  |  |  | 8.7 | [14 empty] | VV | 2 | 4 | True | 1 | ROZPOCET
345 | K | 622331191 | Příplatek k cementové omítce vnějších stěn za každých dalších 5 mm tloušťky ručně |  |  | m2 | 8.7 | 0 |  | 0 |  |  |  | základní |  | 0 | 0.0105 | 0.09135 | 0 | 0 | 4 | K | 2 |  |  |  | ROZPOCET | [5 empty] | 0 | 0 | 0 | 0 | 0 | 1 | 0 | 4 | 1108456866
|  |  | Tloušťka omítky 15-25 mm. | [18 empty] | P | 2
|  |  | "viz 622 33-1101" 8,7 |  |  |  | 8.7 | [14 empty] | VV | 2 | 2 | True | 1 | ROZPOCET
331 | K | 622511111 | Tenkovrstvá soklová mozaiková střednězrnná omítka včetně penetrace vnějších stěn |  |  | m2 | 42.871 | 0 |  | 0 |  |  |  | základní |  | 0 | 0.00628 | 0.26923 | 0 | 0 | 4 | K | 2 |  |  |  | ROZPOCET | [5 empty] | 0 | 0 | 0 | 0 | 0 | 1 | 0 | 4 | 118793313
|  |  | "PD_D.1.1-21 až 26, C.01" | [18 empty] | VV | 2 | 1 | True | 0 | ROZPOCET
|  |  | "S1c a S2c"C |  |  |  | 39.775 | [14 empty] | VV | 2 | 2 | True | 0 | ROZPOCET
|  |  | "ostění XPS"8,6*(0,2+0,16) |  |  |  | 3.096 | [14 empty] | VV | 2 | 2 | True | 0 | ROZPOCET
|  |  | Součet |  |  |  | 42.871 | [14 empty] | VV | 2 | 4 | True | 1 | ROZPOCET
414 | K | 622541000.R | Provedení zkušebního vzorku barevnosti a struktury tenkovrstvé omítky |  |  | kus | 2 | 0 |  | 0 |  |  |  | základní |  | 0 | 0.00348 | 0.00696 | 0 | 0 | 4 | K | 2 |  |  |  | ROZPOCET | [5 empty] | 0 | 0 | 0 | 0 | 0 | 1 | 0 | 4 | 1007709501
|  |  | "PD_D.1.1-21 až 26, C.01" | [18 empty] | VV | 2 | 1 | True | 0 | ROZPOCET
|  |  | "fasáda" 1 |  |  |  | 1 | [14 empty] | VV | 2 | 2 | True | 0 | ROZPOCET
|  |  | "sokl" 1 |  |  |  | 1 | [14 empty] | VV | 2 | 2 | True | 0 | ROZPOCET
|  |  | Součet |  |  |  | 2 | [14 empty] | VV | 2 | 4 | True | 1 | ROZPOCET
326 | K | 622541021 | Tenkovrstvá silikonsilikátová zrnitá omítka tl. 2,0 mm včetně penetrace vnějších stěn |  |  | m2 | 575.193 | 0 |  | 0 |  |  |  | základní |  | 0 | 0.00348 | 2.0017 | 0 | 0 | 4 | K | 2 |  |  |  | ROZPOCET | [5 empty] | 0 | 0 | 0 | 0 | 0 | 1 | 0 | 4 | -1611543999
|  |  | "PD_D.1.1-21 až 26, C.01" | [18 empty] | VV | 2 | 1 | True | 0 | ROZPOCET
|  |  | "S1a a S2a - EPS 160"A |  |  |  | 445.09 | [14 empty] | VV | 2 | 2 | True | 0 | ROZPOCET
|  |  | "S1b a S2b - MW 160"B |  |  |  | 88.8 | [14 empty] | VV | 2 | 2 | True | 0 | ROZPOCET
|  |  | "S1d a S2d - XPS 160"D |  |  |  | 7.7 | [14 empty] | VV | 2 | 2 | True | 0 | ROZPOCET
|  |  | "ostění"(156,0+79,5)*(0,2+0,16) |  |  |  | 84.78 | [14 empty] | VV | 2 | 2 | True | 0 | ROZPOCET
|  |  | "Bez zateplení" 3,21*1,3 |  |  |  | 4.173 | [14 empty] | VV | 2 | 2 | True | 0 | ROZPOCET
|  |  | "obklad" -55,35 |  |  |  | -55.35 | [14 empty] | VV | 2 | 2 | True | 0 | ROZPOCET
|  |  | Součet |  |  |  | 575.193 | [14 empty] | VV | 2 | 4 | True | 1 | ROZPOCET
39 | K | 629991011 | Zakrytí výplní otvorů a svislých ploch fólií přilepenou lepící páskou |  |  | m2 | 324.6 | 0 |  | 0 |  |  |  | základní |  | 0 | 0.00012 | 0.038952 | 0 | 0 | 4 | K | 2 |  |  |  | ROZPOCET | [5 empty] | 0 | 0 | 0 | 0 | 0 | 1 | 0 | 4 | -722424978
|  |  | "PD_D.1.1-21 až 26, C.01" | [18 empty] | VV | 2 | 1 | True | 0 | ROZPOCET
|  |  | "O2:"8,6*2 |  |  |  | 17.2 | [14 empty] | VV | 2 | 2 | True | 0 | ROZPOCET
|  |  | "O3:"3,2*4 |  |  |  | 12.8 | [14 empty] | VV | 2 | 2 | True | 0 | ROZPOCET
|  |  | "O4:"2,3*4 |  |  |  | 9.2 | [14 empty] | VV | 2 | 2 | True | 0 | ROZPOCET
|  |  | "O5:"1,6*4 |  |  |  | 6.4 | [14 empty] | VV | 2 | 2 | True | 0 | ROZPOCET
|  |  | "O6:"2,7*2 |  |  |  | 5.4 | [14 empty] | VV | 2 | 2 | True | 0 | ROZPOCET
|  |  | "O7:"2,5*1 |  |  |  | 2.5 | [14 empty] | VV | 2 | 2 | True | 0 | ROZPOCET
|  |  | "O8:"3,6*4 |  |  |  | 14.4 | [14 empty] | VV | 2 | 2 | True | 0 | ROZPOCET
|  |  | "O9:"3,8*2 |  |  |  | 7.6 | [14 empty] | VV | 2 | 2 | True | 0 | ROZPOCET
|  |  | "O10:"2,8*2 |  |  |  | 5.6 | [14 empty] | VV | 2 | 2 | True | 0 | ROZPOCET
|  |  | "O11 + interiér:"26,6*1*2 |  |  |  | 53.2 | [14 empty] | VV | 2 | 2 | True | 0 | ROZPOCET
|  |  | "O12 + interiér:"59,5*1*2 |  |  |  | 119 | [14 empty] | VV | 2 | 2 | True | 0 | ROZPOCET
|  |  | "O13:"2,75*2 |  |  |  | 5.5 | [14 empty] | VV | 2 | 2 | True | 0 | ROZPOCET
|  |  | "O14:"1,5*1 |  |  |  | 1.5 | [14 empty] | VV | 2 | 2 | True | 0 | ROZPOCET
|  |  | "O15:"1,3*1 |  |  |  | 1.3 | [14 empty] | VV | 2 | 2 | True | 0 | ROZPOCET
|  |  | "O16:"0,5*2 |  |  |  | 1 | [14 empty] | VV | 2 | 2 | True | 0 | ROZPOCET
|  |  | "D2, D3 + interiér:"6,3*2*2 |  |  |  | 25.2 | [14 empty] | VV | 2 | 2 | True | 0 | ROZPOCET
|  |  | "D4 + interiér:"11,8*1*2 |  |  |  | 23.6 | [14 empty] | VV | 2 | 2 | True | 0 | ROZPOCET
|  |  | "D6 + interiér:"6,6*1*2 |  |  |  | 13.2 | [14 empty] | VV | 2 | 2 | True | 0 | ROZPOCET
|  |  | Součet |  |  |  | 324.6 | [14 empty] | VV | 2 | 4 | True | 1 | ROZPOCET
356 | K | 631311115 | Mazanina tl do 80 mm z betonu prostého bez zvýšených nároků na prostředí tř. C 20/25 |  |  | m3 | 4.614 | 0 |  | 0 |  |  |  | základní |  | 0 | 2.4533 | 11.3195 | 0 | 0 | 4 | K | 2 |  |  |  | ROZPOCET | [5 empty] | 0 | 0 | 0 | 0 | 0 | 1 | 0 | 4 | -997493476
|  |  | "PD_D.1.1-21 až 26, C.01" | [18 empty] | VV | 2 | 1 | True | 0 | ROZPOCET
|  |  | "Terasa"(65,2+11,7)*0,06 |  |  |  | 4.614 | [14 empty] | VV | 2 | 2 | True | 1 | ROZPOCET
418 | K | 631311133 | Mazanina tl do 240 mm z betonu prostého bez zvýšených nároků na prostředí tř. C 12/15 |  |  | m3 | 1.883 | 0 |  | 0 |  |  |  | základní |  | 0 | 2.2563 | 4.2487 | 0 | 0 | 4 | K | 2 |  |  |  | ROZPOCET | [5 empty] | 0 | 0 | 0 | 0 | 0 | 1 | 0 | 4 | -249353874
|  |  | "PD_D.1.1-25 až 26, D.05 a 06" | [18 empty] | VV | 2 | 1 | True | 0 | ROZPOCET
|  |  | (4,8+11,3+1,3+7,7)*0,5*0,15 |  |  |  | 1.883 | [14 empty] | VV | 2 | 2 | True | 0 | ROZPOCET
|  |  | Součet |  |  |  | 1.883 | [14 empty] | VV | 2 | 4 | True | 1 | ROZPOCET
357 | K | 631351101 | Zřízení bednění rýh a hran v podlahách |  |  | m2 | 10.36 | 0 |  | 0 |  |  |  | základní |  | 0 | 0.01352 | 0.14007 | 0 | 0 | 4 | K | 2 |  |  |  | ROZPOCET | [5 empty] | 0 | 0 | 0 | 0 | 0 | 1 | 0 | 4 | 460899607
|  |  | "PD_D.1.1-21 až 26, C.01" | [18 empty] | VV | 2 | 1 | True | 0 | ROZPOCET
|  |  | "Terasa" (4,3+21,6)*0,4 |  |  |  | 10.36 | [14 empty] | VV | 2 | 2 | True | 1 | ROZPOCET
358 | K | 631351102 | Odstranění bednění rýh a hran v podlahách |  |  | m2 | 10.36 | 0 |  | 0 |  |  |  | základní |  | 0 | 0 | 0 | 0 | 0 | 4 | K | 2 |  |  |  | ROZPOCET | [5 empty] | 0 | 0 | 0 | 0 | 0 | 1 | 0 | 4 | 1922969960
359 | K | 631362021 | Výztuž mazanin svařovanými sítěmi Kari |  |  | t | 0.28 | 0 |  | 0 |  |  |  | základní |  | 0 | 1.0531 | 0.29486 | 0 | 0 | 4 | K | 2 |  |  |  | ROZPOCET | [5 empty] | 0 | 0 | 0 | 0 | 0 | 1 | 0 | 4 | 856952303
|  |  | "PD_D.1.1-21 až 26, C.01" | [18 empty] | VV | 2 | 1 | True | 0 | ROZPOCET
|  |  | "Terasa" (65,2+11,7)*3,03/1000 |  |  |  | 0.233 | [14 empty] | VV | 2 | 2 | True | 1 | ROZPOCET
40 | K | 632441112 | Potěr anhydritový samonivelační tl do 30 mm ze suchých směsí |  |  | m2 | 2.8 | 0 |  | 0 |  |  |  | základní |  | 0 | 0.0567 | 0.15876 | 0 | 0 | 4 | K | 2 |  |  |  | ROZPOCET | [5 empty] | 0 | 0 | 0 | 0 | 0 | 1 | 0 | 4 | 1279454331
|  |  | "Cementový potěr pod parapetem" | [18 empty] | VV | 2 | 1 | True | 0 | ROZPOCET
|  |  | "PD_D.1.1-21 až 23, C.01" | [18 empty] | VV | 2 | 1 | True | 0 | ROZPOCET
|  |  | "P3: " 4,3*0,25 |  |  |  | 1.075 | [14 empty] | VV | 2 | 2 | True | 0 | ROZPOCET
|  |  | "P6: "6,9*0,25 |  |  |  | 1.725 | [14 empty] | VV | 2 | 2 | True | 0 | ROZPOCET
|  |  | Součet |  |  |  | 2.8 | [14 empty] | VV | 2 | 4 | True | 1 | ROZPOCET
355 | K | 632481213 | Separační vrstva z PE fólie |  |  | m2 | 76.9 | 0 |  | 0 |  |  |  | základní |  | 0 | 0.00012 | 0.009228 | 0 | 0 | 4 | K | 2 |  |  |  | ROZPOCET | [5 empty] | 0 | 0 | 0 | 0 | 0 | 1 | 0 | 4 | -1987062448
|  |  | "PD_D.1.1-21 až 26, C.01" | [18 empty] | VV | 2 | 1 | True | 0 | ROZPOCET
|  |  | "Terasa"65,2+11,7 |  |  |  | 76.9 | [14 empty] | VV | 2 | 2 | True | 1 | ROZPOCET
360 | K | 634111113 | Obvodová dilatace pružnou těsnicí páskou v 80 mm mezi stěnou a mazaninou |  |  | m | 27.2 | 0 |  | 0 |  |  |  | základní |  | 0 | 6e-05 | 0.001632 | 0 | 0 | 4 | K | 2 |  |  |  | ROZPOCET | [5 empty] | 0 | 0 | 0 | 0 | 0 | 1 | 0 | 4 | -1747637715
|  |  | "PD_D.1.1-21 až 26, C.01" | [18 empty] | VV | 2 | 1 | True | 0 | ROZPOCET
|  |  | "Terasa" 17,3+9,9 |  |  |  | 27.2 | [14 empty] | VV | 2 | 2 | True | 0 | ROZPOCET
|  |  | Součet |  |  |  | 27.2 | [14 empty] | VV | 2 | 4 | True | 1 | ROZPOCET
397 | K | 637211112 | Okapový chodník z betonových dlaždic tl 60 mm na MC 10 |  |  | m2 | 12.55 | 0 |  | 0 |  |  |  | základní |  | 0 | 0.34563 | 4.3377 | 0 | 0 | 4 | K | 2 |  |  |  | ROZPOCET | [5 empty] | 0 | 0 | 0 | 0 | 0 | 1 | 0 | 4 | 2035331114
|  |  | "PD_D.1.1-25 až 26, D.05 a 06" | [18 empty] | VV | 2 | 1 | True | 0 | ROZPOCET
|  |  | (4,8+11,3+1,3+7,7)*0,5 |  |  |  | 12.55 | [14 empty] | VV | 2 | 2 | True | 0 | ROZPOCET
|  |  | Součet |  |  |  | 12.55 | [14 empty] | VV | 2 | 4 | True | 1 | ROZPOCET
| 9 - Ostatní konstrukce a práce, bourání | [8 empty] | 0 | [5 empty] | 0 |  | 0.78399 |  | 60.6439 | 1 | D | 1 |  |  |  | ROZPOCET | [11 empty] | 0
398 | K | 900 00-001 | Vytyčení instalací vně i uvnitř objektu |  |  | kus | 1 | 0 |  | 0 |  |  |  | základní |  | 0 | 0 | 0 | 0 | 0 | 4 | K | 2 |  |  |  | ROZPOCET | [5 empty] | 0 | 0 | 0 | 0 | 0 | 1 | 0 | 4 | -5137473
399 | K | 900 00-002 | Zkušební řez rámem výplně otvorů |  |  | kus | 1 | 0 |  | 0 |  |  |  | základní |  | 0 | 0 | 0 | 0 | 0 | 4 | K | 2 |  |  |  | ROZPOCET | [5 empty] | 0 | 0 | 0 | 0 | 0 | 1 | 0 | 4 | -177017153
415 | K | 900 00-003 | Náklady na zajištění BOZP |  |  | kus | 1 | 0 |  | 0 |  |  |  | základní |  | 0 | 0 | 0 | 0 | 0 | 4 | K | 2 |  |  |  | ROZPOCET | [5 empty] | 0 | 0 | 0 | 0 | 0 | 1 | 0 | 4 | 1284473030
|  |  | Dle zákona na zajištění bezpečnosti pracovníků i proti vstupu nepovolaným osobám. Nejedná se o zařízení staveniště, které se oceňuje v rámci VRN. | [18 empty] | P | 2
44 | K | 941211112 | Montáž lešení řadového rámového lehkého zatížení do 200 kg/m2 š do 0,9 m v do 25 m |  |  | m2 | 885.768 | 0 |  | 0 |  |  |  | základní |  | 0 | 0 | 0 | 0 | 0 | 4 | K | 2 |  |  |  | ROZPOCET | [5 empty] | 0 | 0 | 0 | 0 | 0 | 1 | 0 | 4 | -1710840237
|  |  | "PD_D.1.1-21 až 26" | [18 empty] | VV | 2 | 1 | True | 0 | ROZPOCET
|  |  | "JV" 258,8+16,9 |  |  |  | 275.7 | [14 empty] | VV | 2 | 2 | True | 0 | ROZPOCET
|  |  | "SV"222,2+85,6 |  |  |  | 307.8 | [14 empty] | VV | 2 | 2 | True | 0 | ROZPOCET
|  |  | "JZ" (2,7*2*2,92)+181,4+35,1 |  |  |  | 232.268 | [14 empty] | VV | 2 | 2 | True | 0 | ROZPOCET
|  |  | "SZ"45+25 |  |  |  | 70 | [14 empty] | VV | 2 | 2 | True | 0 | ROZPOCET
|  |  | Součet |  |  |  | 885.768 | [14 empty] | VV | 2 | 4 | True | 1 | ROZPOCET
45 | K | 941211211 | Příplatek k lešení řadovému rámovému lehkému š 0,9 m v do 25 m za první a ZKD den použití |  |  | m2 | 53146.08 | 0 |  | 0 |  |  |  | základní |  | 0 | 0 | 0 | 0 | 0 | 4 | K | 2 |  |  |  | ROZPOCET | [5 empty] | 0 | 0 | 0 | 0 | 0 | 1 | 0 | 4 | 139020470
|  |  | "viz 941 21-1112"885,768 |  |  |  | 885.768 | [14 empty] | VV | 2 | 2 | True | 1 | ROZPOCET
315 | K | 941211812 | Demontáž lešení řadového rámového lehkého zatížení do 200 kg/m2 š do 0,9 m v do 25 m |  |  | m2 | 885.768 | 0 |  | 0 |  |  |  | základní |  | 0 | 0 | 0 | 0 | 0 | 4 | K | 2 |  |  |  | ROZPOCET | [5 empty] | 0 | 0 | 0 | 0 | 0 | 1 | 0 | 4 | -1543000804
|  |  | "viz 941 21-1112"885,768 |  |  |  | 885.768 | [14 empty] | VV | 2 | 2 | True | 1 | ROZPOCET
47 | K | 944511111 | Montáž ochranné sítě z textilie z umělých vláken |  |  | m2 | 885.768 | 0 |  | 0 |  |  |  | základní |  | 0 | 0 | 0 | 0 | 0 | 4 | K | 2 |  |  |  | ROZPOCET | [5 empty] | 0 | 0 | 0 | 0 | 0 | 1 | 0 | 4 | 416339685
|  |  | "viz 941 21-1112"885,768 |  |  |  | 885.768 | [14 empty] | VV | 2 | 2 | True | 1 | ROZPOCET
48 | K | 944511211 | Příplatek k ochranné síti za první a ZKD den použití |  |  | m2 | 53146.08 | 0 |  | 0 |  |  |  | základní |  | 0 | 0 | 0 | 0 | 0 | 4 | K | 2 |  |  |  | ROZPOCET | [5 empty] | 0 | 0 | 0 | 0 | 0 | 1 | 0 | 4 | -1989870900
|  |  | "viz 941 21-1112"885,768 |  |  |  | 885.768 | [14 empty] | VV | 2 | 2 | True | 1 | ROZPOCET
49 | K | 944511811 | Demontáž ochranné sítě z textilie z umělých vláken |  |  | m2 | 885.768 | 0 |  | 0 |  |  |  | základní |  | 0 | 0 | 0 | 0 | 0 | 4 | K | 2 |  |  |  | ROZPOCET | [5 empty] | 0 | 0 | 0 | 0 | 0 | 1 | 0 | 4 | 388802350
|  |  | "viz 941 21-1112"885,768 |  |  |  | 885.768 | [14 empty] | VV | 2 | 2 | True | 1 | ROZPOCET
50 | K | 952901111 | Vyčištění budov bytové a občanské výstavby při výšce podlaží do 4 m |  |  | m2 | 702 | 0 |  | 0 |  |  |  | základní |  | 0 | 4e-05 | 0.02808 | 0 | 0 | 4 | K | 2 |  |  |  | ROZPOCET | [5 empty] | 0 | 0 | 0 | 0 | 0 | 1 | 0 | 4 | 1846162461
|  |  | Vyčištění budov nebo objektů před předáním do užívání budov bytové nebo občanské výstavby - zametení a umytí podlah, dlažeb, obkladů, schodů v místnostech, chodbách a schodištích, vyčištění a umytí oken, dveří s rámy, zárubněmi, umytí a vyčištění jiných zasklených a natíraných ploch a zařizovacích předmětů, při světlé výšce podlaží do 4 m | [18 empty] | P | 2
|  |  | "PD_D.1.1-21 až 23" | [18 empty] | VV | 2 | 1 | True | 0 | ROZPOCET
|  |  | 104+326+272 |  |  |  | 702 | [14 empty] | VV | 2 | 2 | True | 1 | ROZPOCET
244 | K | 953731311.RG | Odvětrání svislé - výměna větrací hlavice plastové DN do 200 mm |  |  | kus | 4 | 0 |  | 0 |  |  |  | základní |  | 0 | 0 | 0 | 0 | 0 | 4 | K | 2 |  |  |  | ROZPOCET | [5 empty] | 0 | 0 | 0 | 0 | 0 | 1 | 0 | 4 | 443532154
|  |  | Položka obsahuje: - Vybourání stávající hlavice - Úprava kanalizačního potrubí pro připojení nové hlavice - Prodloužení kanalizačního potrubí o nové zateplení - Osazení nové větrací hlavice pro ploché střechy s hydroizolační manžetou | [18 empty] | P | 2
|  |  | "PD_D.1.1-24, C.02" | [18 empty] | VV | 2 | 1 | True | 0 | ROZPOCET
|  |  | "K3"4 |  |  |  | 4 | [14 empty] | VV | 2 | 2 | True | 1 | ROZPOCET
400 | K | 962081141 | Bourání příček ze skleněných tvárnic tl do 150 mm |  |  | m2 | 8.22 | 0 |  | 0 |  |  |  | základní |  | 0 | 0 | 0 | 0.082 | 0.67404 | 4 | K | 2 |  |  |  | ROZPOCET | [5 empty] | 0 | 0 | 0 | 0 | 0 | 1 | 0 | 4 | 856886172
|  |  | "PD_D.1.1-21 až 26" | [18 empty] | VV | 2 | 1 | True | 0 | ROZPOCET
|  |  | 2*2,8+2,62 |  |  |  | 8.22 | [14 empty] | VV | 2 | 2 | True | 1 | ROZPOCET
51 | K | 965042241 | Bourání podkladů pod dlažby nebo mazanin betonových nebo z litého asfaltu tl přes 100 mm pl pře 4 m2 |  |  | m3 | 20.383 | 0 |  | 0 |  |  |  | základní |  | 0 | 0 | 0 | 2.2 | 44.8426 | 4 | K | 2 |  |  |  | ROZPOCET | [5 empty] | 0 | 0 | 0 | 0 | 0 | 1 | 0 | 4 | -695636155
|  |  | "PD_D.1.1-21 až 26, C.01" | [18 empty] | VV | 2 | 1 | True | 0 | ROZPOCET
|  |  | "Bourání okapového chodníčku" | [18 empty] | VV | 2 | 1 | True | 0 | ROZPOCET
|  |  | (4,8+11,3+1,9+5,1)*0,5*0,3 |  |  |  | 3.465 | [14 empty] | VV | 2 | 2 | True | 0 | ROZPOCET
|  |  | "Bourání betonů terasy - průměrná tl. 0,22" 76,9*0,22 |  |  |  | 16.918 | [14 empty] | VV | 2 | 2 | True | 0 | ROZPOCET
|  |  | Součet |  |  |  | 20.383 | [14 empty] | VV | 2 | 4 | True | 1 | ROZPOCET
350 | K | 965081313 | Bourání podlah z dlaždic betonových, teracových nebo čedičových tl do 20 mm plochy přes 1 m2 |  |  | m2 | 76.9 | 0 |  | 0 |  |  |  | základní |  | 0 | 0 | 0 | 0.059 | 4.5371 | 4 | K | 2 |  |  |  | ROZPOCET | [5 empty] | 0 | 0 | 0 | 0 | 0 | 1 | 0 | 4 | 989604884
|  |  | "PD_D.1.1-21 až 26, C.01" | [18 empty] | VV | 2 | 1 | True | 0 | ROZPOCET
|  |  | "Terasa"65,2+11,7 |  |  |  | 76.9 | [14 empty] | VV | 2 | 2 | True | 1 | ROZPOCET
341 | K | 965081343 | Bourání podlah z dlaždic betonových, teracových nebo čedičových tl do 40 mm plochy přes 1 m2 |  |  | m2 | 11.55 | 0 |  | 0 |  |  |  | základní |  | 0 | 0 | 0 | 0.12 | 1.386 | 4 | K | 2 |  |  |  | ROZPOCET | [5 empty] | 0 | 0 | 0 | 0 | 0 | 1 | 0 | 4 | 70386734
|  |  | "Bourání okapového chodníčku" | [18 empty] | VV | 2 | 1 | True | 0 | ROZPOCET
|  |  | (4,8+11,3+1,9+5,1)*0,5 |  |  |  | 11.55 | [14 empty] | VV | 2 | 2 | True | 1 | ROZPOCET
382 | K | 966080105 | Bourání kontaktního zateplení z polystyrenových desek tloušťky do 180 mm |  |  | m2 | 17.8 | 0 |  | 0 |  |  |  | základní |  | 0 | 0 | 0 | 0.015 | 0.267 | 4 | K | 2 |  |  |  | ROZPOCET | [5 empty] | 0 | 0 | 0 | 0 | 0 | 1 | 0 | 4 | 1868158729
|  |  | "JV" 6,4 |  |  |  | 6.4 | [14 empty] | VV | 2 | 2 | True | 0 | ROZPOCET
|  |  | "JZ" 10,1 |  |  |  | 10.1 | [14 empty] | VV | 2 | 2 | True | 0 | ROZPOCET
|  |  | "SZ" 1,3 |  |  |  | 1.3 | [14 empty] | VV | 2 | 2 | True | 0 | ROZPOCET
|  |  | Součet |  |  |  | 17.8 | [14 empty] | VV | 2 | 4 | True | 1 | ROZPOCET
56 | K | 968072456 | Vybourání kovových dveřních zárubní pl přes 2 m2 |  |  | m2 | 30.6 | 0 |  | 0 |  |  |  | základní |  | 0 | 0 | 0 | 0.063 | 1.9278 | 4 | K | 2 |  |  |  | ROZPOCET | [5 empty] | 0 | 0 | 0 | 0 | 0 | 1 | 0 | 4 | 717461594
|  |  | "PD_D.1.1-21 až 26, C.01" | [18 empty] | VV | 2 | 1 | True | 0 | ROZPOCET
|  |  | "D2, D3:"6,3*2 |  |  |  | 12.6 | [14 empty] | VV | 2 | 2 | True | 0 | ROZPOCET
|  |  | "D4:"11,8*1 |  |  |  | 11.8 | [14 empty] | VV | 2 | 2 | True | 0 | ROZPOCET
|  |  | "D6:"3,1*2 |  |  |  | 6.2 | [14 empty] | VV | 2 | 2 | True | 0 | ROZPOCET
|  |  | Součet |  |  |  | 30.6 | [14 empty] | VV | 2 | 4 | True | 1 | ROZPOCET
234 | K | 968072641 | Vybourání kovových stěn kromě výkladních |  |  | m2 | 101.6 | 0 |  | 0 |  |  |  | základní |  | 0 | 0 | 0 | 0.025 | 2.54 | 4 | K | 2 |  |  |  | ROZPOCET | [5 empty] | 0 | 0 | 0 | 0 | 0 | 1 | 0 | 4 | -166083232
|  |  | "pol. 787 10-0802"101,6 |  |  |  | 101.6 | [14 empty] | VV | 2 | 2 | True | 1 | ROZPOCET
381 | K | 978015391 | Otlučení vnější vápenné nebo vápenocementové vnější omítky stupně členitosti 1 a 2 rozsahu do 100% |  |  | m2 | 59.776 | 0 |  | 0 |  |  |  | základní |  | 0 | 0 | 0 | 0.059 | 3.5268 | 4 | K | 2 |  |  |  | ROZPOCET | [5 empty] | 0 | 0 | 0 | 0 | 0 | 1 | 0 | 4 | -673493367
|  |  | "PD_D.1.1-01 až 09" | [18 empty] | VV | 2 | 1 | True | 0 | ROZPOCET
|  |  | "Po otlučeném obkladu při realizaci 2015" | [18 empty] | VV | 2 | 1 | True | 0 | ROZPOCET
|  |  | 1,807+2,037+3,24+3,24+3,959+2,58+5,5*2+0,75*2 |  |  |  | 29.363 | [14 empty] | VV | 2 | 2 | True | 0 | ROZPOCET
|  |  | 11,491+2,9*0,2*2 |  |  |  | 12.651 | [14 empty] | VV | 2 | 2 | True | 0 | ROZPOCET
|  |  | 2,8+12,929 |  |  |  | 15.729 | [14 empty] | VV | 2 | 2 | True | 0 | ROZPOCET
|  |  | 0,998+1,035 |  |  |  | 2.033 | [14 empty] | VV | 2 | 2 | True | 0 | ROZPOCET
|  |  | Součet |  |  |  | 59.776 | [14 empty] | VV | 2 | 4 | True | 1 | ROZPOCET
380 | K | 978059641 | Odsekání a odebrání obkladů stěn z vnějších obkládaček plochy přes 1 m2 |  |  | m2 | 9.86 | 0 |  | 0 |  |  |  | základní |  | 0 | 0 | 0 | 0.089 | 0.87754 | 4 | K | 2 |  |  |  | ROZPOCET | [5 empty] | 0 | 0 | 0 | 0 | 0 | 1 | 0 | 4 | -137221133
|  |  | "PD_D.1.1-01 až 09" | [18 empty] | VV | 2 | 1 | True | 0 | ROZPOCET
|  |  | "JZ" 1,6+4,3+(2,2*0,9)*2 |  |  |  | 9.86 | [14 empty] | VV | 2 | 2 | True | 1 | ROZPOCET
342 | K | 985131111 | Očištění ploch stěn, rubu kleneb a podlah tlakovou vodou |  |  | m2 | 710.858 | 0 |  | 0 |  |  |  | základní |  | 0 | 0 | 0 | 0 | 0 | 4 | K | 2 |  |  |  | ROZPOCET | [5 empty] | 0 | 0 | 0 | 0 | 0 | 1 | 0 | 4 | -1199760555
|  |  | "Skladby" A+B+C+D+E |  |  |  | 590.065 | [14 empty] | VV | 2 | 2 | True | 0 | ROZPOCET
|  |  | "ostění" 156*0,2+8,6*0,2+79,5*0,2 |  |  |  | 48.82 | [14 empty] | VV | 2 | 2 | True | 0 | ROZPOCET
|  |  | "Terasy T4" 67,8 |  |  |  | 67.8 | [14 empty] | VV | 2 | 2 | True | 0 | ROZPOCET
|  |  | "Bez zateplení" 4,173 |  |  |  | 4.173 | [14 empty] | VV | 2 | 2 | True | 0 | ROZPOCET
|  |  | Součet |  |  |  | 710.858 | [14 empty] | VV | 2 | 4 | True | 1 | ROZPOCET
419 | K | 985132111 | Očištění ploch líce kleneb a podhledů tlakovou vodou |  |  | m2 | 27.13 | 0 |  | 0 |  |  |  | základní |  | 0 | 0 | 0 | 0 | 0 | 4 | K | 2 |  |  |  | ROZPOCET | [5 empty] | 0 | 0 | 0 | 0 | 0 | 1 | 0 | 4 | -1956750811
|  |  | "podhledy" 14,91+12,22 |  |  |  | 27.13 | [14 empty] | VV | 2 | 2 | True | 1 | ROZPOCET
352 | K | 985312134 | Stěrka k vyrovnání betonových ploch rubu kleneb a podlah tl 5 mm |  |  | m2 | 76.9 | 0 |  | 0 |  |  |  | základní |  | 0 | 0.0089 | 0.68441 | 0 | 0 | 4 | K | 2 |  |  |  | ROZPOCET | [5 empty] | 0 | 0 | 0 | 0 | 0 | 1 | 0 | 4 | -54466541
|  |  | "PD_D.1.1-21 až 26, C.01" | [18 empty] | VV | 2 | 1 | True | 0 | ROZPOCET
|  |  | "Terasa"65,2+11,7 |  |  |  | 76.9 | [14 empty] | VV | 2 | 2 | True | 1 | ROZPOCET
394 | K | 985441112 | Přídavná šroubovitá nerezová výztuž 1 táhlo D 6 mm v drážce v cihelném zdivu hl do 70 mm |  |  | m | 65 | 0 |  | 0 |  |  |  | základní |  | 0 | 0.0011 | 0.0715 | 0.001 | 0.065 | 4 | K | 2 |  |  |  | ROZPOCET | [5 empty] | 0 | 0 | 0 | 0 | 0 | 1 | 0 | 4 | 1932810986
|  |  | V cenách jsou započteny i náklady na vytvoření drážky nebo vrtu, jejich vyčištění, vložení táhla do drážky nebo kotvy do vrtu včetně dodávky materiálu, zalití drážky nebo vrtu zálivkovou maltou včetně dodávky materiálu a úpravy povrchu pod omítku (bez úpravy omítky). Sanace trhlin zdiva | [18 empty] | P | 2
| 997 - Přesun sutě | [8 empty] | 0 | [5 empty] | 0 |  | 0 |  | 0 | 1 | D | 1 |  |  |  | ROZPOCET | [11 empty] | 0
413 | K | 997002611 | Nakládání suti a vybouraných hmot |  |  | t | 65.99 | 0 |  | 0 |  |  |  | základní |  | 0 | 0 | 0 | 0 | 0 | 4 | K | 2 |  |  |  | ROZPOCET | [5 empty] | 0 | 0 | 0 | 0 | 0 | 1 | 0 | 4 | -1304691654
412 | K | 997013113 | Vnitrostaveništní doprava suti a vybouraných hmot pro budovy v do 12 m s použitím mechanizace |  |  | t | 65.99 | 0 |  | 0 |  |  |  | základní |  | 0 | 0 | 0 | 0 | 0 | 4 | K | 2 |  |  |  | ROZPOCET | [5 empty] | 0 | 0 | 0 | 0 | 0 | 1 | 0 | 4 | 1022989059
409 | K | 997013501 | Odvoz suti a vybouraných hmot na skládku nebo meziskládku do 1 km se složením |  |  | t | 65.99 | 0 |  | 0 |  |  |  | základní |  | 0 | 0 | 0 | 0 | 0 | 4 | K | 2 |  |  |  | ROZPOCET | [5 empty] | 0 | 0 | 0 | 0 | 0 | 1 | 0 | 4 | -250648580
410 | K | 997013509 | Příplatek k odvozu suti a vybouraných hmot na skládku ZKD 1 km přes 1 km |  |  | t | 1253.81 | 0 |  | 0 |  |  |  | základní |  | 0 | 0 | 0 | 0 | 0 | 4 | K | 2 |  |  |  | ROZPOCET | [5 empty] | 0 | 0 | 0 | 0 | 0 | 1 | 0 | 4 | 1478258407
411 | K | 997013801 | Poplatek za uložení stavebního betonového odpadu na skládce (skládkovné) |  |  | t | 65.99 | 0 |  | 0 |  |  |  | základní |  | 0 | 0 | 0 | 0 | 0 | 4 | K | 2 |  |  |  | ROZPOCET | [5 empty] | 0 | 0 | 0 | 0 | 0 | 1 | 0 | 4 | -181316081
| 998 - Přesun hmot | [8 empty] | 0 | [5 empty] | 0 |  | 0 |  | 0 | 1 | D | 1 |  |  |  | ROZPOCET | [11 empty] | 0
364 | K | 998011002 | Přesun hmot pro budovy zděné v do 12 m |  |  | t | 57.081 | 0 |  | 0 |  |  |  | základní |  | 0 | 0 | 0 | 0 | 0 | 4 | K | 2 |  |  |  | ROZPOCET | [5 empty] | 0 | 0 | 0 | 0 | 0 | 1 | 0 | 4 | 806151109
| PSV - Práce a dodávky PSV | [8 empty] | 0 | [5 empty] | 0 |  | 16.787 |  | 2.7 | 2 | D | 0 |  |  |  | ROZPOCET | [11 empty] | 0
| 711 - Izolace proti vodě, vlhkosti a plynům | [8 empty] | 0 | [5 empty] | 0 |  | 0.1633 |  | 0 | 2 | D | 1 |  |  |  | ROZPOCET | [11 empty] | 0
347 | K | 711112001 | Provedení izolace proti zemní vlhkosti svislé za studena nátěrem penetračním |  |  | m2 | 27.75 | 0 |  | 0 |  |  |  | základní |  | 0 | 0 | 0 | 0 | 0 | 16 | K | 2 |  |  |  | ROZPOCET | [5 empty] | 0 | 0 | 0 | 0 | 0 | 1 | 0 | 16 | -596065310
|  |  | "PD_D.1.1-25 až 26, D.05 a 06" | [18 empty] | VV | 2 | 1 | True | 0 | ROZPOCET
|  |  | "Pod terénem"E |  |  |  | 8.7 | [14 empty] | VV | 2 | 2 | True | 0 | ROZPOCET
|  |  | "300 mm nad terén" (21,7+6,7+13,1+1,9+2+6,4+0,9+6,4+4,4)*0,3 |  |  |  | 19.05 | [14 empty] | VV | 2 | 2 | True | 0 | ROZPOCET
|  |  | Součet |  |  |  | 27.75 | [14 empty] | VV | 2 | 4 | True | 1 | ROZPOCET
348 | M | 111631500 | lak asfaltový ALP/9 |  |  | t | 0.011 | 0 |  | 0 |  |  |  | základní |  | 0 | 1 | 0.011 | 0 | 0 | 32 | M | 2 |  |  |  | ROZPOCET | [5 empty] | 0 | 0 | 0 | 0 | 0 | 1 | 0 | 16 | 831436079
|  |  | Spotřeba 0,3-0,4kg/m2 dle povrchu, ředidlo technický benzín | [18 empty] | P | 2
|  |  | "viz 711 11-2001"27,75 |  |  |  | 27.75 | [14 empty] | VV | 2 | 2 | True | 1 | ROZPOCET
60 | K | 711142559 | Provedení izolace proti zemní vlhkosti pásy přitavením svislé NAIP |  |  | m2 | 27.75 | 0 |  | 0 |  |  |  | základní |  | 0 | 0.0004 | 0.0111 | 0 | 0 | 16 | K | 2 |  |  |  | ROZPOCET | [5 empty] | 0 | 0 | 0 | 0 | 0 | 1 | 0 | 16 | -313503944
|  |  | "viz 711 11-2001"27,75 |  |  |  | 27.75 | [14 empty] | VV | 2 | 2 | True | 1 | ROZPOCET
349 | M | 628321340 | pás těžký asfaltovaný s vložkou ze skelné rohože, tl. 4 mm |  |  | m2 | 33.3 | 0 |  | 0 |  |  |  | základní |  | 0 | 0.00388 | 0.1292 | 0 | 0 | 32 | M | 2 |  |  |  | ROZPOCET | [5 empty] | 0 | 0 | 0 | 0 | 0 | 1 | 0 | 16 | 149279988
|  |  | "viz 711 11-2001"27,75 |  |  |  | 27.75 | [14 empty] | VV | 2 | 2 | True | 1 | ROZPOCET
61 | K | 711132230 | Izolace proti zemní vlhkosti na svislé ploše na sucho pásy, nopová fólie výška nopu 20 mm |  |  | m2 | 8.7 | 0 |  | 0 |  |  |  | základní |  | 0 | 0.00078 | 0.006786 | 0 | 0 | 16 | K | 2 |  |  |  | ROZPOCET | [5 empty] | 0 | 0 | 0 | 0 | 0 | 1 | 0 | 16 | -1843149143
|  |  | Izolace proti zemní vlhkosti a beztlakové podpovrchové vodě pásy na sucho na ploše svislé S tvarovaná folie z PVC - vrstva ochranná, odvětrávací a drenážní, výška nopku 20 mm, tl. folie 0,70 mm. V cenách izolace svislé jsou započteny i náklady na přibití pásů hřeby. | [18 empty] | P | 2
|  |  | "PD_D.1.1-25 až 26, D.05 a 06" | [18 empty] | VV | 2 | 1 | True | 0 | ROZPOCET
|  |  | "Pod terénem"E |  |  |  | 8.7 | [14 empty] | VV | 2 | 2 | True | 0 | ROZPOCET
|  |  | Součet |  |  |  | 8.7 | [14 empty] | VV | 2 | 4 | True | 1 | ROZPOCET
62 | K | 711491176 | Připevnění izolace proti tlakové vodě ukončovací lištou |  |  | m | 25.1 | 0 |  | 0 |  |  |  | základní |  | 0 | 0.00011 | 0.002761 | 0 | 0 | 16 | K | 2 |  |  |  | ROZPOCET | [5 empty] | 0 | 0 | 0 | 0 | 0 | 1 | 0 | 16 | 124078438
|  |  | "PD_D.1.1-25 až 26, D.05 a 06" | [18 empty] | VV | 2 | 1 | True | 0 | ROZPOCET
|  |  | "Ukončující lišta nopové fólie" | [18 empty] | VV | 2 | 1 | True | 0 | ROZPOCET
|  |  | 4,8+11,3+1,3+7,7 |  |  |  | 25.1 | [14 empty] | VV | 2 | 2 | True | 0 | ROZPOCET
|  |  | Součet |  |  |  | 25.1 | [14 empty] | VV | 2 | 4 | True | 1 | ROZPOCET
63 | M | 283230350 | lišta nopové fólie horní 2 m |  |  | kus | 7 | 0 |  | 0 |  |  |  | základní |  | 0 | 0.00035 | 0.00245 | 0 | 0 | 32 | M | 2 |  |  |  | ROZPOCET | [5 empty] | 0 | 0 | 0 | 0 | 0 | 1 | 0 | 16 | -2145246246
|  |  | "viz 711 49-1176" 25,1/2 |  |  |  | 12.55 | [14 empty] | VV | 2 | 2 | True | 0 | ROZPOCET
|  |  | "prořez" 25,1/2*0,1 |  |  |  | 1.255 | [14 empty] | VV | 2 | 2 | True | 0 | ROZPOCET
|  |  | Mezisoučet |  |  |  | 13.805 | [14 empty] | VV | 2 | 3 | True | 0 | ROZPOCET
|  |  | "zaokrouhlení" 0,195 |  |  |  | 0.195 | [14 empty] | VV | 2 | 2 | True | 0 | ROZPOCET
|  |  | Součet |  |  |  | 14 | [14 empty] | VV | 2 | 4 | True | 1 | ROZPOCET
64 | K | 998711202 | Přesun hmot procentní pro izolace proti vodě, vlhkosti a plynům v objektech v do 12 m |  |  | % | 0 | 0 |  | 0 |  |  |  | základní |  | 0 | 0 | 0 | 0 | 0 | 16 | K | 2 |  |  |  | ROZPOCET | [5 empty] | 0 | 0 | 0 | 0 | 0 | 1 | 0 | 16 | -1870495200
| 712 - Povlakové krytiny | [8 empty] | 0 | [5 empty] | 0 |  | 7.5574 |  | 0 | 2 | D | 1 |  |  |  | ROZPOCET | [11 empty] | 0
65 | K | 712300921.RG | Oprava povlakové krytiny do 10°, za správkový kus NAIP přitavením |  |  | kus | 15 | 0 |  | 0 |  |  |  | základní |  | 0 | 0.00045 | 0.00675 | 0 | 0 | 16 | K | 2 |  |  |  | ROZPOCET | [5 empty] | 0 | 0 | 0 | 0 | 0 | 1 | 0 | 16 | -1759680717
|  |  | Oprava stávající hydroizolace. Vyřezání odfouklých částí hydroizolace a jejich oprava asfaltovým pásem, vč. asf. penetrace | [18 empty] | P | 2
66 | K | 712311101 | Provedení povlakové krytiny střech do 10° za studena lakem penetračním nebo asfaltovým |  |  | m2 | 272.73 | 0 |  | 0 |  |  |  | základní |  | 0 | 0 | 0 | 0 | 0 | 16 | K | 2 |  |  |  | ROZPOCET | [5 empty] | 0 | 0 | 0 | 0 | 0 | 1 | 0 | 16 | -1417113324
|  |  | "PD_D.1.1-21 až 26, C.01" | [18 empty] | VV | 2 | 1 | True | 0 | ROZPOCET
|  |  | "Terasa - pod asf. pás"65,2+11,7 |  |  |  | 76.9 | [14 empty] | VV | 2 | 2 | True | 0 | ROZPOCET
|  |  | "vytažení na stěny" (17,3+9,9)*0,3 |  |  |  | 8.16 | [14 empty] | VV | 2 | 2 | True | 0 | ROZPOCET
|  |  | "Terasa - pod hydroizolační stěrku"85,06 |  |  |  | 85.06 | [14 empty] | VV | 2 | 2 | True | 0 | ROZPOCET
|  |  | "Přetažení přes atiku" (63,8+2,7)*1,3 |  |  |  | 86.45 | [14 empty] | VV | 2 | 2 | True | 0 | ROZPOCET
|  |  | "Vytažený na stěnu" 15,2*0,4 |  |  |  | 6.08 | [14 empty] | VV | 2 | 2 | True | 0 | ROZPOCET
|  |  | "Spoj střech T2 a T3" 12,6*0,8 |  |  |  | 10.08 | [14 empty] | VV | 2 | 2 | True | 0 | ROZPOCET
|  |  | Součet |  |  |  | 272.73 | [14 empty] | VV | 2 | 4 | True | 1 | ROZPOCET
68 | M | 111631510 | lak asfaltový ALP/9 |  |  | kg | 75.068 | 0 |  | 0 |  |  |  | základní |  | 0 | 0.001 | 0.075068 | 0 | 0 | 32 | M | 2 |  |  |  | ROZPOCET | [5 empty] | 0 | 0 | 0 | 0 | 0 | 1 | 0 | 16 | 160871084
|  |  | "viz 712 31-1101" 272,73-85,06 |  |  |  | 187.67 | [14 empty] | VV | 2 | 2 | True | 1 | ROZPOCET
363 | M | 712100RG2 | Penetrace podklady pod PU stěrku |  |  | m2 | 85.06 | 0 |  | 0 |  |  |  | základní |  | 0 | 0 | 0 | 0 | 0 | 32 | M | 2 |  |  |  | ROZPOCET | [5 empty] | 0 | 0 | 0 | 0 | 0 | 1 | 0 | 16 | -1192672029
361 | K | 712311119 | Provedení povlakové krytiny střech do 10° za studena stěrkou |  |  | m2 | 85.06 | 0 |  | 0 |  |  |  | základní |  | 0 | 0.00341 | 0.29005 | 0 | 0 | 16 | K | 2 |  |  |  | ROZPOCET | [5 empty] | 0 | 0 | 0 | 0 | 0 | 1 | 0 | 16 | 1989951773
|  |  | "PD_D.1.1-21 až 26, C.01" | [18 empty] | VV | 2 | 1 | True | 0 | ROZPOCET
|  |  | "Terasa"65,2+11,7 |  |  |  | 76.9 | [14 empty] | VV | 2 | 2 | True | 0 | ROZPOCET
|  |  | "vytažení na stěny" (17,3+9,9)*0,3 |  |  |  | 8.16 | [14 empty] | VV | 2 | 2 | True | 0 | ROZPOCET
|  |  | Součet |  |  |  | 85.06 | [14 empty] | VV | 2 | 4 | True | 1 | ROZPOCET
362 | M | 7112100RG1 | PU stěrka určená jako pružná vodotěsná izolace a lepidlo na dlažbu |  |  | m2 | 85.06 | 0 |  | 0 |  |  |  | základní |  | 0 | 0 | 0 | 0 | 0 | 32 | M | 2 |  |  |  | ROZPOCET | [5 empty] | 0 | 0 | 0 | 0 | 0 | 1 | 0 | 16 | -554136580
377 | K | 712331111 | Provedení povlakové krytiny střech do 10° podkladní vrstvy pásy na sucho samolepící |  |  | m2 | 450.677 | 0 |  | 0 |  |  |  | základní |  | 0 | 0 | 0 | 0 | 0 | 16 | K | 2 |  |  |  | ROZPOCET | [5 empty] | 0 | 0 | 0 | 0 | 0 | 1 | 0 | 16 | -804253879
|  |  | Vč. provedení hydroizolace detailů. | [18 empty] | P | 2
|  |  | "PD_D.01, C.02, D.1.1-21 až 26" | [18 empty] | VV | 2 | 1 | True | 0 | ROZPOCET
|  |  | "T2"202,54+0,05*202,54 |  |  |  | 212.667 | [14 empty] | VV | 2 | 2 | True | 0 | ROZPOCET
|  |  | "T3"79,4 |  |  |  | 79.4 | [14 empty] | VV | 2 | 2 | True | 0 | ROZPOCET
|  |  | "Přetažení přes atiku" (63,8+2,7)*1,3 |  |  |  | 86.45 | [14 empty] | VV | 2 | 2 | True | 0 | ROZPOCET
|  |  | "Vytažený na stěnu" 15,2*0,4 |  |  |  | 6.08 | [14 empty] | VV | 2 | 2 | True | 0 | ROZPOCET
|  |  | "Spoj střech T2 a T3" 12,6*0,8 |  |  |  | 10.08 | [14 empty] | VV | 2 | 2 | True | 0 | ROZPOCET
|  |  | "Detaily" 14*4 |  |  |  | 56 | [14 empty] | VV | 2 | 2 | True | 0 | ROZPOCET
|  |  | Součet |  |  |  | 450.677 | [14 empty] | VV | 2 | 4 | True | 1 | ROZPOCET
378 | M | 628662810 | podkladní pás asfaltový SBS modifikovaný za studena samolepící se samolepícímy přesahy tl. 3 mm |  |  | m2 | 540.812 | 0 |  | 0 |  |  |  | základní |  | 0 | 0.004 | 2.1632 | 0 | 0 | 32 | M | 2 |  |  |  | ROZPOCET | [5 empty] | 0 | 0 | 0 | 0 | 0 | 1 | 0 | 16 | -1220977883
|  |  | "viz 712 33-1111" 450,677 |  |  |  | 450.677 | [14 empty] | VV | 2 | 2 | True | 1 | ROZPOCET
69 | K | 712341559 | Provedení povlakové krytiny střech do 10° pásy NAIP přitavením v plné ploše |  |  | m2 | 602.237 | 0 |  | 0 |  |  |  | základní |  | 0 | 0.00088 | 0.52997 | 0 | 0 | 16 | K | 2 |  |  |  | ROZPOCET | [5 empty] | 0 | 0 | 0 | 0 | 0 | 1 | 0 | 16 | 1628968571
|  |  | Vč. provedení hydroizolace detailů. | [18 empty] | P | 2
|  |  | "PD_D.01, C.02, D.1.1-21 až 26" | [18 empty] | VV | 2 | 1 | True | 0 | ROZPOCET
|  |  | "viz 712 31-1101"85,06 |  |  |  | 85.06 | [14 empty] | VV | 2 | 2 | True | 0 | ROZPOCET
|  |  | "Přetažení přes nadezděnou atiku" 63,8+2,7 |  |  |  | 66.5 | [14 empty] | VV | 2 | 2 | True | 0 | ROZPOCET
|  |  | "Vrchní pás - viz 712 33-1111"450,677 |  |  |  | 450.677 | [14 empty] | VV | 2 | 2 | True | 0 | ROZPOCET
|  |  | Součet |  |  |  | 602.237 | [14 empty] | VV | 2 | 4 | True | 1 | ROZPOCET
353 | M | 628361100 | pás těžký asfaltovaný s Al vložkou, tl. 4 mm |  |  | m2 | 181.872 | 0 |  | 0 |  |  |  | základní |  | 0 | 0.0041 | 0.74568 | 0 | 0 | 32 | M | 2 |  |  |  | ROZPOCET | [5 empty] | 0 | 0 | 0 | 0 | 0 | 1 | 0 | 16 | 1389232993
|  |  | "PD_D.01, C.02, D.1.1-21 až 26" | [18 empty] | VV | 2 | 1 | True | 0 | ROZPOCET
|  |  | "viz 712 31-1101"85,06 |  |  |  | 85.06 | [14 empty] | VV | 2 | 2 | True | 0 | ROZPOCET
|  |  | "Přetažení přes nadezděnou atiku" 63,8+2,7 |  |  |  | 66.5 | [14 empty] | VV | 2 | 2 | True | 0 | ROZPOCET
|  |  | Součet |  |  |  | 151.56 | [14 empty] | VV | 2 | 4 | True | 1 | ROZPOCET
379 | M | 628522590 | pás asfaltovaný modifikovaný SBS s polyesterovou vložkou a vrchním posypem, tl. 5,2 mm |  |  | m2 | 540.812 | 0 |  | 0 |  |  |  | základní |  | 0 | 0.0069 | 3.7316 | 0 | 0 | 32 | M | 2 |  |  |  | ROZPOCET | [5 empty] | 0 | 0 | 0 | 0 | 0 | 1 | 0 | 16 | -940765780
|  |  | "viz 712 33-1111" 450,677 |  |  |  | 450.677 | [14 empty] | VV | 2 | 2 | True | 1 | ROZPOCET
276 | K | 712341608.RG | Vytažení a ukončení hydroizolace na prostupojící prvky |  |  | m | 17.1 | 0 |  | 0 |  |  |  | základní |  | 0 | 0.00088 | 0.015048 | 0 | 0 | 16 | K | 2 |  |  |  | ROZPOCET | [5 empty] | 0 | 0 | 0 | 0 | 0 | 1 | 0 | 16 | 880910342
|  |  | Systémové ukončení asfaltové hydroizolace na prostupy skrz střešní plášť (VZT, stěny, apod.) vč. ukončovacího profilu a dodávky asfaltového pásu řešení detailu | [18 empty] | P | 2
|  |  | "PD_C.02, D.1.1-24" | [18 empty] | VV | 2 | 1 | True | 0 | ROZPOCET
|  |  | 5,9+7,2+2*2 |  |  |  | 17.1 | [14 empty] | VV | 2 | 2 | True | 0 | ROZPOCET
|  |  | Součet |  |  |  | 17.1 | [14 empty] | VV | 2 | 4 | True | 1 | ROZPOCET
76 | K | 998712202 | Přesun hmot procentní pro krytiny povlakové v objektech v do 12 m |  |  | % | 0 | 0 |  | 0 |  |  |  | základní |  | 0 | 0 | 0 | 0 | 0 | 16 | K | 2 |  |  |  | ROZPOCET | [5 empty] | 0 | 0 | 0 | 0 | 0 | 1 | 0 | 16 | 532190382
| 713 - Izolace tepelné | [8 empty] | 0 | [5 empty] | 0 |  | 2.3409 |  | 0.11535 | 2 | D | 1 |  |  |  | ROZPOCET | [11 empty] | 0
351 | K | 713110851 | Odstranění tepelné izolace stropů lepené z polystyrenu tl do 100 mm |  |  | m2 | 76.9 | 0 |  | 0 |  |  |  | základní |  | 0 | 0 | 0 | 0.0015 | 0.11535 | 16 | K | 2 |  |  |  | ROZPOCET | [5 empty] | 0 | 0 | 0 | 0 | 0 | 1 | 0 | 16 | 831567364
|  |  | "PD_D.1.1-21 až 26, C.01" | [18 empty] | VV | 2 | 1 | True | 0 | ROZPOCET
|  |  | "Terasa"65,2+11,7 |  |  |  | 76.9 | [14 empty] | VV | 2 | 2 | True | 1 | ROZPOCET
91 | K | 713141131 | Montáž izolace tepelné střech plochých lepené za studena 1 vrstva rohoží, pásů, dílců, desek |  |  | m2 | 46.55 | 0 |  | 0 |  |  |  | základní |  | 0 | 0.00116 | 0.053998 | 0 | 0 | 16 | K | 2 |  |  |  | ROZPOCET | [5 empty] | 0 | 0 | 0 | 0 | 0 | 1 | 0 | 16 | -1234457025
|  |  | "PD_D.01, C.02, D.1.1-24" | [18 empty] | VV | 2 | 1 | True | 0 | ROZPOCET
|  |  | "Atika z boku" 0,7*(63,8+2,7) |  |  |  | 46.55 | [14 empty] | VV | 2 | 2 | True | 1 | ROZPOCET
374 | M | 283723060 | deska z pěnového polystyrenu EPS 100 S 1000 x 500 x 60 mm |  |  | m2 | 48.878 | 0 |  | 0 |  |  |  | základní |  | 0 | 0.0015 | 0.073317 | 0 | 0 | 32 | M | 2 |  |  |  | ROZPOCET | [5 empty] | 0 | 0 | 0 | 0 | 0 | 1 | 0 | 16 | -1846478224
|  |  | lambda=0,037 [W / m K] | [18 empty] | P | 2
|  |  | "PD_D.01, C.02, D.1.1-24" | [18 empty] | VV | 2 | 1 | True | 0 | ROZPOCET
|  |  | "Atika z boku" 0,7*(63,8+2,7) |  |  |  | 46.55 | [14 empty] | VV | 2 | 2 | True | 1 | ROZPOCET
239 | K | 713141151 | Montáž izolace tepelné střech plochých kladené volně 1 vrstva rohoží, pásů, dílců, desek |  |  | m2 | 39.1 | 0 |  | 0 |  |  |  | základní |  | 0 | 0 | 0 | 0 | 0 | 16 | K | 2 |  |  |  | ROZPOCET | [5 empty] | 0 | 0 | 0 | 0 | 0 | 1 | 0 | 16 | -2059571839
|  |  | "PD_D.01, C.02, D.1.1-24" | [18 empty] | VV | 2 | 1 | True | 0 | ROZPOCET
|  |  | "K1/a - atika - EPS"71,5*0,5 |  |  |  | 35.75 | [14 empty] | VV | 2 | 2 | True | 0 | ROZPOCET
|  |  | "K4 - úprava střechy u žlabu - XPS" 6,7*0,5 |  |  |  | 3.35 | [14 empty] | VV | 2 | 2 | True | 0 | ROZPOCET
|  |  | Součet |  |  |  | 39.1 | [14 empty] | VV | 2 | 4 | True | 1 | ROZPOCET
240 | M | 283723060 | deska z pěnového polystyrenu EPS 100 S 1000 x 500 x 60 mm |  |  | m2 | 38.289 | 0 |  | 0 |  |  |  | základní |  | 0 | 0.0015 | 0.057434 | 0 | 0 | 32 | M | 2 |  |  |  | ROZPOCET | [5 empty] | 0 | 0 | 0 | 0 | 0 | 1 | 0 | 16 | -1868274245
|  |  | lambda=0,037 [W / m K] | [18 empty] | P | 2
|  |  | "PD_D.01, C.02, D.1.1-24" | [18 empty] | VV | 2 | 1 | True | 0 | ROZPOCET
|  |  | "K1/a"71,5*0,5*1,05 |  |  |  | 37.538 | [14 empty] | VV | 2 | 2 | True | 1 | ROZPOCET
250 | M | 283764210 | deska z extrudovaného polystyrénu XPS 300 tl. 80 mm |  |  | m2 | 3.518 | 0 |  | 0 |  |  |  | základní |  | 0 | 0.0024 | 0.0084432 | 0 | 0 | 32 | M | 2 |  |  |  | ROZPOCET | [5 empty] | 0 | 0 | 0 | 0 | 0 | 1 | 0 | 16 | 1301944699
|  |  | "PD_D.01, C.02, D.1.1-24" | [18 empty] | VV | 2 | 1 | True | 0 | ROZPOCET
|  |  | "K4 - úprava střechy u žlabu - XPS" 6,7*0,5*1,05 |  |  |  | 3.518 | [14 empty] | VV | 2 | 2 | True | 0 | ROZPOCET
|  |  | Součet |  |  |  | 3.518 | [14 empty] | VV | 2 | 4 | True | 1 | ROZPOCET
383 | K | 713141181 | Montáž izolace tepelné střech plochých tl přes 170 mm šrouby vnitřní pole, budova v do 20 m |  |  | m2 | 192.09 | 0 |  | 0 |  |  |  | základní |  | 0 | 0.00014 | 0.026893 | 0 | 0 | 16 | K | 2 |  |  |  | ROZPOCET | [5 empty] | 0 | 0 | 0 | 0 | 0 | 1 | 0 | 16 | 2093169099
|  |  | Počet kotev: 6 ks/m2 Kotveno až do nosné střešní konstrukce. Délka kotev - talířová podložka se zapuštěným šroubem: celkové délka 600 mm Izolace položená ve dvou vrstvách. | [18 empty] | P | 2
|  |  | "PD_D.01, C.02, D.1.1-24" | [18 empty] | VV | 2 | 1 | True | 0 | ROZPOCET
|  |  | 192,09 |  |  |  | 192.09 | [14 empty] | VV | 2 | 2 | True | 1 | ROZPOCET
384 | K | 713141182 | Montáž izolace tepelné střech plochých tl přes 170 mm šrouby krajní pole, budova v do 20 m |  |  | m2 | 25.3 | 0 |  | 0 |  |  |  | základní |  | 0 | 0.00027 | 0.006831 | 0 | 0 | 16 | K | 2 |  |  |  | ROZPOCET | [5 empty] | 0 | 0 | 0 | 0 | 0 | 1 | 0 | 16 | 344238641
|  |  | Počet kotev: 8 ks/m2 Kotveno až do nosné střešní konstrukce. Délka kotev - talířová podložka se zapuštěným šroubem: celkové délka 600 mm Izolace položená ve dvou vrstvách. | [18 empty] | P | 2
|  |  | "PD_D.01, C.02, D.1.1-24" | [18 empty] | VV | 2 | 1 | True | 0 | ROZPOCET
|  |  | 25,3 |  |  |  | 25.3 | [14 empty] | VV | 2 | 2 | True | 1 | ROZPOCET
385 | K | 713141183 | Montáž izolace tepelné střech plochých tl přes 170 mm šrouby rohové pole, budova v do 20 m |  |  | m2 | 74.68 | 0 |  | 0 |  |  |  | základní |  | 0 | 0.00041 | 0.030619 | 0 | 0 | 16 | K | 2 |  |  |  | ROZPOCET | [5 empty] | 0 | 0 | 0 | 0 | 0 | 1 | 0 | 16 | -6212120
|  |  | Počet kotev: 10 ks/m2 Kotveno až do nosné střešní konstrukce. Délka kotev - talířová podložka se zapuštěným šroubem: celkové délka 600 mm Izolace položená ve dvou vrstvách. | [18 empty] | P | 2
|  |  | "PD_D.01, C.02, D.1.1-24" | [18 empty] | VV | 2 | 1 | True | 0 | ROZPOCET
|  |  | 74,68 |  |  |  | 74.68 | [14 empty] | VV | 2 | 2 | True | 1 | ROZPOCET
372 | M | 283723160 | deska z pěnového polystyrenu EPS 100 S 1000 x 500 x 140 mm |  |  | m2 | 306.67 | 0 |  | 0 |  |  |  | základní |  | 0 | 0.0035 | 1.0733 | 0 | 0 | 32 | M | 2 |  |  |  | ROZPOCET | [5 empty] | 0 | 0 | 0 | 0 | 0 | 1 | 0 | 16 | -27129409
|  |  | lambda=0,037 [W / m K] | [18 empty] | P | 2
|  |  | "PD_D.01, C.02, D.1.1-24" | [18 empty] | VV | 2 | 1 | True | 0 | ROZPOCET
|  |  | "T2"202,54+0,05*202,54 |  |  |  | 212.667 | [14 empty] | VV | 2 | 2 | True | 0 | ROZPOCET
|  |  | "T3"79,4 |  |  |  | 79.4 | [14 empty] | VV | 2 | 2 | True | 0 | ROZPOCET
|  |  | Součet |  |  |  | 292.067 | [14 empty] | VV | 2 | 4 | True | 1 | ROZPOCET
373 | M | 283723120 | deska z pěnového polystyrenu EPS 100 S 1000 x 500 x 120 mm |  |  | m2 | 83.37 | 0 |  | 0 |  |  |  | základní |  | 0 | 0.003 | 0.25011 | 0 | 0 | 32 | M | 2 |  |  |  | ROZPOCET | [5 empty] | 0 | 0 | 0 | 0 | 0 | 1 | 0 | 16 | 2131973372
|  |  | lambda=0,037 [W / m K] | [18 empty] | P | 2
|  |  | "PD_D.01, C.02, D.1.1-24" | [18 empty] | VV | 2 | 1 | True | 0 | ROZPOCET
|  |  | "T3"79,4 |  |  |  | 79.4 | [14 empty] | VV | 2 | 2 | True | 0 | ROZPOCET
|  |  | Součet |  |  |  | 79.4 | [14 empty] | VV | 2 | 4 | True | 1 | ROZPOCET
375 | K | 713141211 | Montáž izolace tepelné střech plochých volně položené atikový klín |  |  | m | 94.3 | 0 |  | 0 |  |  |  | základní |  | 0 | 0 | 0 | 0 | 0 | 16 | K | 2 |  |  |  | ROZPOCET | [5 empty] | 0 | 0 | 0 | 0 | 0 | 1 | 0 | 16 | 1805660119
|  |  | "PD_D.01, C.02, D.1.1-24" | [18 empty] | VV | 2 | 1 | True | 0 | ROZPOCET
|  |  | 63,8+2,7+12,6+15,2 |  |  |  | 94.3 | [14 empty] | VV | 2 | 2 | True | 1 | ROZPOCET
376 | M | 631529080 | klín atikový přechodný tl.100 x100 mm, délka 1000 mm |  |  | kus | 103.73 | 0 |  | 0 |  |  |  | základní |  | 0 | 0.0015 | 0.1556 | 0 | 0 | 32 | M | 2 |  |  |  | ROZPOCET | [5 empty] | 0 | 0 | 0 | 0 | 0 | 1 | 0 | 16 | -652528548
354 | K | 713141311 | Montáž izolace tepelné střech plochých kladené volně, spádová vrstva |  |  | m2 | 76.9 | 0 |  | 0 |  |  |  | základní |  | 0 | 0 | 0 | 0 | 0 | 16 | K | 2 |  |  |  | ROZPOCET | [5 empty] | 0 | 0 | 0 | 0 | 0 | 1 | 0 | 16 | -1922379434
|  |  | "PD_D.1.1-21 až 26, C.01" | [18 empty] | VV | 2 | 1 | True | 0 | ROZPOCET
|  |  | "Terasa"65,2+11,7 |  |  |  | 76.9 | [14 empty] | VV | 2 | 2 | True | 1 | ROZPOCET
67 | M | 283761420 | klín spádový Standard 1000 x 1000 mm, EPS 150 |  |  | m3 | 24.173 | 0 |  | 0 |  |  |  | základní |  | 0 | 0.025 | 0.60433 | 0 | 0 | 32 | M | 2 |  |  |  | ROZPOCET | [5 empty] | 0 | 0 | 0 | 0 | 0 | 1 | 0 | 16 | 889499702
|  |  | "PD_D.1.1-21 až 26, C.01" | [18 empty] | VV | 2 | 1 | True | 0 | ROZPOCET
|  |  | "Terasa" | [18 empty] | VV | 2 | 1 | True | 0 | ROZPOCET
|  |  | 11,7*0,275 |  |  |  | 3.218 | [14 empty] | VV | 2 | 2 | True | 0 | ROZPOCET
|  |  | 34,7*0,32+12,5*0,295+17,9*0,28 |  |  |  | 19.804 | [14 empty] | VV | 2 | 2 | True | 0 | ROZPOCET
|  |  | Součet |  |  |  | 23.022 | [14 empty] | VV | 2 | 4 | True | 1 | ROZPOCET
93 | K | 998713202 | Přesun hmot procentní pro izolace tepelné v objektech v do 12 m |  |  | % | 0 | 0 |  | 0 |  |  |  | základní |  | 0 | 0 | 0 | 0 | 0 | 16 | K | 2 |  |  |  | ROZPOCET | [5 empty] | 0 | 0 | 0 | 0 | 0 | 1 | 0 | 16 | 1677971639
| 721 - Zdravotechnika - vnitřní kanalizace | [8 empty] | 0 | [5 empty] | 0 |  | 0.00985 |  | 0.09555 | 2 | D | 1 |  |  |  | ROZPOCET | [11 empty] | 0
94 | K | 721210823 | Demontáž vpustí střešních DN 125 |  |  | kus | 3 | 0 |  | 0 |  |  |  | základní |  | 0 | 0 | 0 | 0.02011 | 0.06033 | 16 | K | 2 |  |  |  | ROZPOCET | [5 empty] | 0 | 0 | 0 | 0 | 0 | 1 | 0 | 16 | 416193364
|  |  | "PD_C.02, D.1.1-24" | [18 empty] | VV | 2 | 1 | True | 0 | ROZPOCET
|  |  | "Z1/a" 2 |  |  |  | 2 | [14 empty] | VV | 2 | 2 | True | 0 | ROZPOCET
|  |  | "Z1/b" 1 |  |  |  | 1 | [14 empty] | VV | 2 | 2 | True | 0 | ROZPOCET
|  |  | Součet |  |  |  | 3 | [14 empty] | VV | 2 | 4 | True | 1 | ROZPOCET
96 | K | 721233113.RG | Střešní vtok polypropylen PP pro ploché střechy svislý odtok DN 125 |  |  | kus | 2 | 0 |  | 0 |  |  |  | základní |  | 0 | 0.00235 | 0.0047 | 0 | 0 | 16 | K | 2 |  |  |  | ROZPOCET | [5 empty] | 0 | 0 | 0 | 0 | 0 | 1 | 0 | 16 | -491843786
|  |  | Položka obsahuje: - Úpravu kanalizačního potrubí pro osazení nové vpusti - Prodpoužení potrubí o tl. zateplení - Osazení spodního dílu vpusti vč. vodotěsného napojení na stávající hydroizolaci - Osazení horního dílu vč. připojení na vrchní hydroizolaci - Osazení koše na nečistoty Součástí je kompletní dodávka vpusti s hydroizolační manžetou, dvojitým odvodněním v úrovni stávající hydroizolace, prodlužovací nástavec a ochranný koš. | [18 empty] | P | 2
|  |  | "PD_C.02, D.1.1-24" | [18 empty] | VV | 2 | 1 | True | 0 | ROZPOCET
|  |  | "Z1/a" 2 |  |  |  | 2 | [14 empty] | VV | 2 | 2 | True | 1 | ROZPOCET
255 | K | 721233213 | Střešní vtok polypropylen PP pro pochůzné střechy svislý odtok DN 125 |  |  | kus | 1 | 0 |  | 0 |  |  |  | základní |  | 0 | 0.00365 | 0.00365 | 0 | 0 | 16 | K | 2 |  |  |  | ROZPOCET | [5 empty] | 0 | 0 | 0 | 0 | 0 | 1 | 0 | 16 | -2101889850
|  |  | Položka obsahuje: - Úpravu kanalizačního potrubí pro osazení nové vpusti - Osazení spodního dílu vpusti vč. vodotěsného napojení na spodní hydroizolaci - Osazení horního dílu vč. utěsnění u dlažby Součástí je kompletní dodávka vpusti s hydroizolační manžetou, dvojitým odvodněním v úrovni stávající hydroizolace, prodlužovací nástavec, zápachová uzávěrka a vrchní nerezová mřížka v úrovni dlažby. | [18 empty] | P | 2
|  |  | "PD_C.02, D.1.1-24" | [18 empty] | VV | 2 | 1 | True | 0 | ROZPOCET
|  |  | "Z1/b" 1 |  |  |  | 1 | [14 empty] | VV | 2 | 2 | True | 1 | ROZPOCET
253 | K | 721242116 | Lapač střešních splavenin z PP se zápachovou klapkou a lapacím košem DN 150 |  |  | kus | 1 | 0 |  | 0 |  |  |  | základní |  | 0 | 0.0015 | 0.0015 | 0 | 0 | 16 | K | 2 |  |  |  | ROZPOCET | [5 empty] | 0 | 0 | 0 | 0 | 0 | 1 | 0 | 16 | 411112098
|  |  | Položka obsahuje i úpravu potrubí pro nové napojení lapače posunutého o KZS | [18 empty] | P | 2
|  |  | "PD_C.02, D.1.1-21 až 26" | [18 empty] | VV | 2 | 1 | True | 0 | ROZPOCET
|  |  | "K5" 1 |  |  |  | 1 | [14 empty] | VV | 2 | 2 | True | 1 | ROZPOCET
254 | K | 721242805 | Demontáž lapače střešních splavenin DN 150 |  |  | kus | 1 | 0 |  | 0 |  |  |  | základní |  | 0 | 0 | 0 | 0.03522 | 0.03522 | 16 | K | 2 |  |  |  | ROZPOCET | [5 empty] | 0 | 0 | 0 | 0 | 0 | 1 | 0 | 16 | 782956067
|  |  | "PD_C.02, D.1.1-21 až 26" | [18 empty] | VV | 2 | 1 | True | 0 | ROZPOCET
|  |  | "K5" 1 |  |  |  | 1 | [14 empty] | VV | 2 | 2 | True | 1 | ROZPOCET
98 | K | 998721202 | Přesun hmot procentní pro vnitřní kanalizace v objektech v do 12 m |  |  | % | 0 | 0 |  | 0 |  |  |  | základní |  | 0 | 0 | 0 | 0 | 0 | 16 | K | 2 |  |  |  | ROZPOCET | [5 empty] | 0 | 0 | 0 | 0 | 0 | 1 | 0 | 16 | 2054115988
| 741 - Elektroinstalace - silnoproud | [8 empty] | 0 | [5 empty] | 0 |  | 0.13098 |  | 0 | 2 | D | 1 |  |  |  | ROZPOCET | [11 empty] | 0
435 | K | 210070221-01 | Montáž vodičů AlMgSi uložených na podpěrkách |  |  | m | 220 | 0 |  | 0 |  |  |  | základní |  | 0 | 0 | 0 | 0 | 0 | 64 | K | 2 |  |  |  | ROZPOCET | [5 empty] | 0 | 0 | 0 | 0 | 0 | 1 | 0 | 64 | 1004461012
|  |  | 220 |  |  |  | 220 | [14 empty] | VV | 2 | 2 | True | 1 | ROZPOCET
436 | K | 210220022-01 | Montáž uzemňovacího vedení vodičů drátem do 10 mm uložené na podpěrkách |  |  | m | 20 | 0 |  | 0 |  |  |  | základní |  | 0 | 0 | 0 | 0 | 0 | 64 | K | 2 |  |  |  | ROZPOCET | [5 empty] | 0 | 0 | 0 | 0 | 0 | 1 | 0 | 64 | -1816224067
|  |  | 20 |  |  |  | 20 | [14 empty] | VV | 2 | 2 | True | 1 | ROZPOCET
437 | K | 210220301 | Montáž svorek hromosvodných typu SS, SR 03 se 2 šrouby |  |  | kus | 145 | 0 |  | 0 |  |  |  | základní |  | 0 | 0 | 0 | 0 | 0 | 64 | K | 2 |  |  |  | ROZPOCET | [5 empty] | 0 | 0 | 0 | 0 | 0 | 1 | 0 | 64 | -68972546
|  |  | 145 |  |  |  | 145 | [14 empty] | VV | 2 | 2 | True | 1 | ROZPOCET
438 | K | 210220302 | Montáž svorek hromosvodných typu ST, SJ, SK, SZ, SR 01, 02 se 3 a více šrouby |  |  | kus | 73 | 0 |  | 0 |  |  |  | základní |  | 0 | 0 | 0 | 0 | 0 | 64 | K | 2 |  |  |  | ROZPOCET | [5 empty] | 0 | 0 | 0 | 0 | 0 | 1 | 0 | 64 | 1585678417
|  |  | 6+16+44+7 |  |  |  | 73 | [14 empty] | VV | 2 | 2 | True | 1 | ROZPOCET
439 | K | 210220303 | Montáž svorek hromosvodných typu S0 na okapové žlaby |  |  | kus | 1 | 0 |  | 0 |  |  |  | základní |  | 0 | 0 | 0 | 0 | 0 | 64 | K | 2 |  |  |  | ROZPOCET | [5 empty] | 0 | 0 | 0 | 0 | 0 | 1 | 0 | 64 | -685062476
|  |  | 1 |  |  |  | 1 | [14 empty] | VV | 2 | 2 | True | 1 | ROZPOCET
440 | K | 210220372-01 | Montáž ochranných prvků - úhelníků nebo trubek |  |  | kus | 7 | 0 |  | 0 |  |  |  | základní |  | 0 | 0 | 0 | 0 | 0 | 64 | K | 2 |  |  |  | ROZPOCET | [5 empty] | 0 | 0 | 0 | 0 | 0 | 1 | 0 | 64 | -536316533
|  |  | 7 |  |  |  | 7 | [14 empty] | VV | 2 | 2 | True | 1 | ROZPOCET
441 | K | 210280002 | Zkoušky a prohlídky el rozvodů a zařízení celková prohlídka pro objem mtž prací do 500 000 Kč |  |  | kus | 1 | 0 |  | 0 |  |  |  | základní |  | 0 | 0 | 0 | 0 | 0 | 64 | K | 2 |  |  |  | ROZPOCET | [5 empty] | 0 | 0 | 0 | 0 | 0 | 1 | 0 | 64 | -1156153418
|  |  | 1 |  |  |  | 1 | [14 empty] | VV | 2 | 2 | True | 1 | ROZPOCET
442 | K | 210280224 | Měření zemních odporů zemnící sítě délky pásku do 1000 m |  |  | kus | 1 | 0 |  | 0 |  |  |  | základní |  | 0 | 0 | 0 | 0 | 0 | 64 | K | 2 |  |  |  | ROZPOCET | [5 empty] | 0 | 0 | 0 | 0 | 0 | 1 | 0 | 64 | 1115740001
|  |  | 1 |  |  |  | 1 | [14 empty] | VV | 2 | 2 | True | 1 | ROZPOCET
420 | K | 741110501 | Montáž lišta a kanálek protahovací šířky do 60 mm |  |  | m | 186.2 | 0 |  | 0 |  |  |  | základní |  | 0 | 0 | 0 | 0 | 0 | 16 | K | 2 |  |  |  | ROZPOCET | [5 empty] | 0 | 0 | 0 | 0 | 0 | 1 | 0 | 16 | 1637062954
|  |  | "Příprava pro slaboproudé instalace" 120 |  |  |  | 120 | [14 empty] | VV | 2 | 2 | True | 0 | ROZPOCET
|  |  | "Instalace na fasádě" 5,7+1,5*2+5,5+1+1+10 |  |  |  | 26.2 | [14 empty] | VV | 2 | 2 | True | 0 | ROZPOCET
|  |  | "Instalace na střeše" 40 |  |  |  | 40 | [14 empty] | VV | 2 | 2 | True | 0 | ROZPOCET
|  |  | Součet |  |  |  | 186.2 | [14 empty] | VV | 2 | 4 | True | 1 | ROZPOCET
421 | M | 345710650 | trubka elektroinstalační ohebná LPFLEX z PVC (ČSN) 2336 |  |  | m | 204.82 | 0 |  | 0 |  |  |  | základní |  | 0 | 0.00012 | 0.024578 | 0 | 0 | 32 | M | 2 |  |  |  | ROZPOCET | [5 empty] | 0 | 0 | 0 | 0 | 0 | 1 | 0 | 16 | -1958018824
|  |  | EAN 8595057600386 | [18 empty] | P | 2
|  |  | "viz 741 11-0501" 186,2 |  |  |  | 186.2 | [14 empty] | VV | 2 | 2 | True | 0 | ROZPOCET
|  |  | Součet |  |  |  | 186.2 | [14 empty] | VV | 2 | 4 | True | 1 | ROZPOCET
422 | K | 741122211 | Montáž kabel Cu plný kulatý žíla 3x1,5 až 6 mm2 uložený volně (CYKY) |  |  | m | 6.5 | 0 |  | 0 |  |  |  | základní |  | 0 | 0 | 0 | 0 | 0 | 16 | K | 2 |  |  |  | ROZPOCET | [5 empty] | 0 | 0 | 0 | 0 | 0 | 1 | 0 | 16 | 2093760509
|  |  | "prodloužení vedení" 13*0,5 |  |  |  | 6.5 | [14 empty] | VV | 2 | 2 | True | 0 | ROZPOCET
|  |  | Součet |  |  |  | 6.5 | [14 empty] | VV | 2 | 4 | True | 1 | ROZPOCET
423 | M | 341110360 | kabel silový s Cu jádrem CYKY 3x2,5 mm2 |  |  | m | 6.5 | 0 |  | 0 |  |  |  | základní |  | 0 | 0.00017 | 0.001105 | 0 | 0 | 32 | M | 2 |  |  |  | ROZPOCET | [5 empty] | 0 | 0 | 0 | 0 | 0 | 1 | 0 | 16 | -904384208
|  |  | obsah kovu [kg/m], Cu =0,074, Al =0 | [18 empty] | P | 2
|  |  | "prodloužení vedení" 13*0,5 |  |  |  | 6.5 | [14 empty] | VV | 2 | 2 | True | 0 | ROZPOCET
|  |  | Součet |  |  |  | 6.5 | [14 empty] | VV | 2 | 4 | True | 1 | ROZPOCET
424 | K | 741136051 | Propojení kabel silový ohebný bez stínění spojkou do 1 kV 4x1,5 až 6 mm2 |  |  | kus | 13 | 0 |  | 0 |  |  |  | základní |  | 0 | 0 | 0 | 0 | 0 | 16 | K | 2 |  |  |  | ROZPOCET | [5 empty] | 0 | 0 | 0 | 0 | 0 | 1 | 0 | 16 | -1774841946
|  |  | "PD_D.1.1-B.21 až 26, C.02" | [18 empty] | VV | 2 | 1 | True | 0 | ROZPOCET
|  |  | 4+9 |  |  |  | 13 | [14 empty] | VV | 2 | 2 | True | 0 | ROZPOCET
|  |  | Součet |  |  |  | 13 | [14 empty] | VV | 2 | 4 | True | 1 | ROZPOCET
425 | M | 354360200 | spojka kabelová smršťovaná přímé do 1kV 5 x 1,5 - 6mm |  |  | kus | 13 | 0 |  | 0 |  |  |  | základní |  | 0 | 0.0081 | 0.1053 | 0 | 0 | 32 | M | 2 |  |  |  | ROZPOCET | [5 empty] | 0 | 0 | 0 | 0 | 0 | 1 | 0 | 16 | -1409836377
|  |  | kabelové spojky s konektory teplem smršťované soupravy pro plastové kabely cyky, ayky apod. do 1kv s lisovacími konektory | [18 empty] | P | 2
|  |  | "viz 741 13-6051" 13 |  |  |  | 13 | [14 empty] | VV | 2 | 2 | True | 1 | ROZPOCET
307 | K | 741310104.RG | Montáž vypínač zapuštěný pro vnější prostředí, vč. dodávky |  |  | kus | 4 | 0 |  | 0 |  |  |  | základní |  | 0 | 0 | 0 | 0 | 0 | 16 | K | 2 |  |  |  | ROZPOCET | [5 empty] | 0 | 0 | 0 | 0 | 0 | 1 | 0 | 16 | -1336859114
|  |  | Osazení do KZS. Součástí položky je elektro krabice do KZS, spínač, prodloužení kabeláže. | [18 empty] | P | 2
|  |  | "PD_C.02, D.1.1-21 až 26" | [18 empty] | VV | 2 | 1 | True | 0 | ROZPOCET
|  |  | "E4"4 |  |  |  | 4 | [14 empty] | VV | 2 | 2 | True | 0 | ROZPOCET
|  |  | Součet |  |  |  | 4 | [14 empty] | VV | 2 | 4 | True | 1 | ROZPOCET
309 | K | 741370101.R1 | Montáž svítidlo žárovkové, vč. dodání - stropní žárovkové vnější 2x26W |  |  | kus | 2 | 0 |  | 0 |  |  |  | základní |  | 0 | 0 | 0 | 0 | 0 | 16 | K | 2 |  |  |  | ROZPOCET | [5 empty] | 0 | 0 | 0 | 0 | 0 | 1 | 0 | 16 | 150420181
|  |  | Položka obsahuje osazení na KZS vč. prodloužení kabeláže. | [18 empty] | P | 2
|  |  | "PD_C.02, D.1.1-21 až 26" | [18 empty] | VV | 2 | 1 | True | 0 | ROZPOCET
|  |  | "E1b"2 |  |  |  | 2 | [14 empty] | VV | 2 | 2 | True | 0 | ROZPOCET
|  |  | Součet |  |  |  | 2 | [14 empty] | VV | 2 | 4 | True | 1 | ROZPOCET
310 | K | 741370101.R2 | Montáž svítidlo žárovkové, vč. dodání - stropní svítidlo žárovkové 1x60W s pohybovým čidlem |  |  | kus | 2 | 0 |  | 0 |  |  |  | základní |  | 0 | 0 | 0 | 0 | 0 | 16 | K | 2 |  |  |  | ROZPOCET | [5 empty] | 0 | 0 | 0 | 0 | 0 | 1 | 0 | 16 | -80976602
|  |  | Položka obsahuje osazení na KZS vč. prodloužení kabeláže. | [18 empty] | P | 2
|  |  | "PD_C.02, D.1.1-21 až 26" | [18 empty] | VV | 2 | 1 | True | 0 | ROZPOCET
|  |  | "E1c"2 |  |  |  | 2 | [14 empty] | VV | 2 | 2 | True | 0 | ROZPOCET
|  |  | Součet |  |  |  | 2 | [14 empty] | VV | 2 | 4 | True | 1 | ROZPOCET
311 | K | 741370101.R3 | Montáž svítidlo žárovkové, vč. dodání - nástěnné svítidlo žárovkové 2x26W |  |  | kus | 2 | 0 |  | 0 |  |  |  | základní |  | 0 | 0 | 0 | 0 | 0 | 16 | K | 2 |  |  |  | ROZPOCET | [5 empty] | 0 | 0 | 0 | 0 | 0 | 1 | 0 | 16 | -1228454962
|  |  | Položka obsahuje osazení na KZS vč. prodloužení kabeláže. | [18 empty] | P | 2
|  |  | "PD_C.02, D.1.1-21 až 26" | [18 empty] | VV | 2 | 1 | True | 0 | ROZPOCET
|  |  | "E1d"2 |  |  |  | 2 | [14 empty] | VV | 2 | 2 | True | 0 | ROZPOCET
|  |  | Součet |  |  |  | 2 | [14 empty] | VV | 2 | 4 | True | 1 | ROZPOCET
312 | K | 741370101.R4 | Montáž svítidlo žárovkové, vč. dodání - nástěnné svítidlo žárovkové 1x60W s pohybovým čidlem |  |  | kus | 1 | 0 |  | 0 |  |  |  | základní |  | 0 | 0 | 0 | 0 | 0 | 16 | K | 2 |  |  |  | ROZPOCET | [5 empty] | 0 | 0 | 0 | 0 | 0 | 1 | 0 | 16 | 707728019
|  |  | Položka obsahuje osazení na KZS vč. prodloužení kabeláže. | [18 empty] | P | 2
|  |  | "PD_C.02, D.1.1-21 až 26" | [18 empty] | VV | 2 | 1 | True | 0 | ROZPOCET
|  |  | "E1e"1 |  |  |  | 1 | [14 empty] | VV | 2 | 2 | True | 0 | ROZPOCET
|  |  | Součet |  |  |  | 1 | [14 empty] | VV | 2 | 4 | True | 1 | ROZPOCET
308 | K | 741374001 | Montáž svítidlo halogenové bodové, vč. dodání - svítidlo halogenové s pohybovým čidlem 250W |  |  | kus | 2 | 0 |  | 0 |  |  |  | základní |  | 0 | 0 | 0 | 0 | 0 | 16 | K | 2 |  |  |  | ROZPOCET | [5 empty] | 0 | 0 | 0 | 0 | 0 | 1 | 0 | 16 | 1969269579
|  |  | Položka obsahuje osazení na KZS vč. prodloužení kabeláže. | [18 empty] | P | 2
|  |  | "PD_C.02, D.1.1-21 až 26" | [18 empty] | VV | 2 | 1 | True | 0 | ROZPOCET
|  |  | "E1a"2 |  |  |  | 2 | [14 empty] | VV | 2 | 2 | True | 0 | ROZPOCET
|  |  | Součet |  |  |  | 2 | [14 empty] | VV | 2 | 4 | True | 1 | ROZPOCET
443 | K | 741430002-01 | Montáž jímací tyče délky do 3 m |  |  | kus | 4 | 0 |  | 0 |  |  |  | základní |  | 0 | 0 | 0 | 0 | 0 | 16 | K | 2 |  |  |  | ROZPOCET | [5 empty] | 0 | 0 | 0 | 0 | 0 | 1 | 0 | 16 | 1905688446
|  |  | 4 |  |  |  | 4 | [14 empty] | VV | 2 | 2 | True | 1 | ROZPOCET
444 | K | 741430012-01 | Montáž tyč jímací délky přes 3 m |  |  | kus | 2 | 0 |  | 0 |  |  |  | základní |  | 0 | 0 | 0 | 0 | 0 | 16 | K | 2 |  |  |  | ROZPOCET | [5 empty] | 0 | 0 | 0 | 0 | 0 | 1 | 0 | 16 | -1238641573
|  |  | 2 |  |  |  | 2 | [14 empty] | VV | 2 | 2 | True | 1 | ROZPOCET
408 | K | 741810001 | Celková prohlídka elektrického rozvodu a zařízení do 100 000,- Kč |  |  | kus | 1 | 0 |  | 0 |  |  |  | základní |  | 0 | 0 | 0 | 0 | 0 | 16 | K | 2 |  |  |  | ROZPOCET | [5 empty] | 0 | 0 | 0 | 0 | 0 | 1 | 0 | 16 | 134361402
289 | K | 741900002 | Demontáž drobných věcí elektro |  |  | kus | 13 | 0 |  | 0 |  |  |  | základní |  | 0 | 0 | 0 | 0 | 0 | 4 | K | 2 |  |  |  | ROZPOCET | [5 empty] | 0 | 0 | 0 | 0 | 0 | 1 | 0 | 4 | 1234925162
|  |  | "PD_C.02, D.1.1-21 až 26" | [18 empty] | VV | 2 | 1 | True | 0 | ROZPOCET
|  |  | "E1"9 |  |  |  | 9 | [14 empty] | VV | 2 | 2 | True | 0 | ROZPOCET
|  |  | "E4"4 |  |  |  | 4 | [14 empty] | VV | 2 | 2 | True | 0 | ROZPOCET
|  |  | Součet |  |  |  | 13 | [14 empty] | VV | 2 | 4 | True | 1 | ROZPOCET
445 | K | 743910002 | Demontáž hromosvodu pro opětovné použití |  |  | m | 240 | 0 |  | 0 |  |  |  | základní |  | 0 | 0 | 0 | 0 | 0 | 64 | K | 2 |  |  |  | ROZPOCET | [5 empty] | 0 | 0 | 0 | 0 | 0 | 1 | 0 | 64 | 513026480
|  |  | Demontáž hromosvodu vč. odřezání kotev, svorek apod. | [18 empty] | P | 2
|  |  | 220+20 |  |  |  | 240 | [14 empty] | VV | 2 | 2 | True | 1 | ROZPOCET
403 | K | 998741202 | Přesun hmot procentní pro silnoproud v objektech v do 12 m |  |  | % | 0 | 0 |  | 0 |  |  |  | základní |  | 0 | 0 | 0 | 0 | 0 | 16 | K | 2 |  |  |  | ROZPOCET | [5 empty] | 0 | 0 | 0 | 0 | 0 | 1 | 0 | 16 | -385158931
| 751 - Vzduchotechnika | [8 empty] | 0 | [5 empty] | 0 |  | 0.00245 |  | 0 | 2 | D | 1 |  |  |  | ROZPOCET | [11 empty] | 0
265 | K | 751398021 | Mtž větrací mřížky stěnové do 0,040 m2 |  |  | kus | 2 | 0 |  | 0 |  |  |  | základní |  | 0 | 0 | 0 | 0 | 0 | 16 | K | 2 |  |  |  | ROZPOCET | [5 empty] | 0 | 0 | 0 | 0 | 0 | 1 | 0 | 16 | 1916197034
|  |  | Osazení do KZS. | [18 empty] | P | 2
|  |  | "PD_C.02, D.1.1-21 až 26" | [18 empty] | VV | 2 | 1 | True | 0 | ROZPOCET
|  |  | "Z5" 2 |  |  |  | 2 | [14 empty] | VV | 2 | 2 | True | 0 | ROZPOCET
|  |  | Součet |  |  |  | 2 | [14 empty] | VV | 2 | 4 | True | 1 | ROZPOCET
264 | M | 553414260 | mřížka větrací 200 x 200 se síťovinou |  |  | kus | 2 | 0 |  | 0 |  |  |  | základní |  | 0 | 0.00035 | 0.0007 | 0 | 0 | 8 | M | 2 |  |  |  | ROZPOCET | [5 empty] | 0 | 0 | 0 | 0 | 0 | 1 | 0 | 4 | -1022893987
|  |  | "PD_C.02, D.1.1-21 až 26" | [18 empty] | VV | 2 | 1 | True | 0 | ROZPOCET
|  |  | "Z5" 2 |  |  |  | 2 | [14 empty] | VV | 2 | 2 | True | 0 | ROZPOCET
|  |  | Součet |  |  |  | 2 | [14 empty] | VV | 2 | 4 | True | 1 | ROZPOCET
270 | K | 751398025 | Mtž větrací mřížky stěnové do 0,50 m2 |  |  | kus | 2 | 0 |  | 0 |  |  |  | základní |  | 0 | 0 | 0 | 0 | 0 | 16 | K | 2 |  |  |  | ROZPOCET | [5 empty] | 0 | 0 | 0 | 0 | 0 | 1 | 0 | 16 | -1839554516
|  |  | Osazení na KZS. | [18 empty] | P | 2
|  |  | "PD_C.02, D.1.1-21 až 26" | [18 empty] | VV | 2 | 1 | True | 0 | ROZPOCET
|  |  | "Z10/c" 2 |  |  |  | 2 | [14 empty] | VV | 2 | 2 | True | 0 | ROZPOCET
|  |  | Součet |  |  |  | 2 | [14 empty] | VV | 2 | 4 | True | 1 | ROZPOCET
272 | M | 553414260.1 | mřížka větrací 600 x 600 se síťovinou |  |  | kus | 2 | 0 |  | 0 |  |  |  | základní |  | 0 | 0.00035 | 0.0007 | 0 | 0 | 8 | M | 2 |  |  |  | ROZPOCET | [5 empty] | 0 | 0 | 0 | 0 | 0 | 1 | 0 | 4 | -264058222
|  |  | "PD_C.02, D.1.1-21 až 26" | [18 empty] | VV | 2 | 1 | True | 0 | ROZPOCET
|  |  | "Z10/c" 2 |  |  |  | 2 | [14 empty] | VV | 2 | 2 | True | 1 | ROZPOCET
|  |  | Součet |  |  |  | 2 | [14 empty] | VV | 2 | 4 | True | 0 | ROZPOCET
269 | K | 751398026 | Mtž větrací mřížky stěnové do 1,0 m2 |  |  | kus | 2 | 0 |  | 0 |  |  |  | základní |  | 0 | 0 | 0 | 0 | 0 | 16 | K | 2 |  |  |  | ROZPOCET | [5 empty] | 0 | 0 | 0 | 0 | 0 | 1 | 0 | 16 | 1867189400
|  |  | Osazení na KZS. | [18 empty] | P | 2
|  |  | "PD_C.02, D.1.1-21 až 26" | [18 empty] | VV | 2 | 1 | True | 0 | ROZPOCET
|  |  | "Z10/a" 2 |  |  |  | 2 | [14 empty] | VV | 2 | 2 | True | 0 | ROZPOCET
|  |  | Součet |  |  |  | 2 | [14 empty] | VV | 2 | 4 | True | 1 | ROZPOCET
273 | M | 553414260.2 | mřížka větrací 1000 x 700 se síťovinou |  |  | kus | 2 | 0 |  | 0 |  |  |  | základní |  | 0 | 0.00035 | 0.0007 | 0 | 0 | 8 | M | 2 |  |  |  | ROZPOCET | [5 empty] | 0 | 0 | 0 | 0 | 0 | 1 | 0 | 4 | -129807980
|  |  | "PD_C.02, D.1.1-21 až 26" | [18 empty] | VV | 2 | 1 | True | 0 | ROZPOCET
|  |  | "Z10/a" 2 |  |  |  | 2 | [14 empty] | VV | 2 | 2 | True | 1 | ROZPOCET
|  |  | Součet |  |  |  | 2 | [14 empty] | VV | 2 | 4 | True | 0 | ROZPOCET
271 | K | 751398027 | Mtž větrací mřížky stěnové do 2,0 m2 |  |  | kus | 1 | 0 |  | 0 |  |  |  | základní |  | 0 | 0 | 0 | 0 | 0 | 16 | K | 2 |  |  |  | ROZPOCET | [5 empty] | 0 | 0 | 0 | 0 | 0 | 1 | 0 | 16 | 51340840
|  |  | Osazení na KZS. | [18 empty] | P | 2
|  |  | "PD_C.02, D.1.1-21 až 26" | [18 empty] | VV | 2 | 1 | True | 0 | ROZPOCET
|  |  | "Z10/b" 1 |  |  |  | 1 | [14 empty] | VV | 2 | 2 | True | 0 | ROZPOCET
|  |  | Součet |  |  |  | 1 | [14 empty] | VV | 2 | 4 | True | 1 | ROZPOCET
274 | M | 553414260.3 | mřížka větrací 2100 x 700 se síťovinou |  |  | kus | 1 | 0 |  | 0 |  |  |  | základní |  | 0 | 0.00035 | 0.00035 | 0 | 0 | 8 | M | 2 |  |  |  | ROZPOCET | [5 empty] | 0 | 0 | 0 | 0 | 0 | 1 | 0 | 4 | 1519716718
|  |  | "PD_C.02, D.1.1-21 až 26" | [18 empty] | VV | 2 | 1 | True | 0 | ROZPOCET
|  |  | "Z10/b" 1 |  |  |  | 1 | [14 empty] | VV | 2 | 2 | True | 1 | ROZPOCET
|  |  | Součet |  |  |  | 1 | [14 empty] | VV | 2 | 4 | True | 0 | ROZPOCET
275 | K | 998751201 | Přesun hmot procentní pro vzduchotechniku v objektech v do 12 m |  |  | % | 0 | 0 |  | 0 |  |  |  | základní |  | 0 | 0 | 0 | 0 | 0 | 16 | K | 2 |  |  |  | ROZPOCET | [5 empty] | 0 | 0 | 0 | 0 | 0 | 1 | 0 | 16 | 604453829
| 761 - Konstrukce prosvětlovací | [8 empty] | 0 | [5 empty] | 0 |  | 0 |  | 0 | 2 | D | 1 |  |  |  | ROZPOCET | [11 empty] | 0
416 | K | 761661905 | Vyčištění sklepních světlíků (anglických dvorků ) hloubky přes 1,00 m |  |  | kus | 3 | 0 |  | 0 |  |  |  | základní |  | 0 | 0 | 0 | 0 | 0 | 16 | K | 2 |  |  |  | ROZPOCET | [5 empty] | 0 | 0 | 0 | 0 | 0 | 1 | 0 | 16 | 140785412
| 762 - Konstrukce tesařské | [8 empty] | 0 | [5 empty] | 0 |  | 1.1677 |  | 0 | 2 | D | 1 |  |  |  | ROZPOCET | [11 empty] | 0
236 | K | 762341017 | Bednění střech rovných z desek OSB tl 25 mm na sraz šroubovaných na krokve |  |  | m2 | 53.4 | 0 |  | 0 |  |  |  | základní |  | 0 | 0.0161 | 0.85974 | 0 | 0 | 16 | K | 2 |  |  |  | ROZPOCET | [5 empty] | 0 | 0 | 0 | 0 | 0 | 1 | 0 | 16 | -572722479
|  |  | Bednění a laťování bednění střech rovných sklonu do 60 st. s vyřezáním otvorů z dřevoštěpkových desek [OSB] šroubovaných na krokve 25 mm na sraz, tloušťky desky Vč. spojovacích a ochranných prostředků. | [18 empty] | P | 2
|  |  | "PD_D.01, C.02, D.1.1-24" | [18 empty] | VV | 2 | 1 | True | 0 | ROZPOCET
|  |  | "K1/a"71,5*0,7 |  |  |  | 50.05 | [14 empty] | VV | 2 | 2 | True | 0 | ROZPOCET
|  |  | "K4 - úprava střechy u žlabu" 6,7*0,5 |  |  |  | 3.35 | [14 empty] | VV | 2 | 2 | True | 0 | ROZPOCET
|  |  | Součet |  |  |  | 53.4 | [14 empty] | VV | 2 | 4 | True | 1 | ROZPOCET
237 | K | 762342441 | Montáž lišt trojúhelníkových nebo kontralatí na střechách sklonu do 60° |  |  | m | 143 | 0 |  | 0 |  |  |  | základní |  | 0 | 0 | 0 | 0 | 0 | 16 | K | 2 |  |  |  | ROZPOCET | [5 empty] | 0 | 0 | 0 | 0 | 0 | 1 | 0 | 16 | 513696607
|  |  | Vč. spojovacích a ochranných prostředků. | [18 empty] | P | 2
|  |  | "PD_D.01,C.02, D.1.1-24" | [18 empty] | VV | 2 | 1 | True | 0 | ROZPOCET
|  |  | "K1/a - latě pod atiku"71,5*2 |  |  |  | 143 | [14 empty] | VV | 2 | 2 | True | 1 | ROZPOCET
238 | M | 605141140 | řezivo jehličnaté, střešní latě impregnované dl 4 m |  |  | m3 | 0.412 | 0 |  | 0 |  |  |  | základní |  | 0 | 0.55 | 0.2266 | 0 | 0 | 32 | M | 2 |  |  |  | ROZPOCET | [5 empty] | 0 | 0 | 0 | 0 | 0 | 1 | 0 | 16 | 1517868427
|  |  | "PD_D.01,C.02, D.1.1-24" | [18 empty] | VV | 2 | 1 | True | 0 | ROZPOCET
|  |  | "K1/a"71,5*2*0,06*0,04*1,2 |  |  |  | 0.412 | [14 empty] | VV | 2 | 2 | True | 1 | ROZPOCET
248 | K | 762361124 | Montáž spádových klínů pro střechy rovné z řeziva průřezové plochy do 224 cm2 |  |  | m | 7.7 | 0 |  | 0 |  |  |  | základní |  | 0 | 0 | 0 | 0 | 0 | 16 | K | 2 |  |  |  | ROZPOCET | [5 empty] | 0 | 0 | 0 | 0 | 0 | 1 | 0 | 16 | -808976023
|  |  | Vč. spojovacích a ochranných prostředků. | [18 empty] | P | 2
|  |  | "PD_C.02, D.1.1-24" | [18 empty] | VV | 2 | 1 | True | 0 | ROZPOCET
|  |  | "K4 - úprava střechy u žlabu" 6,7*2*0,5+0,5*2 |  |  |  | 7.7 | [14 empty] | VV | 2 | 2 | True | 1 | ROZPOCET
249 | M | 605111600 | řezivo jehličnaté hranol délka 3 - 3,5 m jakost I. impregnované |  |  | m3 | 0.148 | 0 |  | 0 |  |  |  | základní |  | 0 | 0.55 | 0.0814 | 0 | 0 | 32 | M | 2 |  |  |  | ROZPOCET | [5 empty] | 0 | 0 | 0 | 0 | 0 | 1 | 0 | 16 | 1536836321
|  |  | "PD_C.02, D.1.1-24" | [18 empty] | VV | 2 | 1 | True | 0 | ROZPOCET
|  |  | "K4 - úprava střechy u žlabu" (6,7*2*0,5+0,5*2)*0,16*0,1*1,2 |  |  |  | 0.148 | [14 empty] | VV | 2 | 2 | True | 1 | ROZPOCET
112 | K | 998762202 | Přesun hmot procentní pro kce tesařské v objektech v do 12 m |  |  | % | 0 | 0 |  | 0 |  |  |  | základní |  | 0 | 0 | 0 | 0 | 0 | 16 | K | 2 |  |  |  | ROZPOCET | [5 empty] | 0 | 0 | 0 | 0 | 0 | 1 | 0 | 16 | -1035142750
| 764 - Konstrukce klempířské | [8 empty] | 0 | [5 empty] | 0 |  | 0.90492 |  | 0.28666 | 2 | D | 1 |  |  |  | ROZPOCET | [11 empty] | 0
115 | K | 764002801 | Demontáž závětrné lišty do suti |  |  | m | 15.7 | 0 |  | 0 |  |  |  | základní |  | 0 | 0 | 0 | 0.0017 | 0.02669 | 16 | K | 2 |  |  |  | ROZPOCET | [5 empty] | 0 | 0 | 0 | 0 | 0 | 1 | 0 | 16 | -1182171762
|  |  | "PD_C.02, D.1.1-21 až 26" | [18 empty] | VV | 2 | 1 | True | 0 | ROZPOCET
|  |  | "K6" 15,7 |  |  |  | 15.7 | [14 empty] | VV | 2 | 2 | True | 1 | ROZPOCET
245 | K | 764002811 | Demontáž okapového plechu do suti v krytině povlakové |  |  | m | 6.7 | 0 |  | 0 |  |  |  | základní |  | 0 | 0 | 0 | 0.00177 | 0.011859 | 16 | K | 2 |  |  |  | ROZPOCET | [5 empty] | 0 | 0 | 0 | 0 | 0 | 1 | 0 | 16 | 645134950
|  |  | "PD_C.02, D.1.1-24" | [18 empty] | VV | 2 | 1 | True | 0 | ROZPOCET
|  |  | "K4" 6,7 |  |  |  | 6.7 | [14 empty] | VV | 2 | 2 | True | 1 | ROZPOCET
116 | K | 764002851 | Demontáž oplechování parapetů do suti |  |  | m | 34.9 | 0 |  | 0 |  |  |  | základní |  | 0 | 0 | 0 | 0.00167 | 0.058283 | 16 | K | 2 |  |  |  | ROZPOCET | [5 empty] | 0 | 0 | 0 | 0 | 0 | 1 | 0 | 16 | -1866484721
|  |  | "PD_C.02, D.1.1-21 až 26" | [18 empty] | VV | 2 | 1 | True | 0 | ROZPOCET
|  |  | "K2/f"6,7*2+8,8*2+3,9 |  |  |  | 34.9 | [14 empty] | VV | 2 | 2 | True | 0 | ROZPOCET
|  |  | Součet |  |  |  | 34.9 | [14 empty] | VV | 2 | 4 | True | 1 | ROZPOCET
117 | K | 764002871 | Demontáž lemování zdí do suti |  |  | m | 71.5 | 0 |  | 0 |  |  |  | základní |  | 0 | 0 | 0 | 0.00175 | 0.12513 | 16 | K | 2 |  |  |  | ROZPOCET | [5 empty] | 0 | 0 | 0 | 0 | 0 | 1 | 0 | 16 | 1909887784
|  |  | "PD_C.02" | [18 empty] | VV | 2 | 1 | True | 0 | ROZPOCET
|  |  | "K1/a" 71,5 |  |  |  | 71.5 | [14 empty] | VV | 2 | 2 | True | 1 | ROZPOCET
118 | K | 764004801 | Demontáž podokapního žlabu do suti |  |  | m | 6.7 | 0 |  | 0 |  |  |  | základní |  | 0 | 0 | 0 | 0.0026 | 0.01742 | 16 | K | 2 |  |  |  | ROZPOCET | [5 empty] | 0 | 0 | 0 | 0 | 0 | 1 | 0 | 16 | -1287721263
|  |  | "PD_C.02, D.1.1-24" | [18 empty] | VV | 2 | 1 | True | 0 | ROZPOCET
|  |  | "K4" 6,7 |  |  |  | 6.7 | [14 empty] | VV | 2 | 2 | True | 1 | ROZPOCET
251 | K | 764004861 | Demontáž svodu do suti |  |  | m | 12 | 0 |  | 0 |  |  |  | základní |  | 0 | 0 | 0 | 0.00394 | 0.04728 | 16 | K | 2 |  |  |  | ROZPOCET | [5 empty] | 0 | 0 | 0 | 0 | 0 | 1 | 0 | 16 | 328729205
|  |  | "PD_C.02, D.1.1-21 až 26" | [18 empty] | VV | 2 | 1 | True | 0 | ROZPOCET
|  |  | "K5" 12 |  |  |  | 12 | [14 empty] | VV | 2 | 2 | True | 1 | ROZPOCET
247 | K | 764212663 | Oplechování rovné okapové hrany z Pz s povrchovou úpravou rš 250 mm |  |  | m | 6.7 | 0 |  | 0 |  |  |  | základní |  | 0 | 0.00227 | 0.015209 | 0 | 0 | 16 | K | 2 |  |  |  | ROZPOCET | [5 empty] | 0 | 0 | 0 | 0 | 0 | 1 | 0 | 16 | -813106280
|  |  | "PD_C.02, D.1.1-24" | [18 empty] | VV | 2 | 1 | True | 0 | ROZPOCET
|  |  | "K4" 6,7 |  |  |  | 6.7 | [14 empty] | VV | 2 | 2 | True | 1 | ROZPOCET
241 | K | 764216646 | Oplechování rovných parapetů celoplošně lepené z Pz s povrchovou úpravou rš 500 mm |  |  | m | 48.4 | 0 |  | 0 |  |  |  | základní |  | 0 | 0.00535 | 0.25894 | 0 | 0 | 16 | K | 2 |  |  |  | ROZPOCET | [5 empty] | 0 | 0 | 0 | 0 | 0 | 1 | 0 | 16 | -2000943663
|  |  | Vč. bočních profilů, rohů, apod. | [18 empty] | P | 2
|  |  | "PD_C.02, D.1.1-21 až 26, D.04" | [18 empty] | VV | 2 | 1 | True | 0 | ROZPOCET
|  |  | "K2/a"7,2 |  |  |  | 7.2 | [14 empty] | VV | 2 | 2 | True | 0 | ROZPOCET
|  |  | "K2/b"14,4 |  |  |  | 14.4 | [14 empty] | VV | 2 | 2 | True | 0 | ROZPOCET
|  |  | "K2/c"11,7 |  |  |  | 11.7 | [14 empty] | VV | 2 | 2 | True | 0 | ROZPOCET
|  |  | "K2/d"3 |  |  |  | 3 | [14 empty] | VV | 2 | 2 | True | 0 | ROZPOCET
|  |  | "K2/e"2 |  |  |  | 2 | [14 empty] | VV | 2 | 2 | True | 0 | ROZPOCET
|  |  | "K2/f"6,7 |  |  |  | 6.7 | [14 empty] | VV | 2 | 2 | True | 0 | ROZPOCET
|  |  | "K2/g"1,2 |  |  |  | 1.2 | [14 empty] | VV | 2 | 2 | True | 0 | ROZPOCET
|  |  | "K2/h"2,2 |  |  |  | 2.2 | [14 empty] | VV | 2 | 2 | True | 0 | ROZPOCET
|  |  | Součet |  |  |  | 48.4 | [14 empty] | VV | 2 | 4 | True | 1 | ROZPOCET
235 | K | 764214611 | Oplechování horních ploch a atik vč. rohů z Pz s povrch úpravou mechanicky kotvené rš přes 800mm |  |  | m2 | 71.5 | 0 |  | 0 |  |  |  | základní |  | 0 | 0.00782 | 0.55913 | 0 | 0 | 16 | K | 2 |  |  |  | ROZPOCET | [5 empty] | 0 | 0 | 0 | 0 | 0 | 1 | 0 | 16 | 1514238611
|  |  | "PD_C.02" | [18 empty] | VV | 2 | 1 | True | 0 | ROZPOCET
|  |  | "K1/a"71,5 |  |  |  | 71.5 | [14 empty] | VV | 2 | 2 | True | 1 | ROZPOCET
314 | K | 764311603 | Lemování rovných zdí střech z Pz s povrchovou úpravou rš 250 mm |  |  | m | 15.7 | 0 |  | 0 |  |  |  | základní |  | 0 | 0.0022 | 0.03454 | 0 | 0 | 16 | K | 2 |  |  |  | ROZPOCET | [5 empty] | 0 | 0 | 0 | 0 | 0 | 1 | 0 | 16 | -916989704
|  |  | "PD_C.02, D.1.1-21 až 26" | [18 empty] | VV | 2 | 1 | True | 0 | ROZPOCET
|  |  | "K6" 15,7 |  |  |  | 15.7 | [14 empty] | VV | 2 | 2 | True | 1 | ROZPOCET
246 | K | 764511602 | Žlab podokapní půlkruhový z Pz s povrchovou úpravou rš 330 mm |  |  | m | 6.7 | 0 |  | 0 |  |  |  | základní |  | 0 | 0.00174 | 0.011658 | 0 | 0 | 16 | K | 2 |  |  |  | ROZPOCET | [5 empty] | 0 | 0 | 0 | 0 | 0 | 1 | 0 | 16 | -418175701
|  |  | Vč. okapových háků, čel, rohů, apod. | [18 empty] | P | 2
|  |  | "PD_C.02, D.1.1-24" | [18 empty] | VV | 2 | 1 | True | 0 | ROZPOCET
|  |  | "K4" 6,7 |  |  |  | 6.7 | [14 empty] | VV | 2 | 2 | True | 1 | ROZPOCET
252 | K | 764518622 | Svody kruhové včetně objímek, kolen, odskoků z Pz s povrchovou úpravou průměru 100 mm |  |  | m | 12 | 0 |  | 0 |  |  |  | základní |  | 0 | 0.00212 | 0.02544 | 0 | 0 | 16 | K | 2 |  |  |  | ROZPOCET | [5 empty] | 0 | 0 | 0 | 0 | 0 | 1 | 0 | 16 | -2075930669
|  |  | Vč. objímek, kolen, kotlíků, apod. | [18 empty] | P | 2
|  |  | "PD_C.02, D.1.1-21 až 26" | [18 empty] | VV | 2 | 1 | True | 0 | ROZPOCET
|  |  | "K5" 12 |  |  |  | 12 | [14 empty] | VV | 2 | 2 | True | 1 | ROZPOCET
122 | K | 998764202 | Přesun hmot procentní pro konstrukce klempířské v objektech v do 12 m |  |  | % | 0 | 0 |  | 0 |  |  |  | základní |  | 0 | 0 | 0 | 0 | 0 | 16 | K | 2 |  |  |  | ROZPOCET | [5 empty] | 0 | 0 | 0 | 0 | 0 | 1 | 0 | 16 | 1172300015
| 766 - Konstrukce truhlářské | [8 empty] | 0 | [5 empty] | 0 |  | 0.079237 |  | 0.025 | 2 | D | 1 |  |  |  | ROZPOCET | [11 empty] | 0
124 | K | 766441821 | Demontáž parapetních desek dřevěných nebo plastových šířky do 30 cm délky přes 1,0 m |  |  | kus | 5 | 0 |  | 0 |  |  |  | základní |  | 0 | 0 | 0 | 0.005 | 0.025 | 16 | K | 2 |  |  |  | ROZPOCET | [5 empty] | 0 | 0 | 0 | 0 | 0 | 1 | 0 | 16 | -422941117
|  |  | "PD_C.01" | [18 empty] | VV | 2 | 1 | True | 0 | ROZPOCET
|  |  | "P3: "2 |  |  |  | 2 | [14 empty] | VV | 2 | 2 | True | 0 | ROZPOCET
|  |  | "P6: "3 |  |  |  | 3 | [14 empty] | VV | 2 | 2 | True | 0 | ROZPOCET
|  |  | Součet |  |  |  | 5 | [14 empty] | VV | 2 | 4 | True | 1 | ROZPOCET
223 | K | 766600001 | Vnější síť proti hmyzu vč. rámu |  |  | m2 | 13.6 | 0 |  | 0 |  |  |  | základní |  | 0 | 0 | 0 | 0 | 0 | 4 | K | 2 |  |  |  | ROZPOCET | [5 empty] | 0 | 0 | 0 | 0 | 0 | 1 | 0 | 4 | -778234883
|  |  | Dodání a montáž sítě proti hmyzu na plastové okno. | [18 empty] | P | 2
|  |  | "PD_D.1.1-21 až 23, C.01" | [18 empty] | VV | 2 | 1 | True | 0 | ROZPOCET
|  |  | "O2b: "1,2*3*2 |  |  |  | 7.2 | [14 empty] | VV | 2 | 2 | True | 0 | ROZPOCET
|  |  | "O3b: "0,7*2*2 |  |  |  | 2.8 | [14 empty] | VV | 2 | 2 | True | 0 | ROZPOCET
|  |  | "O4b: "1,2*2 |  |  |  | 2.4 | [14 empty] | VV | 2 | 2 | True | 0 | ROZPOCET
|  |  | "O5b: "0,6*2 |  |  |  | 1.2 | [14 empty] | VV | 2 | 2 | True | 0 | ROZPOCET
|  |  | Součet |  |  |  | 13.6 | [14 empty] | VV | 2 | 4 | True | 1 | ROZPOCET
404 | K | 766629213.R1 | Příplatek k montáži oken rovné ostění připojovací spára do 15 mm - folie vnější |  |  | m | 310.18 | 0 |  | 0 |  |  |  | základní |  | 0 | 0.00015 | 0.046527 | 0 | 0 | 16 | K | 2 |  |  |  | ROZPOCET | [5 empty] | 0 | 0 | 0 | 0 | 0 | 1 | 0 | 16 | 1927893331
|  |  | "PD_D.1.1-25 až 26, C.02" | [18 empty] | VV | 2 | 1 | True | 0 | ROZPOCET
|  |  | "O12" 31,1 |  |  |  | 31.1 | [14 empty] | VV | 2 | 2 | True | 0 | ROZPOCET
|  |  | "D6" 7,7 |  |  |  | 7.7 | [14 empty] | VV | 2 | 2 | True | 0 | ROZPOCET
|  |  | "D4" 13,3 |  |  |  | 13.3 | [14 empty] | VV | 2 | 2 | True | 0 | ROZPOCET
|  |  | "D2, D3"9*2 |  |  |  | 18 | [14 empty] | VV | 2 | 2 | True | 0 | ROZPOCET
|  |  | "O11"22,1 |  |  |  | 22.1 | [14 empty] | VV | 2 | 2 | True | 0 | ROZPOCET
|  |  | "O2" 12*2 |  |  |  | 24 | [14 empty] | VV | 2 | 2 | True | 0 | ROZPOCET
|  |  | "O3" 7,2*4 |  |  |  | 28.8 | [14 empty] | VV | 2 | 2 | True | 0 | ROZPOCET
|  |  | "O4" 6,8*4 |  |  |  | 27.2 | [14 empty] | VV | 2 | 2 | True | 0 | ROZPOCET
|  |  | "O5" 5,4*4 |  |  |  | 21.6 | [14 empty] | VV | 2 | 2 | True | 0 | ROZPOCET
|  |  | "O6" 7,8*2 |  |  |  | 15.6 | [14 empty] | VV | 2 | 2 | True | 0 | ROZPOCET
|  |  | "O7" 7,3 |  |  |  | 7.3 | [14 empty] | VV | 2 | 2 | True | 0 | ROZPOCET
|  |  | "O8" 7,6*4 |  |  |  | 30.4 | [14 empty] | VV | 2 | 2 | True | 0 | ROZPOCET
|  |  | "O9" 8,04*2 |  |  |  | 16.08 | [14 empty] | VV | 2 | 2 | True | 0 | ROZPOCET
|  |  | "O10" 7,6*2 |  |  |  | 15.2 | [14 empty] | VV | 2 | 2 | True | 0 | ROZPOCET
|  |  | "O13" 7,2*2 |  |  |  | 14.4 | [14 empty] | VV | 2 | 2 | True | 0 | ROZPOCET
|  |  | "O14" 6,2 |  |  |  | 6.2 | [14 empty] | VV | 2 | 2 | True | 0 | ROZPOCET
|  |  | "O15" 5,4 |  |  |  | 5.4 | [14 empty] | VV | 2 | 2 | True | 0 | ROZPOCET
|  |  | "O16" 2,9*2 |  |  |  | 5.8 | [14 empty] | VV | 2 | 2 | True | 0 | ROZPOCET
|  |  | Součet |  |  |  | 310.18 | [14 empty] | VV | 2 | 4 | True | 1 | ROZPOCET
405 | K | 766629213.R2 | Příplatek k montáži oken rovné ostění připojovací spára do 15 mm - folie vnitřní |  |  | m | 92.2 | 0 |  | 0 |  |  |  | základní |  | 0 | 0.00015 | 0.01383 | 0 | 0 | 16 | K | 2 |  |  |  | ROZPOCET | [5 empty] | 0 | 0 | 0 | 0 | 0 | 1 | 0 | 16 | -1146186478
|  |  | "PD_D.1.1-25 až 26, C.02" | [18 empty] | VV | 2 | 1 | True | 0 | ROZPOCET
|  |  | "O12" 31,1 |  |  |  | 31.1 | [14 empty] | VV | 2 | 2 | True | 0 | ROZPOCET
|  |  | "D6" 7,7 |  |  |  | 7.7 | [14 empty] | VV | 2 | 2 | True | 0 | ROZPOCET
|  |  | "D4" 13,3 |  |  |  | 13.3 | [14 empty] | VV | 2 | 2 | True | 0 | ROZPOCET
|  |  | "D2, D3"9*2 |  |  |  | 18 | [14 empty] | VV | 2 | 2 | True | 0 | ROZPOCET
|  |  | "O11"22,1 |  |  |  | 22.1 | [14 empty] | VV | 2 | 2 | True | 0 | ROZPOCET
|  |  | Součet |  |  |  | 92.2 | [14 empty] | VV | 2 | 4 | True | 1 | ROZPOCET
132 | K | 766694114 | Montáž parapetních desek dřevěných nebo plastových šířky do 30 cm délky přes 2,6 m |  |  | kus | 3 | 0 |  | 0 |  |  |  | základní |  | 0 | 0 | 0 | 0 | 0 | 16 | K | 2 |  |  |  | ROZPOCET | [5 empty] | 0 | 0 | 0 | 0 | 0 | 1 | 0 | 16 | -910104369
|  |  | "PD_C.01" | [18 empty] | VV | 2 | 1 | True | 0 | ROZPOCET
|  |  | "P3: "1 |  |  |  | 1 | [14 empty] | VV | 2 | 2 | True | 0 | ROZPOCET
|  |  | "P6: "2 |  |  |  | 2 | [14 empty] | VV | 2 | 2 | True | 0 | ROZPOCET
|  |  | Součet |  |  |  | 3 | [14 empty] | VV | 2 | 4 | True | 1 | ROZPOCET
229 | M | 611444010 | parapet plastový vnitřní komůrkový 25 x 2 x 100 cm |  |  | m | 12.32 | 0 |  | 0 |  |  |  | základní |  | 0 | 0.0015 | 0.01848 | 0 | 0 | 8 | M | 2 |  |  |  | ROZPOCET | [5 empty] | 0 | 0 | 0 | 0 | 0 | 1 | 0 | 4 | 1122970566
|  |  | "PD_C.01" | [18 empty] | VV | 2 | 1 | True | 0 | ROZPOCET
|  |  | "P3: "4,3*1,1 |  |  |  | 4.73 | [14 empty] | VV | 2 | 2 | True | 0 | ROZPOCET
|  |  | "P6: "6,9*1,1 |  |  |  | 7.59 | [14 empty] | VV | 2 | 2 | True | 0 | ROZPOCET
|  |  | Součet |  |  |  | 12.32 | [14 empty] | VV | 2 | 4 | True | 1 | ROZPOCET
230 | M | 611444150 | koncovka k parapetu plastovému vnitřnímu 1 pár |  |  | kus | 2 | 0 |  | 0 |  |  |  | základní |  | 0 | 0.0002 | 0.0004 | 0 | 0 | 8 | M | 2 |  |  |  | ROZPOCET | [5 empty] | 0 | 0 | 0 | 0 | 0 | 1 | 0 | 4 | 250726065
|  |  | "PD_C.01" | [18 empty] | VV | 2 | 1 | True | 0 | ROZPOCET
|  |  | "P3: "1 |  |  |  | 1 | [14 empty] | VV | 2 | 2 | True | 0 | ROZPOCET
|  |  | "P6: "1 |  |  |  | 1 | [14 empty] | VV | 2 | 2 | True | 0 | ROZPOCET
|  |  | Součet |  |  |  | 2 | [14 empty] | VV | 2 | 4 | True | 1 | ROZPOCET
137 | K | 998766202 | Přesun hmot procentní pro konstrukce truhlářské v objektech v do 12 m |  |  | % | 0 | 0 |  | 0 |  |  |  | základní |  | 0 | 0 | 0 | 0 | 0 | 16 | K | 2 |  |  |  | ROZPOCET | [5 empty] | 0 | 0 | 0 | 0 | 0 | 1 | 0 | 16 | -633349179
| 767 - Konstrukce zámečnické | [8 empty] | 0 | [5 empty] | 0 |  | 0.023455 |  | 0.755 | 2 | D | 1 |  |  |  | ROZPOCET | [11 empty] | 0
261 | K | 767161114 | Montáž zábradlí rovného z trubek do zdi hmotnosti do 30 kg |  |  | m | 28 | 0 |  | 0 |  |  |  | základní |  | 0 | 6e-05 | 0.00168 | 0 | 0 | 16 | K | 2 |  |  |  | ROZPOCET | [5 empty] | 0 | 0 | 0 | 0 | 0 | 1 | 0 | 16 | -1222309677
|  |  | "PD_C.02, D.1.1-21 až 26" | [18 empty] | VV | 2 | 1 | True | 0 | ROZPOCET
|  |  | "Z4" 28 |  |  |  | 28 | [14 empty] | VV | 2 | 2 | True | 0 | ROZPOCET
|  |  | Součet |  |  |  | 28 | [14 empty] | VV | 2 | 4 | True | 1 | ROZPOCET
262 | M | 767168001 | Zábradlí pozinkované z tenkostěnných profilů výšky 110 cm |  |  | m | 28 | 0 |  | 0 |  |  |  | základní |  | 0 | 0 | 0 | 0 | 0 | 32 | M | 2 |  |  |  | ROZPOCET | [5 empty] | 0 | 0 | 0 | 0 | 0 | 1 | 0 | 16 | -515192519
|  |  | Dodání zábradlí dle specifikace C.02, prvek Z4. Vč. kotevních prvků Připojení na konstrukce přes pryžovou podložku,viz D.08 | [18 empty] | P | 2
|  |  | "PD_C.02, D.1.1-21 až 26" | [18 empty] | VV | 2 | 1 | True | 0 | ROZPOCET
|  |  | "Z4" 28 |  |  |  | 28 | [14 empty] | VV | 2 | 2 | True | 0 | ROZPOCET
|  |  | Součet |  |  |  | 28 | [14 empty] | VV | 2 | 4 | True | 1 | ROZPOCET
260 | K | 767161814 | Demontáž zábradlí rovného nerozebíratelného hmotnosti 1m zábradlí přes 20 kg |  |  | m | 28 | 0 |  | 0 |  |  |  | základní |  | 0 | 0 | 0 | 0.025 | 0.7 | 16 | K | 2 |  |  |  | ROZPOCET | [5 empty] | 0 | 0 | 0 | 0 | 0 | 1 | 0 | 16 | 851910695
|  |  | "PD_C.02, D.1.1-21 až 26" | [18 empty] | VV | 2 | 1 | True | 0 | ROZPOCET
|  |  | "Z4" 28 |  |  |  | 28 | [14 empty] | VV | 2 | 2 | True | 0 | ROZPOCET
|  |  | Součet |  |  |  | 28 | [14 empty] | VV | 2 | 4 | True | 1 | ROZPOCET
278 | K | 767400-001 | Zpětná montáž drobných věcí na fasádě |  |  | kus | 3 | 0 |  | 0 |  |  |  | základní |  | 0 | 0 | 0 | 0 | 0 | 16 | K | 2 |  |  |  | ROZPOCET | [5 empty] | 0 | 0 | 0 | 0 | 0 | 1 | 0 | 16 | -1080471735
|  |  | Osazení na KZS. Součástí jsou nové kotevní prvky, škouby, vruty, hmoždinky, apod. | [18 empty] | P | 2
|  |  | "PD_C.02, D.1.1-21 až 26" | [18 empty] | VV | 2 | 1 | True | 0 | ROZPOCET
|  |  | "E2"2 |  |  |  | 2 | [14 empty] | VV | 2 | 2 | True | 0 | ROZPOCET
|  |  | "Z13"1 |  |  |  | 1 | [14 empty] | VV | 2 | 2 | True | 0 | ROZPOCET
|  |  | Součet |  |  |  | 3 | [14 empty] | VV | 2 | 4 | True | 1 | ROZPOCET
313 | K | 767400-M1 | Úprava oplocení u fasády |  |  | kus | 1 | 0 |  | 0 |  |  |  | základní |  | 0 | 0 | 0 | 0 | 0 | 16 | K | 2 |  |  |  | ROZPOCET | [5 empty] | 0 | 0 | 0 | 0 | 0 | 1 | 0 | 16 | 2109479225
|  |  | Položka obsahuje: - demontáž ocelového tyčového oplocení - zkrácení o tl. zateplovacího systému, úprava kotvení do zdiva - zpětná montáž Součástí položky jsou nové kotevní prvky. | [18 empty] | P | 2
|  |  | "PD_C.02, D.1.1-21 až 26" | [18 empty] | VV | 2 | 1 | True | 0 | ROZPOCET
|  |  | "M1" 1 |  |  |  | 1 | [14 empty] | VV | 2 | 2 | True | 0 | ROZPOCET
|  |  | Součet |  |  |  | 1 | [14 empty] | VV | 2 | 4 | True | 1 | ROZPOCET
140 | K | 767400-M2 | Úprava (zkrácení) roštů anglických dvorků 190x60 cm |  |  | kus | 5 | 0 |  | 0 |  |  |  | základní |  | 0 | 0 | 0 | 0 | 0 | 16 | K | 2 |  |  |  | ROZPOCET | [5 empty] | 0 | 0 | 0 | 0 | 0 | 1 | 0 | 16 | -1627883464
|  |  | Položka obsahuje: - demontáž a úprava rozměru (zúžení) krycích roštů - přivaření profilu L30x30x4 mm podél fasády pro uložení roštu - zpětné osazení roštu | [18 empty] | P | 2
|  |  | "PD_C.02, D.1.1-21 až 26" | [18 empty] | VV | 2 | 1 | True | 0 | ROZPOCET
|  |  | "M2" 5 |  |  |  | 5 | [14 empty] | VV | 2 | 2 | True | 0 | ROZPOCET
|  |  | Součet |  |  |  | 5 | [14 empty] | VV | 2 | 4 | True | 1 | ROZPOCET
257 | K | 767400-Z02 | Dvířka elektro rozvaděče 80x180 cm |  |  | kus | 1 | 0 |  | 0 |  |  |  | základní |  | 0 | 0 | 0 | 0 | 0 | 16 | K | 2 |  |  |  | ROZPOCET | [5 empty] | 0 | 0 | 0 | 0 | 0 | 1 | 0 | 16 | -969109184
|  |  | Dvířka plechová vč. rámu pro zateplení tl. 160 mm | [18 empty] | P | 2
|  |  | "PD_C.02, D.1.1-21 až 26" | [18 empty] | VV | 2 | 1 | True | 0 | ROZPOCET
|  |  | "Z2 - el. dvířka" 1 |  |  |  | 1 | [14 empty] | VV | 2 | 2 | True | 1 | ROZPOCET
267 | K | 767400-Z07 | Demontáž a opětovná montáž zastřešení nad lodžií |  |  | kus | 1 | 0 |  | 0 |  |  |  | základní |  | 0 | 0 | 0 | 0 | 0 | 16 | K | 2 |  |  |  | ROZPOCET | [5 empty] | 0 | 0 | 0 | 0 | 0 | 1 | 0 | 16 | 697565543
|  |  | Součástí položky je: - demontáž stávajícího zastřešení pro opětovné použití - přesklení zastřešení bezpečnostním sklem - prodloužení ukotvení - zpětná montáž zastřešení Soušástí položky je nový kotevní materiál. | [18 empty] | P | 2
|  |  | "PD_C.02, D.1.1-21 až 26" | [18 empty] | VV | 2 | 1 | True | 0 | ROZPOCET
|  |  | "Z7"1 |  |  |  | 1 | [14 empty] | VV | 2 | 2 | True | 1 | ROZPOCET
|  |  | Součet |  |  |  | 1 | [14 empty] | VV | 2 | 4 | True | 0 | ROZPOCET
268 | K | 767400-Z08 | Demontáž a opětovná montáž zastřešení nad zásobováním |  |  | kus | 1 | 0 |  | 0 |  |  |  | základní |  | 0 | 0 | 0 | 0 | 0 | 16 | K | 2 |  |  |  | ROZPOCET | [5 empty] | 0 | 0 | 0 | 0 | 0 | 1 | 0 | 16 | -156563284
|  |  | Součástí položky je: - demontáž stávajícího zastřešení pro opětovné použití - zkrácení prosklené části u stěny o tl. KZS - úprava rámu pro zasklení - přesklení zastřešení bezpečnostním sklem - prodloužení ukotvení - zpětná montáž zastřešení Soušástí položky je nový kotevní materiál. | [18 empty] | P | 2
|  |  | "PD_C.02, D.1.1-21 až 26" | [18 empty] | VV | 2 | 1 | True | 0 | ROZPOCET
|  |  | "Z8"1 |  |  |  | 1 | [14 empty] | VV | 2 | 2 | True | 0 | ROZPOCET
|  |  | Součet |  |  |  | 1 | [14 empty] | VV | 2 | 4 | True | 1 | ROZPOCET
306 | K | 767400-Z11 | Demontáž a opětovná montáž TV antény |  |  | kus | 1 | 0 |  | 0 |  |  |  | základní |  | 0 | 0 | 0 | 0 | 0 | 16 | K | 2 |  |  |  | ROZPOCET | [5 empty] | 0 | 0 | 0 | 0 | 0 | 1 | 0 | 16 | -1815925936
|  |  | Součástí položky je: - odpojení zařízení od držáku - demontáž stávajícího držáku antény pro zpětné použití - prodloužení ukotvení a zpětné osazení na stěnu - zpětná montáž a napojení antény Soušástí položky je nový kotevní materiál. | [18 empty] | P | 2
|  |  | "PD_C.02, D.1.1-21 až 26" | [18 empty] | VV | 2 | 1 | True | 0 | ROZPOCET
|  |  | "Z11"1 |  |  |  | 1 | [14 empty] | VV | 2 | 2 | True | 1 | ROZPOCET
|  |  | Součet |  |  |  | 1 | [14 empty] | VV | 2 | 4 | True | 0 | ROZPOCET
279 | K | 767400-Z14 | Demontáž a opětovná montáž wifi antény |  |  | kus | 1 | 0 |  | 0 |  |  |  | základní |  | 0 | 0 | 0 | 0 | 0 | 16 | K | 2 |  |  |  | ROZPOCET | [5 empty] | 0 | 0 | 0 | 0 | 0 | 1 | 0 | 16 | -1481733141
|  |  | Součástí položky je: - odpojení zařízení od držáku - demontáž stávajícího držáku antény do sutě - dodání nového držáku - tyč na trojnožce s betonovými podstavci, pozinkovaný - osazení držáku na plochou střechu, uložení na geotextílii - zpětná montáž a napojení antény a routeru | [18 empty] | P | 2
|  |  | "PD_C.02, D.1.1-21 až 26" | [18 empty] | VV | 2 | 1 | True | 0 | ROZPOCET
|  |  | "Z14"1 |  |  |  | 1 | [14 empty] | VV | 2 | 2 | True | 0 | ROZPOCET
|  |  | Součet |  |  |  | 1 | [14 empty] | VV | 2 | 4 | True | 1 | ROZPOCET
406 | K | 767500001 | Přechodová vstupní lišta dveří |  |  | m | 6.9 | 0 |  | 0 |  |  |  | základní |  | 0 | 0 | 0 | 0 | 0 | 4 | K | 2 |  |  |  | ROZPOCET | [5 empty] | 0 | 0 | 0 | 0 | 0 | 1 | 0 | 4 | -1702952469
|  |  | "PD_C.02" | [18 empty] | VV | 2 | 1 | True | 0 | ROZPOCET
|  |  | "O11" 1,9 |  |  |  | 1.9 | [14 empty] | VV | 2 | 2 | True | 0 | ROZPOCET
|  |  | "D2, D3" 1,5*2 |  |  |  | 3 | [14 empty] | VV | 2 | 2 | True | 0 | ROZPOCET
|  |  | "D6" 2 |  |  |  | 2 | [14 empty] | VV | 2 | 2 | True | 0 | ROZPOCET
|  |  | Součet |  |  |  | 6.9 | [14 empty] | VV | 2 | 4 | True | 1 | ROZPOCET
150 | K | 767610118 | Montáž oken jednoduchých pevných do zdiva plochy přes 2,5 m2 |  |  | m2 | 86.2 | 0 |  | 0 |  |  |  | základní |  | 0 | 0.00025 | 0.02155 | 0 | 0 | 16 | K | 2 |  |  |  | ROZPOCET | [5 empty] | 0 | 0 | 0 | 0 | 0 | 1 | 0 | 16 | -2056870821
|  |  | Montáž prosklených stěn LOP z vertikálních a horizontálních profilů rastrového systému. V cenách montáže jsou započteny i náklady na zaměření, vyklínování, horizontální i vertikální vyrovnání rámů, ukotvení a vyplnění spáry mezi rámem a ostěním polyuretanovou pěnou. | [18 empty] | P | 2
|  |  | "PD_D.1.1-21 až 23, C.01" | [18 empty] | VV | 2 | 1 | True | 0 | ROZPOCET
|  |  | "O11: "26,6 |  |  |  | 26.6 | [14 empty] | VV | 2 | 2 | True | 0 | ROZPOCET
|  |  | "O12: " 59,6 |  |  |  | 59.6 | [14 empty] | VV | 2 | 2 | True | 0 | ROZPOCET
|  |  | Součet |  |  |  | 86.2 | [14 empty] | VV | 2 | 4 | True | 1 | ROZPOCET
151 | M | 767200-O11 | Hliníková stěna prosklená 355x750 cm |  |  | kus | 1 | 0 |  | 0 |  |  |  | základní |  | 0 | 0 | 0 | 0 | 0 | 256 | M | 2 |  |  |  | ROZPOCET | [5 empty] | 0 | 0 | 0 | 0 | 0 | 1 | 0 | 64 | -1560759402
|  |  | Rastrová prosklená stěna LOP. Popis stěny viz C.01, prvek O11. Součástí stěny jsou vchodové dveře 190x265 cm. V rámci dodávky je kompletní prosklená stěna vč. zasklení, kování, těsnění, kotevních prvků do nosné konstrukce a lemovacích lišt. V ceně je zahrnuta i dílenská dokumentace prosklené stěny vč. statického návrhu. | [18 empty] | P | 2
152 | M | 767200-O12 | Hliníková stěna prosklená 682x873 cm |  |  | kus | 1 | 0 |  | 0 |  |  |  | základní |  | 0 | 0 | 0 | 0 | 0 | 256 | M | 2 |  |  |  | ROZPOCET | [5 empty] | 0 | 0 | 0 | 0 | 0 | 1 | 0 | 64 | -58618021
|  |  | Rastrová prosklená stěna LOP. Popis stěny viz C.01, prvek O12. V rámci dodávky je kompletní prosklená stěna vč. zasklení, kování, těsnění, kotevních prvků do nosné konstrukce a lemovacích lišt. V ceně je zahrnuta i dílenská dokumentace prosklené stěny vč. statického návrhu. | [18 empty] | P | 2
224 | K | 767640114 | Montáž dveří ocelových vchodových jednokřídlových s pevným bočním dílem a nadsvětlíkem |  |  | kus | 2 | 0 |  | 0 |  |  |  | základní |  | 0 | 0 | 0 | 0 | 0 | 16 | K | 2 |  |  |  | ROZPOCET | [5 empty] | 0 | 0 | 0 | 0 | 0 | 1 | 0 | 16 | 590463128
|  |  | V cenách montáže jsou započteny i náklady na zaměření, vyklínování, horizontální i vertikální vyrovnání rámů, ukotvení a vyplnění spáry mezi rámem a ostěním polyuretanovou pěnou. | [18 empty] | P | 2
|  |  | "PD_C.01" | [18 empty] | VV | 2 | 1 | True | 0 | ROZPOCET
|  |  | "D2: "1 |  |  |  | 1 | [14 empty] | VV | 2 | 2 | True | 0 | ROZPOCET
|  |  | "D3: "1 |  |  |  | 1 | [14 empty] | VV | 2 | 2 | True | 0 | ROZPOCET
|  |  | Součet |  |  |  | 2 | [14 empty] | VV | 2 | 4 | True | 1 | ROZPOCET
153 | M | 767200-D02 | Dveře hliníkové vchodové jednokřídlové 175x360 cm |  |  | kus | 1 | 0 |  | 0 |  |  |  | základní |  | 0 | 0 | 0 | 0 | 0 | 256 | M | 2 |  |  |  | ROZPOCET | [5 empty] | 0 | 0 | 0 | 0 | 0 | 1 | 0 | 64 | -1737826512
|  |  | Popis viz C.01, prvek D2. Součástí jsou vchodové dveře 90x230 cm. Dodávka představuje kompletní prvek dle specifikace ve výpise výplní otvorů. | [18 empty] | P | 2
225 | M | 767200-D03 | Dveře hliníkové vchodové jednokřídlové 175x360 cm |  |  | kus | 1 | 0 |  | 0 |  |  |  | základní |  | 0 | 0 | 0 | 0 | 0 | 256 | M | 2 |  |  |  | ROZPOCET | [5 empty] | 0 | 0 | 0 | 0 | 0 | 1 | 0 | 64 | 1121067892
|  |  | Popis viz C.01, prvek D3. Součástí jsou vchodové dveře 90x230 cm. Dodávka představuje kompletní prvek dle specifikace ve výpise výplní otvorů. | [18 empty] | P | 2
226 | K | 767640222 | Montáž dveří ocelových vchodových dvoukřídlových s nadsvětlíkem |  |  | kus | 3 | 0 |  | 0 |  |  |  | základní |  | 0 | 0 | 0 | 0 | 0 | 16 | K | 2 |  |  |  | ROZPOCET | [5 empty] | 0 | 0 | 0 | 0 | 0 | 1 | 0 | 16 | 1777578042
|  |  | V cenách montáže jsou započteny i náklady na zaměření, vyklínování, horizontální i vertikální vyrovnání rámů, ukotvení a vyplnění spáry mezi rámem a ostěním polyuretanovou pěnou. | [18 empty] | P | 2
|  |  | "PD_C.01" | [18 empty] | VV | 2 | 1 | True | 0 | ROZPOCET
|  |  | "D6: "1 |  |  |  | 1 | [14 empty] | VV | 2 | 2 | True | 0 | ROZPOCET
|  |  | "prosklená stěna D4 - 2x dvoukřídlové dveře"2 |  |  |  | 2 | [14 empty] | VV | 2 | 2 | True | 0 | ROZPOCET
|  |  | Součet |  |  |  | 3 | [14 empty] | VV | 2 | 4 | True | 1 | ROZPOCET
227 | M | 767200-D04 | Dveře hliníkové balkonové 2x dvoukřídlové 430x275 cm |  |  | kus | 1 | 0 |  | 0 |  |  |  | základní |  | 0 | 0 | 0 | 0 | 0 | 256 | M | 2 |  |  |  | ROZPOCET | [5 empty] | 0 | 0 | 0 | 0 | 0 | 1 | 0 | 64 | 1763797363
|  |  | Popis viz C.01, prvek D4. Součástí jsou 2x balkonové dvoukřídlové dveře 175x190 cm. Dodávka představuje kompletní prvek dle specifikace ve výpise výplní otvorů. | [18 empty] | P | 2
228 | M | 767200-D06 | Dveře hliníkové vchodové dvoukřídlové 229x290 cm |  |  | kus | 1 | 0 |  | 0 |  |  |  | základní |  | 0 | 0 | 0 | 0 | 0 | 256 | M | 2 |  |  |  | ROZPOCET | [5 empty] | 0 | 0 | 0 | 0 | 0 | 1 | 0 | 64 | 1827834637
|  |  | Popis viz C.01, prvek D6. Součástí jsou dvoukřídlové vchodové dveře 160x200 cm. Dodávka představuje kompletní prvek dle specifikace ve výpise výplní otvorů. | [18 empty] | P | 2
266 | K | 767833100 | Montáž žebříků do zdi s bočnicemi s profilové oceli |  |  | m | 4.5 | 0 |  | 0 |  |  |  | základní |  | 0 | 5e-05 | 0.000225 | 0 | 0 | 4 | K | 2 |  |  |  | ROZPOCET | [5 empty] | 0 | 0 | 0 | 0 | 0 | 1 | 0 | 4 | 818319694
|  |  | Stávající žebřík. Prodloužení ukotvení o tl. KZS. | [18 empty] | P | 2
|  |  | "PD_C.02, D.1.1-24" | [18 empty] | VV | 2 | 1 | True | 0 | ROZPOCET
|  |  | "Z6" 4,5 |  |  |  | 4.5 | [14 empty] | VV | 2 | 2 | True | 1 | ROZPOCET
277 | K | 767900002 | Demontáž drobných věcí na fasádě |  |  | kus | 39 | 0 |  | 0 |  |  |  | základní |  | 0 | 0 | 0 | 0 | 0 | 16 | K | 2 |  |  |  | ROZPOCET | [5 empty] | 0 | 0 | 0 | 0 | 0 | 1 | 0 | 16 | 2119070379
|  |  | "PD_C.02, D.1.1-21 až 26" | [18 empty] | VV | 2 | 1 | True | 0 | ROZPOCET
|  |  | "Z13"1 |  |  |  | 1 | [14 empty] | VV | 2 | 2 | True | 0 | ROZPOCET
|  |  | "E2"2 |  |  |  | 2 | [14 empty] | VV | 2 | 2 | True | 0 | ROZPOCET
|  |  | "výfukové trubice"5 |  |  |  | 5 | [14 empty] | VV | 2 | 2 | True | 0 | ROZPOCET
|  |  | "odvětrání střechy"31 |  |  |  | 31 | [14 empty] | VV | 2 | 2 | True | 0 | ROZPOCET
|  |  | Součet |  |  |  | 39 | [14 empty] | VV | 2 | 4 | True | 1 | ROZPOCET
138 | K | 767900007 | Demontáž žebříku pro opětovné použití dl. 4,5 m |  |  | kus | 1 | 0 |  | 0 |  |  |  | základní |  | 0 | 0 | 0 | 0 | 0 | 16 | K | 2 |  |  |  | ROZPOCET | [5 empty] | 0 | 0 | 0 | 0 | 0 | 1 | 0 | 16 | 1744653756
|  |  | "PD_C.02, D.1.1-21 až 26" | [18 empty] | VV | 2 | 1 | True | 0 | ROZPOCET
|  |  | "Z6" 1 |  |  |  | 1 | [14 empty] | VV | 2 | 2 | True | 0 | ROZPOCET
|  |  | Součet |  |  |  | 1 | [14 empty] | VV | 2 | 4 | True | 1 | ROZPOCET
144 | K | 767900008 | Demontáž větrací mřížky fasáda |  |  | kus | 7 | 0 |  | 0 |  |  |  | základní |  | 0 | 0 | 0 | 0 | 0 | 16 | K | 2 |  |  |  | ROZPOCET | [5 empty] | 0 | 0 | 0 | 0 | 0 | 1 | 0 | 16 | -62050556
|  |  | "PD_C.02, D.1.1-21 až 26" | [18 empty] | VV | 2 | 1 | True | 0 | ROZPOCET
|  |  | "Z5" 2 |  |  |  | 2 | [14 empty] | VV | 2 | 2 | True | 0 | ROZPOCET
|  |  | "Z10/a"2 |  |  |  | 2 | [14 empty] | VV | 2 | 2 | True | 0 | ROZPOCET
|  |  | "Z10/b"1 |  |  |  | 1 | [14 empty] | VV | 2 | 2 | True | 0 | ROZPOCET
|  |  | "Z10/c"2 |  |  |  | 2 | [14 empty] | VV | 2 | 2 | True | 0 | ROZPOCET
|  |  | Součet |  |  |  | 7 | [14 empty] | VV | 2 | 4 | True | 1 | ROZPOCET
256 | K | 767996801 | Demontáž atypických zámečnických konstrukcí rozebráním hmotnosti jednotlivých dílů do 50 kg |  |  | kg | 55 | 0 |  | 0 |  |  |  | základní |  | 0 | 0 | 0 | 0.001 | 0.055 | 16 | K | 2 |  |  |  | ROZPOCET | [5 empty] | 0 | 0 | 0 | 0 | 0 | 1 | 0 | 16 | 1197253549
|  |  | "PD_C.02, D.1.1-21 až 26" | [18 empty] | VV | 2 | 1 | True | 0 | ROZPOCET
|  |  | "Z2 - el. dvířka" 5 |  |  |  | 5 | [14 empty] | VV | 2 | 2 | True | 0 | ROZPOCET
|  |  | "mříže na oknech"10*2+15*2 |  |  |  | 50 | [14 empty] | VV | 2 | 2 | True | 0 | ROZPOCET
|  |  | Součet |  |  |  | 55 | [14 empty] | VV | 2 | 4 | True | 1 | ROZPOCET
160 | K | 998767202 | Přesun hmot procentní pro zámečnické konstrukce v objektech v do 12 m |  |  | % | 0 | 0 |  | 0 |  |  |  | základní |  | 0 | 0 | 0 | 0 | 0 | 16 | K | 2 |  |  |  | ROZPOCET | [5 empty] | 0 | 0 | 0 | 0 | 0 | 1 | 0 | 16 | -1931007210
| 771 - Podlahy z dlaždic | [8 empty] | 0 | [5 empty] | 0 |  | 2.1855 |  | 0 | 2 | D | 1 |  |  |  | ROZPOCET | [11 empty] | 0
367 | K | 771474114.RG | Montáž soklíků z dlaždic keramických rovných PU lepidlo v do 150 mm |  |  | m | 27.2 | 0 |  | 0 |  |  |  | základní |  | 0 | 0.00079 | 0.021488 | 0 | 0 | 16 | K | 2 |  |  |  | ROZPOCET | [5 empty] | 0 | 0 | 0 | 0 | 0 | 1 | 0 | 16 | -1465325032
|  |  | PU lepidlo určené jako pružná vodotěsná izolace a lepidlo na dlažbu | [18 empty] | P | 2
|  |  | "PD_D.1.1-21 až 26, C.01" | [18 empty] | VV | 2 | 1 | True | 0 | ROZPOCET
|  |  | "vytažení na stěny" (17,3+9,9) |  |  |  | 27.2 | [14 empty] | VV | 2 | 2 | True | 0 | ROZPOCET
|  |  | Součet |  |  |  | 27.2 | [14 empty] | VV | 2 | 4 | True | 1 | ROZPOCET
368 | K | 771574113.RG | Montáž podlah keramických režných hladkých lepených PU lepidlem do 12 ks/m2 |  |  | m2 | 76.9 | 0 |  | 0 |  |  |  | základní |  | 0 | 0.00367 | 0.28222 | 0 | 0 | 16 | K | 2 |  |  |  | ROZPOCET | [5 empty] | 0 | 0 | 0 | 0 | 0 | 1 | 0 | 16 | -501655821
|  |  | "PD_D.1.1-21 až 26, C.01" | [18 empty] | VV | 2 | 1 | True | 0 | ROZPOCET
|  |  | "Terasa" 65,2+11,7 |  |  |  | 76.9 | [14 empty] | VV | 2 | 2 | True | 0 | ROZPOCET
|  |  | Součet |  |  |  | 76.9 | [14 empty] | VV | 2 | 4 | True | 1 | ROZPOCET
366 | M | 597614100 | dlaždice keramické slinuté neglazované mrazuvzdorné 29,8 x 29,8 x 0,9 cm |  |  | m2 | 97.176 | 0 |  | 0 |  |  |  | základní |  | 0 | 0.0192 | 1.8658 | 0 | 0 | 32 | M | 2 |  |  |  | ROZPOCET | [5 empty] | 0 | 0 | 0 | 0 | 0 | 1 | 0 | 16 | 2112203240
|  |  | "PD_D.1.1-21 až 26, C.01" | [18 empty] | VV | 2 | 1 | True | 0 | ROZPOCET
|  |  | "Terasa" 65,2+11,7 |  |  |  | 76.9 | [14 empty] | VV | 2 | 2 | True | 0 | ROZPOCET
|  |  | "Sokl" (17,3+9,9)*0,15 |  |  |  | 4.08 | [14 empty] | VV | 2 | 2 | True | 0 | ROZPOCET
|  |  | Součet |  |  |  | 80.98 | [14 empty] | VV | 2 | 4 | True | 1 | ROZPOCET
369 | K | 771591175 | Montáž profilu ukončujícího pro balkony a terasy |  |  | m | 25.9 | 0 |  | 0 |  |  |  | základní |  | 0 | 0.00034 | 0.008806 | 0 | 0 | 16 | K | 2 |  |  |  | ROZPOCET | [5 empty] | 0 | 0 | 0 | 0 | 0 | 1 | 0 | 16 | 394552634
|  |  | "PD_D.1.1-21 až 26, C.01" | [18 empty] | VV | 2 | 1 | True | 0 | ROZPOCET
|  |  | "Terasa" (4,3+21,6) |  |  |  | 25.9 | [14 empty] | VV | 2 | 2 | True | 1 | ROZPOCET
370 | M | 590542960 | profil ukončovací balkónový, barevně lakovaný Al, výška 10 mm, délka 2,5 m |  |  | m | 28.49 | 0 |  | 0 |  |  |  | základní |  | 0 | 7e-05 | 0.0019943 | 0 | 0 | 32 | M | 2 |  |  |  | ROZPOCET | [5 empty] | 0 | 0 | 0 | 0 | 0 | 1 | 0 | 16 | 1766108668
|  |  | "PD_D.1.1-21 až 26, C.01" | [18 empty] | VV | 2 | 1 | True | 0 | ROZPOCET
|  |  | "Terasa" (4,3+21,6) |  |  |  | 25.9 | [14 empty] | VV | 2 | 2 | True | 1 | ROZPOCET
371 | K | 771591232 | Kontaktní izolace ve spojení s dlažbou pružná přes dilatační spáry |  |  | m | 27.2 | 0 |  | 0 |  |  |  | základní |  | 0 | 0.00019 | 0.005168 | 0 | 0 | 16 | K | 2 |  |  |  | ROZPOCET | [5 empty] | 0 | 0 | 0 | 0 | 0 | 1 | 0 | 16 | -1035435509
|  |  | "PD_D.1.1-21 až 26, C.01" | [18 empty] | VV | 2 | 1 | True | 0 | ROZPOCET
|  |  | "Terasa" 17,3+9,9 |  |  |  | 27.2 | [14 empty] | VV | 2 | 2 | True | 0 | ROZPOCET
|  |  | Součet |  |  |  | 27.2 | [14 empty] | VV | 2 | 4 | True | 1 | ROZPOCET
164 | K | 998771202 | Přesun hmot procentní pro podlahy z dlaždic v objektech v do 12 m |  |  | % | 0 | 0 |  | 0 |  |  |  | základní |  | 0 | 0 | 0 | 0 | 0 | 16 | K | 2 |  |  |  | ROZPOCET | [5 empty] | 0 | 0 | 0 | 0 | 0 | 1 | 0 | 16 | 457375090
| 781 - Dokončovací práce - obklady | [8 empty] | 0 | [5 empty] | 0 |  | 2.0812 |  | 0 | 2 | D | 1 |  |  |  | ROZPOCET | [11 empty] | 0
426 | K | 781734112 | Montáž obkladů vnějších z obkladaček cihelných do 85 ks/m2 lepené flexibilním lepidlem |  |  | m2 | 55.35 | 0 |  | 0 |  |  |  | základní |  | 0 | 0.00295 | 0.16328 | 0 | 0 | 16 | K | 2 |  |  |  | ROZPOCET | [5 empty] | 0 | 0 | 0 | 0 | 0 | 1 | 0 | 16 | 1380156962
|  |  | "D.1.1-B.21 až 26" | [18 empty] | VV | 2 | 1 | True | 0 | ROZPOCET
|  |  | "SZ" 0 |  |  |  | 0 | [14 empty] | VV | 2 | 2 | True | 0 | ROZPOCET
|  |  | "JV" 0 |  |  |  | 0 | [14 empty] | VV | 2 | 2 | True | 0 | ROZPOCET
|  |  | "SV" 3,05+2,74 |  |  |  | 5.79 | [14 empty] | VV | 2 | 2 | True | 0 | ROZPOCET
|  |  | "JZ" 3,58+7,02+9,01+2,39+13,78*2 |  |  |  | 49.56 | [14 empty] | VV | 2 | 2 | True | 0 | ROZPOCET
|  |  | Součet |  |  |  | 55.35 | [14 empty] | VV | 2 | 4 | True | 1 | ROZPOCET
427 | M | 595212310 | pásek vápenopískový obkladový 24x7,1x1,6 cm |  |  | m2 | 58.118 | 0 |  | 0 |  |  |  | základní |  | 0 | 0.033 | 1.9179 | 0 | 0 | 32 | M | 2 |  |  |  | ROZPOCET | [5 empty] | 0 | 0 | 0 | 0 | 0 | 1 | 0 | 16 | 610048878
|  |  | "viz 781 73-4112" 55,35 |  |  |  | 55.35 | [14 empty] | VV | 2 | 2 | True | 1 | ROZPOCET
428 | K | 998781202 | Přesun hmot procentní pro obklady keramické v objektech v do 12 m |  |  | % | 0 | 0 |  | 0 |  |  |  | základní |  | 0 | 0 | 0 | 0 | 0 | 16 | K | 2 |  |  |  | ROZPOCET | [5 empty] | 0 | 0 | 0 | 0 | 0 | 1 | 0 | 16 | -610566923
| 783 - Dokončovací práce - nátěry | [8 empty] | 0 | [5 empty] | 0 |  | 0.072731 |  | 0 | 2 | D | 1 |  |  |  | ROZPOCET | [11 empty] | 0
258 | K | 783301303 | Bezoplachové odrezivění zámečnických konstrukcí |  |  | m2 | 127.2 | 0 |  | 0 |  |  |  | základní |  | 0 | 7e-05 | 0.008904 | 0 | 0 | 16 | K | 2 |  |  |  | ROZPOCET | [5 empty] | 0 | 0 | 0 | 0 | 0 | 1 | 0 | 16 | 2023073110
|  |  | "PD_D.1.1-21 až 26, C.02" | [18 empty] | VV | 2 | 1 | True | 0 | ROZPOCET
|  |  | "Z3"0,8*3 |  |  |  | 2.4 | [14 empty] | VV | 2 | 2 | True | 0 | ROZPOCET
|  |  | "Z6"8 |  |  |  | 8 | [14 empty] | VV | 2 | 2 | True | 0 | ROZPOCET
|  |  | "Z7"22 |  |  |  | 22 | [14 empty] | VV | 2 | 2 | True | 0 | ROZPOCET
|  |  | "Z8"15 |  |  |  | 15 | [14 empty] | VV | 2 | 2 | True | 0 | ROZPOCET
|  |  | "Z11"5 |  |  |  | 5 | [14 empty] | VV | 2 | 2 | True | 0 | ROZPOCET
|  |  | "Z12"12+16+8 |  |  |  | 36 | [14 empty] | VV | 2 | 2 | True | 0 | ROZPOCET
|  |  | "M1"16 |  |  |  | 16 | [14 empty] | VV | 2 | 2 | True | 0 | ROZPOCET
|  |  | "M2"4,56*5 |  |  |  | 22.8 | [14 empty] | VV | 2 | 2 | True | 0 | ROZPOCET
|  |  | Součet |  |  |  | 127.2 | [14 empty] | VV | 2 | 4 | True | 1 | ROZPOCET
259 | K | 783306801 | Odstranění nátěru ze zámečnických konstrukcí obroušením |  |  | m2 | 127.2 | 0 |  | 0 |  |  |  | základní |  | 0 | 6e-05 | 0.007632 | 0 | 0 | 16 | K | 2 |  |  |  | ROZPOCET | [5 empty] | 0 | 0 | 0 | 0 | 0 | 1 | 0 | 16 | 210951400
|  |  | "viz 783-30 1303"127,2 |  |  |  | 127.2 | [14 empty] | VV | 2 | 2 | True | 1 | ROZPOCET
173 | K | 783314101 | Základní jednonásobný syntetický nátěr zámečnických konstrukcí |  |  | m2 | 137.06 | 0 |  | 0 |  |  |  | základní |  | 0 | 0.00017 | 0.0233 | 0 | 0 | 16 | K | 2 |  |  |  | ROZPOCET | [5 empty] | 0 | 0 | 0 | 0 | 0 | 1 | 0 | 16 | 633292756
|  |  | "PD_D.1.1-21 až 26, C.02" | [18 empty] | VV | 2 | 1 | True | 0 | ROZPOCET
|  |  | "Z2"2,16 |  |  |  | 2.16 | [14 empty] | VV | 2 | 2 | True | 0 | ROZPOCET
|  |  | "Z3"0,8*3 |  |  |  | 2.4 | [14 empty] | VV | 2 | 2 | True | 0 | ROZPOCET
|  |  | "Z5"2*0,2 |  |  |  | 0.4 | [14 empty] | VV | 2 | 2 | True | 0 | ROZPOCET
|  |  | "Z6"8 |  |  |  | 8 | [14 empty] | VV | 2 | 2 | True | 0 | ROZPOCET
|  |  | "Z7"22 |  |  |  | 22 | [14 empty] | VV | 2 | 2 | True | 0 | ROZPOCET
|  |  | "Z8"15 |  |  |  | 15 | [14 empty] | VV | 2 | 2 | True | 0 | ROZPOCET
|  |  | "Z10/a"1,4*2 |  |  |  | 2.8 | [14 empty] | VV | 2 | 2 | True | 0 | ROZPOCET
|  |  | "Z10/b"3*1 |  |  |  | 3 | [14 empty] | VV | 2 | 2 | True | 0 | ROZPOCET
|  |  | "Z10/c"0,75*2 |  |  |  | 1.5 | [14 empty] | VV | 2 | 2 | True | 0 | ROZPOCET
|  |  | "Z11"5 |  |  |  | 5 | [14 empty] | VV | 2 | 2 | True | 0 | ROZPOCET
|  |  | "Z12"12+16+8 |  |  |  | 36 | [14 empty] | VV | 2 | 2 | True | 0 | ROZPOCET
|  |  | "M1"16 |  |  |  | 16 | [14 empty] | VV | 2 | 2 | True | 0 | ROZPOCET
|  |  | "M2"4,56*5 |  |  |  | 22.8 | [14 empty] | VV | 2 | 2 | True | 0 | ROZPOCET
|  |  | Součet |  |  |  | 137.06 | [14 empty] | VV | 2 | 4 | True | 1 | ROZPOCET
174 | K | 783317101 | Krycí jednonásobný syntetický standardní nátěr zámečnických konstrukcí |  |  | m2 | 274.12 | 0 |  | 0 |  |  |  | základní |  | 0 | 0.00012 | 0.032894 | 0 | 0 | 16 | K | 2 |  |  |  | ROZPOCET | [5 empty] | 0 | 0 | 0 | 0 | 0 | 1 | 0 | 16 | -1396028512
|  |  | "viz. 783-31 4101"137,06*2 |  |  |  | 274.12 | [14 empty] | VV | 2 | 2 | True | 1 | ROZPOCET
| 784 - Dokončovací práce - malby a tapety | [8 empty] | 0 | [5 empty] | 0 |  | 0.067353 |  | 0 | 2 | D | 1 |  |  |  | ROZPOCET | [11 empty] | 0
176 | K | 784181101 | Základní akrylátová jednonásobná penetrace podkladu v místnostech výšky do 3,80m |  |  | m2 | 146.42 | 0 |  | 0 |  |  |  | základní |  | 0 | 0.0002 | 0.029284 | 0 | 0 | 16 | K | 2 |  |  |  | ROZPOCET | [5 empty] | 0 | 0 | 0 | 0 | 0 | 1 | 0 | 16 | 279456446
|  |  | "PD_D.1.1-25 až 26, C.02" | [18 empty] | VV | 2 | 1 | True | 0 | ROZPOCET
|  |  | "Malování ostění po nových výplní otvorů" | [18 empty] | VV | 2 | 1 | True | 0 | ROZPOCET
|  |  | "O12" 31,1*1,5 |  |  |  | 46.65 | [14 empty] | VV | 2 | 2 | True | 0 | ROZPOCET
|  |  | "D6" 7,7*1,5 |  |  |  | 11.55 | [14 empty] | VV | 2 | 2 | True | 0 | ROZPOCET
|  |  | "D4" 13,3*1,5 |  |  |  | 19.95 | [14 empty] | VV | 2 | 2 | True | 0 | ROZPOCET
|  |  | "D2, D3"9*2*1,5 |  |  |  | 27 | [14 empty] | VV | 2 | 2 | True | 0 | ROZPOCET
|  |  | "O11"22,1*1,5 |  |  |  | 33.15 | [14 empty] | VV | 2 | 2 | True | 0 | ROZPOCET
|  |  | "Nové zdivo" | [18 empty] | VV | 2 | 1 | True | 0 | ROZPOCET
|  |  | 0,7*2,9*2*2 |  |  |  | 8.12 | [14 empty] | VV | 2 | 2 | True | 0 | ROZPOCET
|  |  | Součet |  |  |  | 146.42 | [14 empty] | VV | 2 | 4 | True | 1 | ROZPOCET
177 | K | 784211101 | Dvojnásobné bílé malby ze směsí za mokra výborně otěruvzdorných v místnostech výšky do 3,80 m |  |  | m2 | 146.42 | 0 |  | 0 |  |  |  | základní |  | 0 | 0.00026 | 0.038069 | 0 | 0 | 16 | K | 2 |  |  |  | ROZPOCET | [5 empty] | 0 | 0 | 0 | 0 | 0 | 1 | 0 | 16 | -1761872245
|  |  | "viz 784 18-1101"146,42 |  |  |  | 146.42 | [14 empty] | VV | 2 | 2 | True | 1 | ROZPOCET
| 786 - Dokončovací práce - čalounické úpravy | [8 empty] | 0 | [5 empty] | 0 |  | 0 |  | 0 | 2 | D | 1 |  |  |  | ROZPOCET | [11 empty] | 0
429 | K | 786627121 | Montáž lamelové žaluzie venkovní pro okna kovová |  |  | m2 | 10.98 | 0 |  | 0 |  |  |  | základní |  | 0 | 0 | 0 | 0 | 0 | 16 | K | 2 |  |  |  | ROZPOCET | [5 empty] | 0 | 0 | 0 | 0 | 0 | 1 | 0 | 16 | 2107036969
|  |  | "C.01, C.02, D.1.1-B.21 až 26" | [18 empty] | VV | 2 | 1 | True | 0 | ROZPOCET
|  |  | "Z9/a_1" 1,8*1,8*2 |  |  |  | 6.48 | [14 empty] | VV | 2 | 2 | True | 0 | ROZPOCET
|  |  | "Z9/b" 0,9*2,5*2 |  |  |  | 4.5 | [14 empty] | VV | 2 | 2 | True | 0 | ROZPOCET
|  |  | Součet |  |  |  | 10.98 | [14 empty] | VV | 2 | 4 | True | 1 | ROZPOCET
430 | M | 786 60-Z9a | Vnější lamelová žaluzie 180x180 cm |  |  | ks | 2 | 0 |  | 0 |  |  |  | základní |  | 0 | 0 | 0 | 0 | 0 | 32 | M | 2 |  |  |  | ROZPOCET | [5 empty] | 0 | 0 | 0 | 0 | 0 | 1 | 0 | 16 | 1306105827
|  |  | Součástí dodávky: - Vnější hliníková lamelová žaluzie - Nosný rám pro žaluzii vč. ukotvení do zdiva přes XPS tl. 60 mm - Oplechování kaslíku - Ovládání klikou umístěnou u okna - Vodící lišty uložené do zateplení ostění | [18 empty] | P | 2
|  |  | "C.01, C.02, D.1.1-B.21 až 26" | [18 empty] | VV | 2 | 1 | True | 0 | ROZPOCET
|  |  | "Z9/a" 2 |  |  |  | 2 | [14 empty] | VV | 2 | 2 | True | 1 | ROZPOCET
431 | M | 786 60-Z9b | Vnější lamelová žaluzie 90x250 cm |  |  | ks | 2 | 0 |  | 0 |  |  |  | základní |  | 0 | 0 | 0 | 0 | 0 | 32 | M | 2 |  |  |  | ROZPOCET | [5 empty] | 0 | 0 | 0 | 0 | 0 | 1 | 0 | 16 | 183455654
|  |  | Součástí dodávky: - Vnější hliníková lamelová žaluzie - Nosný rám pro žaluzii vč. ukotvení do zdiva přes XPS tl. 60 mm - Oplechování kaslíku - Ovládání klikou umístěnou u okna - Vodící lišty uložené do zateplení ostění | [18 empty] | P | 2
|  |  | "C.01, C.02, D.1.1-B.21 až 26" | [18 empty] | VV | 2 | 1 | True | 0 | ROZPOCET
|  |  | "Z9/b" 2 |  |  |  | 2 | [14 empty] | VV | 2 | 2 | True | 1 | ROZPOCET
434 | K | 998786202 | Přesun hmot procentní pro čalounické úpravy v objektech v do 12 m |  |  | % | 0 | 0 |  | 0 |  |  |  | základní |  | 0 | 0 | 0 | 0 | 0 | 16 | K | 2 |  |  |  | ROZPOCET | [5 empty] | 0 | 0 | 0 | 0 | 0 | 1 | 0 | 16 | 864225517
| 787 - Dokončovací práce - zasklívání | [8 empty] | 0 | [5 empty] | 0 |  | 0 |  | 1.4224 | 2 | D | 1 |  |  |  | ROZPOCET | [11 empty] | 0
232 | K | 787100802 | Vysklívání stěn, příček, balkónového zábradlí, výtahových šachet plochy do 3 m2 skla plochého |  |  | m2 | 101.6 | 0 |  | 0 |  |  |  | základní |  | 0 | 0 | 0 | 0.014 | 1.4224 | 16 | K | 2 |  |  |  | ROZPOCET | [5 empty] | 0 | 0 | 0 | 0 | 0 | 1 | 0 | 16 | 1893693604
|  |  | "PD_D.1.1-21 až 26, C.01" | [18 empty] | VV | 2 | 1 | True | 0 | ROZPOCET
|  |  | "O11:"26,6+2*2+1,5*2,5*2+2*2 |  |  |  | 42.1 | [14 empty] | VV | 2 | 2 | True | 0 | ROZPOCET
|  |  | "O12:"59,5 |  |  |  | 59.5 | [14 empty] | VV | 2 | 2 | True | 0 | ROZPOCET
|  |  | Součet |  |  |  | 101.6 | [14 empty] | VV | 2 | 4 | True | 1 | ROZPOCET
233 | K | 787101822 | Příplatek k vysklívání stěn za konstrukce s Al lištami oboustrannými |  |  | m2 | 101.6 | 0 |  | 0 |  |  |  | základní |  | 0 | 0 | 0 | 0 | 0 | 16 | K | 2 |  |  |  | ROZPOCET | [5 empty] | 0 | 0 | 0 | 0 | 0 | 1 | 0 | 16 | -1116502539
|  |  | "pol. 787 10-0802"101,6 |  |  |  | 101.6 | [14 empty] | VV | 2 | 2 | True | 1 | ROZPOCET
| VP - Vícepráce | [8 empty] | 0 | [11 empty] | D | 0 |  |  |  | PN | [11 empty] | 0

## Seznam figur
SEZNAM FIGUR
Stavba: RG_1730 - Stavební úpravy VOŠ a SZeŠ Benešov - revize PD
Datum: 15.5.2017
Kód | Popis | MJ | Výměra
1 | 2 | 3 | 4
01 | SO.01 Budova školy
A | Skladba S1a a S2a_EPS 160 | m2 | 993.454
| "SZ" 358,24-77,308 |  | 280.932
| "JV" 319,448-66,142 |  | 253.306
| "SV" 281,943-(27,037+11,535) |  | 243.371
| "JZ" 268,285-(37,7+14,74) |  | 215.845
| Součet |  | 993.454
B | Skladba S1b a S2b_MW 160 | m2 | 13.514
| "SZ" 0 |  | 0
| "JV" 10,63-6,186 |  | 4.444
| "SV" 9,07 |  | 9.07
| "JZ" 0 |  | 0
| Součet |  | 13.514
C | Skladba S1c a S2c_XPS 140 | m2 | 121.707
| "SZ" 63,228-0,83*9 |  | 55.758
| "JV" 37,777-0,83*3 |  | 35.287
| "SV" 14,632 |  | 14.632
| "JZ" 16,03 |  | 16.03
| Součet |  | 121.707
D | Skladba S1d a S2d_XPS 160 | m2 | 8.425
| "JV" 6,24 |  | 6.24
| "SV" 2,185 |  | 2.185
| Součet |  | 8.425
DO | Dřevěný obklad | m2 | 240.904
| "SZ" 77,308 |  | 77.308
| "JV" 66,142 |  | 66.142
| "SV" 27,037+11,535+6,442 |  | 45.014
| "JZ" 37,7+14,74 |  | 52.44
| Součet |  | 240.904
E | Skladba S1e a S2e_XPS 140 pod terén | m2 | 214.673
| "SZ" 86,43 |  | 86.43
| "JV" 46,04 |  | 46.04
| "SV" 11,048 |  | 11.048
| "JZ" 71,155 |  | 71.155
| Součet |  | 214.673
02 | SO.02 Budova jídelny
A | Sklaba S1a a S2a | m2 | 445.09
| "JV"203,98-2,7*2-1*2,48-4*1,62 |  | 189.62
| "JZ"112,46-2,25*4-2*3,24-8,64+3,88+3,88 |  | 96.1
| "SV"176,11-4*3,3-2*3,51-2*2,96-2*1,98 |  | 146.01
| "SZ"17,5-1,89-2,25 |  | 13.36
| "z toho přečnívající kce 81 m2" |  | 0
| Součet |  | 445.09
B | Skladba S1b a S2b |  | 88.8
| "PD_D.1.1-21 až 26, C.01" |  | 0
| "JV" 0 |  | 0
| "SV"8,94+0,8*2,4*2 |  | 12.78
| "JZ" 2*3,02+3,2+8,58+8,58+2,73+2,73+7,36 |  | 39.22
| "SZ"36,8 |  | 36.8
| Součet |  | 88.8
C | Skladba S1c a S2c |  | 39.775
| "PD_D.1.1-21 až 26, C.01" |  | 0
| "JV"13,3-(0,4*2+0,2*2) |  | 12.1
| "SV"2,6+2,5+9,9 |  | 15
| "JZ" 16,1-6,0+1,1*0,25 |  | 10.375
| "SZ"1,3+1 |  | 2.3
| Součet |  | 39.775
D | Skladba S1d a S2d |  | 7.7
| "PD_D.1.1-21 až 26, C.01" |  | 0
| "JV" 0,4 |  | 0.4
| "SV"3,9+1,7+0,2+1,5 |  | 7.3
| "JZ" 0 |  | 0
| "SZ"0 |  | 0
| Součet |  | 7.7
E | Skladba S1e a S2e |  | 8.7
| "PD_D.1.1-21 až 26, C.01" |  | 0
| "JV" 3,6 |  | 3.6
| "SV"3,3+1,4 |  | 4.7
| "JZ"0 |  | 0
| "SZ"0,4 |  | 0.4
| Součet |  | 8.7