## List1
A | demontáže stávajícího zařízení včetně vystěhování a ekologické likvidace |  | Množství | Jednotka | Cena za j. bez DPH | Cena za j. s DPH | Cena celkem bez DPH | Cena celkem s DPH
1 | Akumulační zásobník - 2500 l - step Trutnov 2500 l, PN10 v.č. příslušenství |  | 1 | kpl |  | 0 | 0 | 0
2 | čerpadlo oběhové WILO TOPS 30-10, 230V |  | 1 | kpl |  | 0 | 0 | 0
3 | čerpadlo oběhové WILO TOP Z 50/7, 380V |  | 1 | kpl |  | 0 | 0 | 0
4 | čerpadlo oběhové WILO TOP Z 40/7,380V |  | 1 | kpl |  | 0 | 0 | 0
5 | Nepotřebné rozvody - dle situace na místě |  | 1 | kpl |  | 0 | 0 | 0
|  | Součet |  |  |  |  | 0 | 0
B | dodávka a montáž nového zásobníku TUV
| specifikace : číslo projektu: 20-291 (Příloha č. 1 tohoto hodnotícího modelu na Listu 2) |  | 1 | kpl |  | 0 | 0 | 0
Typ zapojení: MAXI S - komponenty včetně montáže
2 | Chemické čištění výměníku -Cetepak pájený, CP15-80 |  | 1 | kpl |  | 0 | 0 | 0
3 | Doplnění rozvodů, dle zaměření na místě (z trubek Cu spojených lisováním a plastových na straně ZTI - odvod) |  | 1 | kpl |  | 0 | 0 | 0
4 | Izolace tepelná , opravy, doplnění í dle potřeby 1 kpl |  | 1 | kpl |  | 0 | 0 | 0
5 | Topná a tlaková zkouška, revize, uvedení do provozu,zaregulování , nastavení atd. |  | 1 | kpl |  | 0 | 0 | 0
6 | Proplach potrubí před zprovozněním, bude upřesněno dle stavu |  | 1 | kpl |  | 0 | 0 | 0
7 | Úprava a přepřipojení na části ZTI (SV, TV a Cirk.) dle volby polohy zásobníku TV 1000 l - nerez |  | 1 | kpl |  | 0 | 0 | 0
8 | Elektropráce , revize |  | 1 | kpl |  | 0 | 0 | 0
9 | Doplňkové konstrukce , uložení potrubí |  | 1 | kpl |  | 0 | 0 | 0
|  | Součet |  |  |  |  | 0 | 0
C | Výměna pomocných uzavíracích ventilů na rozvodech TUV
1 |  | Šroubení V 4300 přímé - 5/4" mosazné | 1 | ks |  | 0 | 0 | 0
2 |  | Tvarovka PPR přechodka skov.záv.vněj. plastová voda 40x5/4" Ekoplastik | 2 | ks |  | 0 | 0 | 0
3 |  | Šroubení V 4300 přímé - 2" mosazné | 2 | ks |  | 0 | 0 | 0
4 |  | Kohout FF páka art. 954, plnoprůtočný 2" závitový_kulový voda poniklovaný | 24 | ks |  | 0 | 0 | 0
5 |  | Tvarovka PPR přechodka s kov.záv.vněj. plastová voda 32x1" Ekoplastik | 12 | ks |  | 0 | 0 | 0
6 |  | Kohout FF páka art. 954, plnoprůtočný 5/4" závitový _kulový voda poniklovaný | 1 | ks |  | 0 | 0 | 0
7 |  | Šroubení V 4300 přímé - 1" mosazné | 4 | ks |  | 0 | 0 | 0
8 |  | Kohout FF páka art. 954, plnoprůtočný 1" závitový _kulový voda poniklovaný | 6 | ks |  | 0 | 0 | 0
9 |  | Tvarovka PPR nátrubek plastová voda 32 mm Ekoplastik | 6 | ks |  | 0 | 0 | 0
10 |  | Tvarovka PPR koleno plastová voda 90° 32 mm Ekoplastik | 10 | ks |  | 0 | 0 | 0
11 |  | Tvarovka PPR koleno plastová voda 90° 63 mm Ekoplastik | 2 | ks |  | 0 | 0 | 0
12 |  | Tvarovka PPR nátrubek plastová voda 63 mm Ekoplastik | 4 | ks |  | 0 | 0 | 0
13 |  | Instalatérské práce | 1 | kpl |  | 0 | 0 | 0
14 |  | Pomocný materiál | 1 | kpl |  | 0 | 0 | 0
15 |  | Doprava |  |  |  | 0 | 0 | 0
16 |  | Součet |  |  |  |  | 0 | 0
17 |  | Cena celkem |  |  |  |  | 0 | 0
Součástí této nabídky jsou i práce a materiál zde nespecifikovaný, který je nutný k řádnému dokončení celého díla.
Práce budou dokončeny nejpozději do 30 dnů od podpisu Smlouvy o dílo

## List2
Příloha č. 1 k Hodnotícímu modelu
číslo projektu: 20-291
ks | Název komponentu | Typ komponentu | DN
1 | Čerpadlo 1x230V | jako např. Yonos MAXO 30/0,5-12 PN10 | DN32
1 | Čerpadlo 3x400V | jako např. TOP-Z 50/7 DM PN10 GG | DN50
1 | Čerpadlo 3x400V | jako např. TOP-Z 40/7 DM PN10 GG | DN40
1 | Akumulační zásobník nerezový, s izolací | jako např. AL 1000 E | DN50