## příloha 1
příloha č. 1
Všeobecné podmínky k Soupisu prací a dodávek
Smluvní strany se budou řídit právním řádem České republiky
Jednotkové ceny nabídky zahrnují zejména :
a) Veškeré náklady pro zhotovení bezvadného funkčně způsobilého díla, které je předmětem smlouvy a bude schopno plnit řádně svoji funkci po dobu několika dalších desítek let.
b) Náklady pro zajištění bezpečnosti práce, ochrany materiálů, součástí a dalších předmětů pro bezvadné realizované dílo.
c) Náklady na přípomoce,pomocný a montážní materiál, lešení, přesuny hmot-není-li uvedeno jinak pro vnitřní i vnější dopravu, na skladování, dovozné, balné, zpětné odevzdání obalů, cla, ochrany konstrukcí, poplatky za skládkovné, recyklaci, dále náklady na veškeré údžbářské, opravárenské, udržovací práce nutné pro zhotovení díla a náklady na podpěrné konstrukce pro jakoukoliv výšku, na zařízení staveniště, mimostaveništní dopravu, naní-li stanoveno-uvedeno jinak.
d) Náklady na veškerý úklid na staveništi uvnitř i vně během zhotovování díla bude prováděný pravidelně a konečný úklid před přejímkou. Odvozy prováděné pravidelně zbylé suti, hmot a odpadků během zhotovování díla a dle potřeby.
e) Náklady na zhotovení, předložení a odstranění použitých vzorků materiálů a kvality práce pro zhotovení díla, předepsané zkoušky a atesty podle příslušných předpisů nebo potřebných norem pro prokázání bezchybné funkce díla.
f) Náklady na ochranu a pojištění díla až do přejímky.
g) Náklady na poskytnutí odborného dohledu tj. odpovědného stavbyvedoucího a vedoucího šéfmontéra.
h) Náklady na zhotovení výkresů, výpočtů a dalších výkonů potřebných pro detailní rozpracování projektů předaných zadavatelem, které jsou potřebné pro bezvadnou realizaci díla (dílenská a montážní dokumentace).
i) Náklady na úpravu dokumentace - zpracování skutečného stavu provedeného díla, není-li uvedeno jinak.
j) Náklady na zhotovení a demontáž zařízení staveniště a veškerých výkonů sloužících pro zhotovení díla a pro provoz díla uživatelů dále nepotřebných.
k) Náklady na úhradu specialistů pro provedení zkoušek, které jsou pro provoz díla potřebné.
l) Náklady na ochranu proti poškození stávajících konstrukcí nedotčených výstavbou.
m) Náklady na ochranu proti promočení, povětrnostním a přírodním podmínkám všech stávajících a nových konstrukcí.
n) Náklady na bezpečnostní opatření, která vyplývají z předpisů o bezpečnosti práce při demontážích, bourání a nové výstavbě.
o) Náklady na znečištění a poškození díla. Zhotovitel musí své výkony, zejméná lícní pohledové plochy, obklady, plochy stěn podlahy a jejich povrchy, okna, dveře, zařizovací předměty a všechny ostatní části již zabudované a pod., chránit před zněčištěním a poškozením až do přejímky díla.
1) Jednotkové ceny uvedené v Soupise prací budou zahrnovat veškeré práce(montáže)a dodávky potřebné pro dokončení a předání díla objednateli do užívání bez vad a nedodělků. Nabízené jednotkové ceny jsou pevné ceny, platné až do přejímky ve smyslu obchodního práva. Práce a dodávky výše neuvedené a dodavatelem opodstatněné,uvede samostatně pod čarou(na samostatnou složku),kterou přiloží k nabídce. Na pozdější požadavky plynoucí z nejasností nebo omylu jsou vyloučena.Nedílnou součástí výkazu výměr je i projektová dokumentace. Dodávka - materiály a kvalifikovaná práce vyžaduje odevzdat dílo jako celek tak, aby bylo schopno plnit řádně svoji funkci po dobu několika dalších desítek let.
2) Zhotovitel je povinen si před předáním nabídky překontrolovat Soupis prací a dodávek s výkazem výměr dle PD, prohlédnout, přezkoumat staveniště a jeho okolí a obstarat si všechny nezbytné a přístupné informace, které mu umožní zpracovat nabídku úplně a jednoznačně. Musí se přitom mezi jiným podrobně informovat o možnostech dopravy a přístupových cest, o možnostech spojení, obstarávání a skladování materiálu a dalších jiných souvisejících okolností a případná zjištěná rizika ve své nabídce dostatečně zohlednit. Pozdější požadavky plynoucí z omylu nebo neznalosti poměrů na staveništi nebo neúplného jsou vyloučena.
3) Rozebírání konstrukcí bude prováděno opatrně postupným rozebíráním tj. ručním rozebíráním za pomoci ručních nástrojů a páčidel s tím, že nebudou poškozeny žádné stávající konstrukce (stávající i nové). Budouli přesto poškozeny, jejich uvedení do původního stavu a s tím spojenou škodu (finanční náklady a další) si ponese v plném rozsahu zhotovitell.
4) Jednotkové ceny budou také zohledňovat požární ochranu: Konstrukce budovy, členění stavby a použité materiály musí odpovídat českým požárním předpisům, požadavkům a musí být v souladu s nejnovějšími poznatky. Požární předěly musí být řešeny esteticky (pokud možno beze změn v materiálech). Jednotkové ceny budou též obsahovat požární ucpávky, např. pískové. Respektována musí být ČSN 730872 "Požární bezpečnost staveb". Ochrana staveb proti šíření požáru vzduchotechnickým zařízením a technologickými prostupy a navazující předpisy.
5) Jestliže se zdají být rozdílná pojetí ohledně druhu provedení při vypracování nabídky, je možná třeba před předáním nabídky vyžádat si vyjasnění se zadavatelem.
6) Zhotovitel prohlašuje, že všechny podmínky výběrového řízení ve všech jeho částech a přílohách zcela přečetl, přezkoumal a pochopil, a že uznává bez omezení, že pro něho jsou požadované výkony jasné a nerozporné, a že na základě své zkušenosti, technického a dispozičního personálu je schopen realizovat smluvní výkony bez závad, kompletně s funkční spolehlivostí, pohotově k použití respektivě provozuschopně podle uznávaných pravidel stavební techniky v daných lhůtách a termínech. Záruční lhůta činí zásadně minimálně 10(desel ) let.
7) Existuje striktní zákaz používání látek poškozující lakové vrstvy (způsobující prohlubně) zejména polytetrafluorénů a obdobných látek. Tyto látky nesmí být ani ve stavebních materiálech, pomocných stavebních materiálech, ve stavebních dílcích, pracovních prostředcích a pod. na staveništi. Personál staveniště je třeba v pravidelných časových odstupech o tomto zákazu poučit. Poučení je nutno zaprotokolovat, vždy jednu kopii je třeba předat objednateli k založení.
8) Rozpory v Soupisu prací a dodávek samy o sobě nebo v prováděcích podkladech k tomu příslušejících, je nutno, jakmile jsou zhotoviteli díla známy, písemně je sdělit objednateli.
9) Jestliže požadovaná sdělení objednateli nedojdou, i když byla zhotoviteli známa, ručí zhotovitel díla za škody a špatné výkony, které jsou důsledkem takovýchto nejasností, nemůže z těchto rozporů vyvodit žádné nároky na náhradu škody nebo omezení svého ručení.
10) Nedílnou součástí Soupisu prací a dodávek je i projektová dokumentace. Soupis prací a dodávek je určen pro ocenění díla nikoliv náhrada dokumentace.

## Titl List
SOUPIS PRACÍ A DODÁVEK
na akci :
STAVEBNÍ ÚPRAVY WC-ČÁST A
místo stavby :
Středočeský kraj, Krajský úřad, Zborovská 81/11. Praha 5, 150 21
investor, stavebník :
Středočeský kraj, Krajský úřad, Zborovská 81/11. Praha 5, 150 21
Generální projektant :
ing. Jaroslav Borovička
Vypracoval :
ing Jan Macek
sestavil :
Věra Ulčová - SIMO (+420773518887)
Ing. Josef Fuk - SIPK (+420606643181)
V Podbabě 2516, 160 00 Praha 6-Dejvice
Datum: 03.2020

## toalety
SOUPIS PRACÍ A DODÁVEK
na akci :
STAVEBNÍ ÚPRAVY WC-ČÁST A
místo stavby :
Středočeský kraj, Krajský úřad, Zborovská 81/11. Praha 5, 150 21
investor, stavebník :
Středočeský kraj, Krajský úřad, Zborovská 81/11. Praha 5, 150 21
Rekapitulace nákladů
1 |  | 9 - Přípravné práce + demontáže konstrukcí | Kč |  |  | 0
|  | 3 - Svislé konstrukce | Kč |  |  | 0
2 |  | 6 - Vnitřní úpravy povrchů | Kč |  |  | 0
3 |  | 6 - Podlahové konstrukce | Kč |  |  | 0
|  | 9 - Dokončující konstrukce a práce | Kč |  |  | 0
|  | 771 - Keramická dlažba | Kč |  |  | 0
|  | 781 - Keramické obklady | Kč |  |  | 0
4 |  | 763 - Konstrukce suché výstavby - Sádrokartonové | Kč |  |  | 0
5 |  | 766 - Truhlářské konstrukce | Kč |  |  | 0
|  | Klempířské práce | Kč |  |  | 0
6 |  | 784 - Malby stěn a stropů | Kč |  |  | 0
7 |  | 721 - Zdravotně technické instalace budov | Kč |  |  | 0
|  | 731 - Ústřední vytápění | Kč |  |  | 0
8 |  | Elektroinstalace | Kč |  |  | 0
9 |  | Interiérové prvky | Kč |  |  | 0
10
11 |  | Zařízení staveniště + projekt skutečného provedení stavby | Kč |  |  | 0
12
13 |  | stavební náklady bez DPH 21% | Kč |  |  | 0
14
15 |  | DPH 21% | Kč |  |  | 0
16 |  | náklady celkem včetně DPH 21% | Kč |  |  | 0
17
18
19 |  | Pro zpracování Soupisu prací a dodávek s výkazem výměr je použito níže uvedených podkladů :
20 |  | Vyhláška 169/2016Sb.
22 |  | - Projektová dokumentace pro výběr dodavatele, která je jeho nedílnou součástí
- příloha č.1
p.č. | kód | popis prací a dodávek | m.j. | množství | jednotková cena Kč/m.j. | celková cena Kč
1 |  | 9-Přípravné práce + demontáže konstrukcí | Kč | celkem |  | 0
2 |  | v. č. 2a až 11a ( podlaží 1.NP - 6.NP )
3 | 1 | Vypnutí a po dokončení prací opětovné zapnutí medii v místnostech dotčených stavbou pro elektro, voda SV + TUV , vypustit a napustit systém ÚT ; (úpravy na WC viz dle v. č. 2a až 11a)
4 | 1a | elektro | kpl | 1 |  | 0
5 | 3b | voda SV + TUV | kpl | 1 |  | 0
6 | 1c | vypustit a napustit systém ÚT | kpl | 1 |  | 0
7 |  | Demontáž, vyklizení a likvidace drobných předmětů -zásobník na toaletní papír, háček na dveřích, el. sušák rukou, nádoba+štětka na WC - zásobník na papír.ručníky
8 |  | 1.NP až 6 NP - el. sušák (ks 5) + zásobník na toalet.papír bubnový (ks 14) + nádoba+štětka na WC (ks 17) + 3.NP zásobník na papír.ručníky (ks 8), mýdelník (ks 8) | kpl | 1 |  | 0
10 |  | Demontáž malé kuchyňské linky-spodní+horní skříňka | kpl | 1 |  | 0 | 0.03 | 0.03
11 | 766691914 | Vyvěšení dveří včetně uložení pro repasi a opětovným zavěšením | ks | 33 |  | 0 | 0.024 | 0.792
17 | 978059541 | Opatrné odsekání obkladů z obkladaček vnitřních přes 1m2 |  | 333.0436 |  | 0 | 0.068 | 22.647
pánské toalety 1001 č.v.2a
18 | 1001a ; | 2,95*2+4,71*2 | m2 | 15.32
19 | 1001b ; | 4,82*2+0,45*2+3,62*2 | m2 | 17.78
20 | 1001c ; | 4,3*2 | m2 | 8.6
21 | 1001d ; | 4,25*2 | m2 | 8.5
dámské toalety 1092 č.v.3a
| 1092a ; | 1,6*1,1+3,29*1,1 | m2 | 5.379
| 1092b ; | 4,12*1,1 | m2 | 4.532
| 1092c ; | 1,63*1,1+1,17*1,1+1,71*1,1+1,29*1,1 | m2 | 6.38
| 1092d ; | 4,3*1,4 | m2 | 6.02
| 1092e ; | 4,32*1,1 | m2 | 4.752
pánské toalety 1093 č.v. 4a
| 1093a ; | 5,19*1,1+1,15*1,1 | m2 | 6.974
| 1093b | 1,43*1,4+0,2*1,4+1,17*1,4+0,31*0,3+0,91*1,07+0,31*0,3+4,05*1,4 | m2 | 10.7497
| 1093c | 4,04*1,1 | m2 | 4.444
| 1093d | 3,05*1,1+0,21*,35+,9*,74+,21*,35+,39*1,1 | m2 | 4.597
dámské toalety 2083 č.v.5a
| 2083a | 0,93*2+,25*1,25+0,9*0,8+0,25*1,2+0,84*2+2,835*2+0,2 | m2 | 10.7425
| 2083b | 1,34*2+0,25*0,75+0,89*1,25+0,25*0,75+0,87*2+0,15*1,2+1,67*0,8+0,15*1,2+3,3*2+0,4*2+0,4*2+0,47*2+0,7*2+0,2 | m2 | 18.3435
| 2083c | 5,32*2 | m2 | 10.64
| 2083d | 3,85*2 | m2 | 7.7
| 2083e | 3,82*2 | m2 | 7.64
| 2083f | 4,25*2 | m2 | 8.5
kuchyňka 2090 č.v. 6a
| 2090 | 5,94*2 | m2 | 11.88
úklid a dámské toalety 3078 č.v. 7a
| 3078a | 1,015*2+0,2*1,25+0,9*1,25+0,2*1,25+0,63*2+3,3*2 | m2 | 11.515
| 3078b | 2,65*2+,15*2+2,44*2,5+1,74*2+,2*,8+,88*1,23+,2*,8+2,36*2 | m2 | 21.3024
| 3078c | 4,68*2 | m2 | 9.36
pánské toalety 4077 č.v. 8a
| 4077a | ,95*2+,34*,75+,86*1,25+,34*,75+2,534*2+,29*2+,29*2 | m2 | 9.713
| 4077b | 1,93*2+,36*1,2+,98*,8+,34*1,2+,98*2+3,47*2 | m2 | 14.384
| 4077c | 3,96*2 | m2 | 7.92
| 4077d | 4,06*2 | m2 | 8.12
dámské toalety 4078 č.v. 9a
| 4078a | 2,95*2+1,46*2 | m2 | 8.82
| 4078b | 4,64*2 | m2 | 9.28
pánské toalety 5026 10a
| 5026a | 1,09*2+,2*1,2+,76*,8+,2*1,2+,98*2+3,47*2 | m2 | 12.168
| 5026b | 1,61*2+,63*,75+1,25*1,25+,63*,75+,3*2+,2*2 | m2 | 6.7275
| 5026c | 4,08*2 | m2 | 8.16
| 5026d | 4*2 | m2 | 8
dámské toalety 5025 11a
| 5025a | 2,95*2+1,46*2 | m2 | 8.82
| 5025b | 4,64*2 | m2 | 9.28
| 965081382 | Opatrné odsekání podlahových keramických dlaždic, plochy přes 1m2 +začištění povrchu (zbroušení)+ zametení |  | 92.54 |  | 0 | 0.076 | 7.033
|  | v.č. 2a/ 1NP pánské toalety | m2 | 11.9
m.č.1001a-1001d ; 11,9m2
|  | v.č. 3a / 2NP dámské toalety | m2 | 11.36
m.č. 1092a - 1092e ; 11,36m2
v.č. 4a / 2NP pánské toalety
|  | m.č. 1093a - 1093d 12,68m2 | m2 | 12.7
v.č. 5a / 3NP dámské toalety
|  | m.č. 2083a-2083f; 18,72m2 | m2 | 18.72
v.č. 6a / 3NP kuchyňka
|  | m.č. 2090; 3,2m2 | m2 | 3.2
v.č. 7a / 4.NP úklid a dámské toalety
|  | m.č. 3078a - 3078c; 7,83m2 | m2 | 7.83
v.č. 8a / 5NP pánské toalety
|  | m.č. 4077a - 4077d; 9,81m2 | m2 | 9.81
v.č. 9a / 5NP dámské toalety
|  | m.č. 4078a - 4078b; 3,62m2 | m2 | 3.62
v.č. 10a / 6NP pánské toalety
|  | m.č. 5026a - 5026d; 9,78m2 | m2 | 9.78
v.č.11a/ 6.NP dámské toalety
|  | m.č. 5025a - 5025b; 3,62m2 | m2 | 3.62
|  | Opatrné odsekání parapetních keramických dlaždic, plochy do 1m2 | m2 | 1.27 |  | 0 | 0.076 | 0.09652
pánské toalety 2NP; výměra ; 0,5
dámské toalety 3.NP výměra 0,4
dámské toalety 4.NP výměra 0,37
| 766441821 | Demontáž parapetů z lamina š. do 300mm, dl přes 1m |  | 5 |  | 0 | 0.005 | 0.025
|  | 3NP dámské toalety - č.v.5a | ks | 1
|  | 5.NP pánské toalety - č.v. 8a | ks | 2
|  | 6.NP pánské toalety - č.v. 10a | ks | 2
Demontáž vnějších parapetů u měněných oken materiál plech
|  | parapet u okna O1 a O2 r.š.750mm, r.d.1000 mm | ks | 2 |  | 0
|  | parapet u okna O3, O4, O6, O7 r.š.450mm, r.d.1000 mm | ks | 4 |  | 0
|  | parapet u okna O5 r.š.450mm, r.d.1800 mm | ks | 1 |  | 0
|  | Přesum hmot | kpl | 1 |  | 0
|  | Demontáž sádrokartonových podhledů |  | 64.6 |  | 0 | 0.01 | 0.646
|  | v.č. 2a / 1NP sklad | m2 | 12.37
|  | v.č. 4a / 2NP pánské toalety | m2 | 12.31
|  | v.č. 5a / 3NP dámské toalety | m2 | 18.18
|  | v.č. 6a / 3NP kuchyňka | m2 | 3.2
|  | v.č. 7a / 4NP dámské toalety | m2 | 7.54
|  | v.č. 8a / 5NP pánské toalety | m2 | 7.54
|  | v.č. 9a / 5NP dámské toalety | m2 | 3.46
|  | Demontáž dřevěných rámů oken dvojitých včetně křídel, vybourání deštění, přisekání ostění po vyboourání deštění celkem plocha oken 14 |  |  |  | 0 | 0.062 | 0.868
v.č. 14a / 2NP pánské toalety
|  | okno ve stavebním otvoru 900/2960, ozn O1 | kpl | 1
|  | okno ve stavebním otvoru 900/2390, ozn O2 | kpl | 1
v.č. 15a / 3NP dámské toalety
|  | okno ve stavebním otvoru 900/2500, ozn O3 | kpl | 1
|  | okno ve stavebním otvoru 900/2050, ozn O4 | kpl | 1
|  | okno ve stavebním otvoru 1670/2500 ozn O5 | kpl | 1
v.č. 17a / 4NP dámské toalety
|  | okno ve stavebním otvoru 900/2500 ozn O6 | kpl | 1
|  | okno ve stavebním otvoru 900/1660 ozn O7 | kpl | 1
Bourací a demontážní práce pro ZTI a UT a ELEKTRO
1 |  | Opatrné vyřezání rýh ve zdivu cihelném na MVC hl. 200mm a š. 400mm. (svislá šachta pro soupací vedení vody a kanalizace - stoupačky) vč. prostupů stropní konstrukcí (žb) | bm | 42.5 |  | 0 | 0.243
2 | 974031142 | Opatrné vyřezání rýh ve zdivu cihelném na MVC do hl 70mm a š. do 70mm. (pro kanalizaci DN 50) | bm | 31 |  | 0 | 0.011 | 0.341
pro dámské toalety+pánské toalety 1 NP až 6NP (připojovací potrubí)
3 | 974031153 | Opatrné vyřezání rýh ve zdivu cihelném na MVC do hl 100mm a š. do 100mm. (pro kanalizaci DN 70) | bm | 8.5 |  | 0 | 0.018 | 0.153
pro dámské toalety+pánské toalety 1 NP až 6NP (připojovací potrubí)
4 | 974031164 | Opatrné vyřezání rýh ve zdivu cihelném na MVC do hl 150mm a š. do 150mm. (pro kanalizaci DN 100) | bm | 19.5 |  | 0 | 0.04 | 0.78
pro dámské toalety+pánské toalety 1 NP až 6NP (připojovací potrubí)
5 | 974031132 | Opatrné vyřezání rýh ve zdivu cihelném na MVC do hl 50mm a š. do 70mm. (pro vodu D20) | bm | 110 |  | 0 | 0.006 | 0.66
pro dámské toalety+pánské toalety 1 NP až 6NP (připojovací potrubí)
Opatrné vyřezání rýh ve zdivu cihelném na MVC do hl 30mm a š. do 30mm. (pro ELEKTRO)
|  | v.č.6a demontáž stávajícího rozvodu vedeného v liště s následným zasekáním do zdiva cihelného | bm | 4.3 |  | 0
6 | 973031335 | Opatrné vysekání výklenků nebo kapes ve zdivu cihelném na MVC do pohledové plochy do 0,16m2 a hl. do 300mm. (pro uzavírací ventily - kohout rohový) | ks | 51 |  | 0 | 0.062 | 3.162
pro dámské toalety+pánské toalety 1 NP až 6NP (připojovací potrubí)
7 |  | Vysekání výklenků ve zdivu cihelném pro pisoáry | ks | 6 |  | 0 | 0.243 | 1.458
8 |  | Demontáž zařizovacích předmětů
pro dámské toalety+pánské toalety 1NP až 6NP
| 725110811 | Demontáž klosetů splachovacích s nádržkou | sbr | 17 |  | 0 | 0.01933 | 0.32861
| 725130811 | Demontáž pisoárů |  | 8 |  | 0 | 0.03968 | 0.31744
| 725210821 | Demontáž umyvadel |  | 14 |  | 0 | 0.01946 | 0.27244
| 725310821 | Demontáž dřezu na konzolách |  | 2 |  | 0 | 0.01707 | 0.03414
| 725240812 | Demontáž sprchové vaničky |  | 2 |  | 0 | 0.0245 | 0.049
| 725330820 | Demontáž výlevek diturvitových |  | 1 |  | 0 | 0.0347 | 0.0347
| 725820809 | Baterie umyvadlové, sprchové,dřezové,výlevkové |  | 19 |  | 0 | 0.00176 | 0.03344
9 |  | Vyřezání, zaslepení a úprava stávajícího vodovodního a kanalizačního potrubí | bm | 285 |  | 0 | 0.00497 | 1.4164
| 969011121 | Vysekání vodovodního potrubí DN do 52mm | bm | 222.5 |  | 0 | 0.013 | 2.8925
| 969021121 | Vysekání kanalizačního potrubí DN do 200mm | bm | 101.5 |  | 0 | 0.063 | 6.3945
10 | 73312 | Demontáž stávajícího přívodního potrubí UT - DN 15 včetně odřezání konzol, držáků objímek, připojovacích armatur (výměra bude upřesněna dle skutečnosti) | bm | 98 |  | 0 | 0.001 | 0.098
11 | 73511 | Demontáž stávajících otopných těles, radiátorů litinových, článkových včetně regulačních ventilů vel. 1x 900/100 5čl. v.č.2a, 2x 500/100 10čl. v.č.5a + 10a, 1x 500/100 16čl. v.č.5a, 2x 500/100 8čl. v.č.7a+8a, 1x 500/100 6čl. v.č.8a | ks | 7 |  | 0 | 0.0238 | 0.1666
12 | 997013 | Vnitrostaveništní doprava suti a vybouraných hmot, vodorovně do 50m, svisle s omezením mechanizace v do průměrné výšky 18m | t | 50.7293 |  | 0
13 | 997013 | Odvoz suti a vybouraných hmot na skládku se složením na vzdálenost do 1km | t | 50.7293 |  | 0
14 |  | Příplatek k ceně za každý další i započtený 1km přes 1km (19km) cena : Kč 12 * 19km | t | 50.7293 |  | 0
15 | 997013 | Poplatek za uložení stavebního odpadu na skládce (skládkovné z keramického materiálu | t | 50.7293 |  | 0
16 |  | Poznámka : Kovové předměty budou zváženy, hmotnost zapsána do stavebního deníku, odvezeny do sběrny druhotných surovin (kovošrot) a jejich výzisk bude odečten z ceny díla v hodnotě určené cenou/ kg v den jejich prodeje. Výměra ; cca 157kg (ocel.potrubí ?) upřesní se dle skutečnosti.
Nové konstrukce
|  | 3 -Svislé konstrukce |  |  |  | 0
Předstěny jednoduché z plynosilikátových příčkovek 500/250/50mm, včetně provázání s okolnímí konstrukcemi a natažení omítky pod obklady
49.6421
č.v.13a / 2NP dámské toalety
|  | ,89*2,77+1,03*2,77+,9*2,77 | m2 | 7.936 |  | 0
č.v.14a / 2NP pánské toalety
|  | ,86*4+1*4 | m2 | 7.64 |  | 0
č.v.15a /3NP dámské toalety
|  | ,92*4+,9*4+,93*4 | m2 | 11.186 |  | 0
č.v.17a /4NP dámské toalety
|  | ,72*4 | m2 | 3.024 |  | 0
č.v.18a /5NP pánské toalety
|  | ,9*4+,85*4 | m2 | 7.17 |  | 0
č.v.19a /5NP dámské toalety
|  | ,68*4 | m2 | 2.856 |  | 0
č.v.20a /6NP pánské toalety
|  | ,83*4+,87*4 | m2 | 6.974 |  | 0
č.v.21a /6NP dámské toalety
|  | ,68*4 | m2 | 2.856 |  | 0
Předstěny jednoduché z plynosilikátových příčkovek 500/250/80mm, včetně provázání s okolnímí konstrukcemi a natažení omítky pod obklady
1NP-6NP
|  | 0,4*4*8 | m2 | 13.44 |  | 0
|  | Příčky a dozdívky jednoduché z plynosilikátových příčkovek 500/250/100mm, včetně provázání s okolnímí konstrukcemi a natažení omítky pod obklady |  | 12.66
č.v.15a /3NP dámské toalety
|  | ,2*1,55*3+,5*4 | m2 | 3.03 |  | 0
č.v.17a /4NP dámské toalety
|  | 1,7*4+,9*2+,2*1,75 | m2 | 8.95 |  | 0
č.v.18a /5NP pánské toalety
|  | ,2*1,75 | m2 | 0.35 |  | 0
č.v.20a /6NP pánské toalety
|  | ,2*1,65 | m2 | 0.33 |  | 0
|  | Přesun hmot | kpl | 1 |  | 0
|  | 6 - Vnitřní úpravy povrchů | Kč | celkem |  | 0 |  | 10.0071
| 612131121 | Podkladní a spojovací vrstva vnitřních omítaných ploch, penetrace akrylát-silikon
|  | výměra viz odd. 9 / odsekání stávajících obkladů | m2 | 333.0436 |  | 0 | 0.00026 | 0.086591
| 612130000 | Omítka MVC pod obklady - vyrovnání podkladu, tl. do 10mm | m2 | 333.0436 |  | 0 | 0.02048 | 6.8207
|  | Začištění omítek s dodáním hmot kolem vybouraných obkladů | bm | 164.574 |  | 0 | 0.00431 | 0.70931
č.v.12a / 1NP sklad
18 | 1001a | 9,41-1-0,8 |  | 7.61
19 | 1001b | 11,78-0,8 |  | 10.98
v.č. 3a / 2NP dámské toalety
| 1092a | 1,6+3,3 |  | 4.9
| 1092b | (1,4+0,975)*2-(0,6) |  | 4.15
| 1092c | 1,17+1,71+1,29+1,63 |  | 5.8
| 1092d | 4.3 |  | 4.3
| 1092e | 4.32 |  | 4.32
v.č. 4a/ 2NP pánské toalety
| 1093a | 5,19+1,15 |  | 6.34
| 1093b | 1,43+,2+1,17+,31+,31+4,05 |  | 7.47
| 1093c | 4.04 |  | 4.04
| 1093d | 3,05+,21+,21+,39 |  | 3.86
v.č. 5a / 3NP dámské toalety
| 2083a | ,95+,25+,25+,84+2,835 |  | 5.125
| 2083b | 1,34+,25+,25+,89+,25+,87+,15+1,67+,15+3,3+,4+,4+,47+,7 |  | 11.09
| 2083c | 5.32 |  | 5.32
| 2083d | 3.85 |  | 3.85
| 2083e | 3.82 |  | 3.82
| 2083f | 4.25 |  | 4.25
v.č. 6a / 3 NP kuchyňka
| 2090 | 5.94 |  | 5.94
v.č. 7a/ 4.NP úklid, dámské toalety
| 3078a | 1,015+0,2+0,2+0,63+3,3 |  | 5.345
| 3078b | 2,65+,15+2,44+1,74+,2+,2+2,36 |  | 9.74
| 3078c | 4.68 |  | 4.68
v.č. 8a / 5NP pánské toalety
| 4077a | 0,95+,34+,34+2,534+,29+,29 |  | 4.744
| 4077b | 1,93+,36+,34+,98+3,47 |  | 7.08
| 4077c | 3.96 |  | 3.96
| 4077d | 4.06 |  | 4.06
v.č. 9a / 4NP dámské toalety
| 4078a | 2.95 |  | 2.95
| 4078b | 1.46 |  | 1.46
v.č. 10a / 6NP pánské toalety
| 5026a | 1,09+,2+,2+,98+3,47 |  | 5.94
| 5026b | 1,61+,63+,63+,3+,2 |  | 3.37
| 5026c | 4.08 |  | 4.08
| 5026d | 4 |  | 4
v.č. 11a / 6NP dámské toalety
| 5025a | 2,95+1,46 |  | 4.41
| 5025b | 4.64 |  | 4.64
Vnitřní omítky po demontáži dřevéného deštění v šířce 300mm
|  | 2*0,3*(2,69+2,39+2,5+2,05+2,5+2,15+1,66) | m2 | 9.564 |  | 0 | 0.0327 | 0.31274
| 612403399 | Hrubá výplň rýh ve stěnách maltou o jakékoliv šířce rýhy | m2 | 11.574 |  | 0 | 0.10712 | 1.2398
rýhy do hl 70mm a š. do 70mm. (pro kanalizaci DN 50)
|  | "pro dámské toalety+pánské toalety 1 NP až 6NP (připojovací potrubí)" výměra ; 31bm*0,07 |  | 2.17
rýhy do hl 100mm a š. do 100mm. (pro kanalizaci 70)
|  | "pro dámské toalety+pánské toalety 1 NP až 6NP výměra ; 8,5bm*0,10 |  | 0.85
rýhy do hl 150mm a š. do 150mm. (pro kanalizaci 100)
|  | "pro dámské toalety+pánské toalety 1 NP až 6NP výměra ; 19,5bm*0,15 |  | 2.925
rýhy do hl 50mm a š. do 70mm. (pro vodu)
|  | "pro dámské toalety+pánské toalety 1 NP až 6NP / výměra ; (110)bm*0,05 |  | 5.5
|  | rýhy do hl. 30 mm a š. do 30 mm (pro elektro) |  | 0.129
č.v 6a 4,3*0,03
|  | Částečné dozdění výklenků po vysekání výklenků nebo kapes ve zdivu cihelném na MVC hl. do 300mm. (pro uzavírací ventily kohout rohový) / | ks | 51 |  | 0 | 0.0147 | 0.7497
"pro dámské toalety+pánské toalety 1 NP až 6NP /připojovací potrubí
|  | Částečné dozdění rýh po osazení závěsných konstr. (WC+pisoáry) ve zdivu cihelném na MVC vel. 250/400mm. (závěsné WC+pisoáry)/ | ks | 6 |  | 0 | 0.0147 | 0.0882
|  | 6 - Podlahové konstrukce | Kč | celkem |  | 0
| 7719901111+0191 | Vyrovnávací vrstva- samonivelační stěrka 30MPa, do tl.6mm | m2 | 91.03 |  | 0 | 0.00942
výměra: 12,37+10,72+12,31+18,18+3,2+7,54+9,45+3,46+9,34+3,46
| 771591111 | Penetrace podkladu | m2 | 91.03 |  | 0 | 0.09103
|  | Výměry - pro podklad pod podlahové keramické dlaždice |  | 91.03
|  | v.č. 12a / 1NP sklad | m2 | 12.37
1001a-1001b 12,37
|  | v.č. 13a / 2NP dámské toalety | m2 | 10.72
m.č. 1092a - 1092e ; 10,72m2
v.č. 14a / 3NP dámské toalety
|  | m.č. 1093a -1093d; 12,31m2 | m2 | 12.31
v.č. 15a/3NP dámské toalety
|  | m.č. 2083a - 2083f ; 18,18m2 | m2 | 18.18
v.č. 16a / 3 NP kuchyňka
|  | m.č. 2090 ; 3,20m2 | m2 | 3.2
v.č. 17a / 4NP pánské toalety
|  | m.č. 3078a - 3078c; 7,54m2 | m2 | 7.54
v.č. 18a / 5NP pánské toalety
|  | m.č. 4077a - 4077d; 9,45m2 | m2 | 9.45
v.č. 19a / 5NP dámské toalety
|  | m.č. 4078a - 4078b; 3,46m2 | m2 | 3.46
v.č.20a / 6NP pánské toalety
|  | m.č. 5026a - 5026d; 9,34m2 | m2 | 9.34
v.č.21a / 6NP dámské toalety
|  | m.č. 5025a - 5025b; 3,46m2 | m2 | 3.46
|  | Přesun hmot | kpl | 1 |  | 0
94 |  | 9 - Dokončující konstrukce a práce | Kč | celkem |  | 0
95 |  | Stavební přípomoce pro rozvody elektro a UT | kpl | 1 |  | 0
96 |  | Stavební přípomoce pro rozvody vody,kanalizace, osazení umyvadel, baterii, WC mís, pisoárů | kpl | 1 |  | 0
97 | 94910 | Monáž+demontáž - Lešení pomocné pro zatížení do 150kg/m2 o výšce lešenové podlahy do 3,50m | m2 | 100 |  | 0
99 |  | Úklid místností dotčených stavbou při výšce podlaží do 4m | m2 | 150 |  | 0
|  | Dodání nerezových dvířek pro ZTI vel. 400/400mm v rámu a osazení do zdiva | ks | 8 |  | 0
|  | Nerezový zákryt 320/320 v rámu osazení do zdiva a sádrokartonu | ks | 7 |  | 0
|  | Větrací mřížka 250/150mm nerezová s rámečkem pro osazení do zdiva | ks | 1 |  | 0
|  | Větrací mřížka 200/200mm nerezová s rámečkem pro osazení do zdiva | ks | 2 |  | 0
|  | Větrací mřížka 150/150mm nerezová s rámečkem pro osazení do zdiva | ks | 1 |  | 0
|  | Odstranění stávajícího nátětu z výlezu na střechu jeho opětovný nátěr základovou barvou a finální nátěr v odstínu šedé. Rozměr výlez 800/1000 mm | ks | 1 |  | 0
100 |  | Přesun hmot | t | 10.0071 |  | 0
|  | 771 - Keramická dlažba | Kč | celkem |  | 0
68 | 77147 | Keramická dlažba-Dodávka - tmavě šedá 60x60cm, matná, rektifikovaná, slinutá, mrazuvzdorná, jemný, matný reliéf připomíná udusanou hlínu, dar63642.+ spárovací hmota vodě odolná, při dodávce odolnost proti otěru PEI 4, | m2 | 99 |  | 0
69 |  | výměra : 90m2+10% prořez
70 | 77147 | Montáž podlah z dlaždic keramických, kladení do flexibilního lepidla+penetrace, spárovaní hmotou vodě odolnou ; výměra 90m2 | m2 | 90 |  | 0
71 | 77159 | Řezání dlaždic keramických , rovné (1ks dlaždice ;8,125kg) cca ks4*6*5+ks*4*4*4 | ks | 184 |  | 0
| 99877 | Přesun hmot pro podlahy z dlaždic | kpl | 1 |  | 0
|  | 781 - Keramické obklady | Kč | celkem |  | 0
| 781 | Dodávka - Keramické obklady ,Obklad bílá 30x60cm, matná, rektifikovaná, wakv4104.1+ spárovací hmota vodě odolná. | m2 | 369.82 |  | 0
|  | výměry obkladů stěn viz odd.9 / demontáž obkladů : 333m2+10% | m2 | 366.3
|  | výměry pro parapety : 3,2m2+10% |  | 3.52
|  | v.č. 14a / 2.NP pánské toalety ; výměra ; 0,6 |  | 0.6
|  | v.č. 15a / 3NP dámské toalety ; 1,1 |  | 1.1
|  | v.č. 17a / 4NP dámské toalety ; 0,45 |  | 0.45
|  | v.č. 18a / 5NP pánské toalety ; 0,5 |  | 0.5
|  | v.č. 20a/ 6NP pánské toalety ; 0,5 |  | 0.5
| 781 47 | Montáž obkladů vnitřních stěn z dlaždic keramických, kladení do flexibilního lepidla+penetrace,+spárování hmotou vodě odolnou; výměra 333,00m2 | m2 | 336.5 |  | 0
| 78164 | Montáž obkladů vnitřních parapetů z dlaždic keramických, kladení do flexibilního lepidla+penetrace,+spárování hmotou vodě odolnou; výměra3,5m2 | m2 | 3.5
| 78149 | Řezání obkladu keramických , rovné (1ks dlaždice ;8,125kg) cca ks6*6*5+ks*6*4*4 | ks | 276 |  | 0
| d+m | Ukončující a rohové lišty jedná se nerezové lišty obloučkové |  | 273 |  | 0
|  | v.č. 12a / 1.NP sklad |  | 29
|  | v.č. 13a / 1.NP dámské toalety |  | 25
|  | v.č. 14a / 1.NP pánské toalety |  | 35
|  | v.č. 15a / 3.NP dámské toalety |  | 48
|  | v.č. 16a / 3.NP kuchyňka |  | 6
|  | v.č. 17a / 3.NP dámské toalety |  | 34
|  | v.č. 18a / 5.NP pánské toalety |  | 42
|  | v.č. 19a / 5.NP dámské toalety |  | 8
|  | v.č. 20a / 5.NP pánské toalety |  | 46
| 99878 | Přesun hmot pro obklady z dlaždic | kpl | 1 |  | 0
|  | 763 - Konstrukce suché výstavby - Sádrokartonové | Kč | celkem |  | 0
| Dodáv.+Mont. | Sádrokartonový podhled kazetový, demontovatelný, velikost kazet 600x600mm + závěsná nosná konstrukce viditelná | m2 | 64.6 |  | 0
|  | v.č. 12a / 1NP sklad | m2 | 12.37
|  | v.č. 14a / 2NP pánské toalety | m2 | 12.31
|  | v.č. 15a / 3NP dámské toalety | m2 | 18.18
|  | v.č. 16a / 3NP kuchyňka | m2 | 3.2
|  | v.č. 17a / 4NP dámské toalety | m2 | 7.54
|  | v.č. 18a / 5NP pánské toalety | m2 | 7.54
|  | v.č. 19a / 5NP dámské toalety | m2 | 3.46
| 9987634 | Přesun hmot | kpl | 1 |  | 0
|  | 766 - Truhlářské konstrukce | Kč | celkem |  | 0
Poznámka: Podrobnosti viz výkres č. .22a-24a
| Dodáv.+Mont. | Jednotková cena obsahuje kompletní provedení včetně materiálu,montážního a pomocného materiálu= dodávka- repase, montáž, kování, povrchová úprava, montážní i podružný materiál, mimostaveništní doprava-dílna a zpět
DVEŘE
1 | D1 | stávající dveře levé prolamované, vel. L 900 x 2100 mm, dřevěné do dřevěných zárubní s prahem, budou repasovány, opáleny, vykytovány přebroušeny, natřeny v odstínu stávajících včetně zárubní, kování stávající repasovat, barva dle stávajících, zárubeň stávající dřevěná s obložkou - barva dle stávajících | ks | 1 |  | 0
2 | D2 | stávající dveře hladké dýhované, levé do ocelových zárubní, L 800 x 1970 mm , budou, opáleny, vykytovány přebroušeny, kování - nová klika nerezová včetně štítku a wc západky, barva šedá, zárubeň - stávající ocelová (barva bílá), barva nová šedá | ks | 1 |  | 0
3 | D3 | stávající dveře levé prolamované, vel. L 700 x 2000 mm, imitující dřevo včetnězárubní do s prahem, budou repasovány, opáleny, vykytovány přebroušeny, natřeny v odstínu stávajících včetně zárubní, kování stávající repasovat, barva dle stávajících, zárubeň stávající - barva dle stávajících | ks | 1 |  | 0
4 | D4 | stávající dveře hladké dýhované, levé do ocelových zárubní, L 700 x 1970 mm, budou, opáleny, vykytovány přebroušeny,kování - nová klika nerezová včetně štítku a wc západky, barva šedá, zárubeň - stávající ocelová (barva bílá), barva nová šedá. Stávající provětrávací mřížka 50/400 mm bude vyměna za novou nerezovou ve stejném rozměru. | ks | 1 |  | 0
5 | D5 | nové dveře hladké dýhované, pravé do nových ocelových zárubní, P 700 x 1970 mm, s provětrávací nerezovou mřížkou 50/400 mm, včetně nového kování WC západkou, demontáž stávajících dveří včetně zárubně | ks | 3 |  | 0
6 | D6 | stávající dveře hladké dýhované, levé do ocelových zárubní, L 600 x 1970 mm, kování - nová klika nerezová, barva šedá, zárubeň - stávající ocelová (barva bílá), barva nová šedá. Stávající provětrávací mřížka 50/400 mm bude vyměna za novou nerezovou ve stejném rozměru. | ks | 1 |  | 0
7 | D7 | nové dveře hladké dýhované, levé do nových ocelových zárubní, L 600 x 1970 mm, s provětrávací nerezovou mřížkou 50/400 mm, včetně nového kování WC západkou, demontáž stávajících dveří včetně zárubně | ks | 1 |  | 0
8 | D8 | stávající dveře pravé prolamované, vel. P 700 x 2000 mm, imitující dřevo včetnězárubní do s prahem, budou repasovány, opáleny, vykytovány přebroušeny, natřeny v odstínu stávajících včetně zárubní, kování stávající repasovat, barva dle stávajících, zárubeň stávající - barva dle stávajících | ks | 1 |  | 0
9 | D9 | stávající dveře hladké dýhované, pravé do ocelových zárubní, P 600 x 1970 mm, kování - nová klika nerezová, barva šedá, zárubeň - stávající ocelová (barva bílá), barva nová šedá. Stávající provětrávací mřížka 50/400 mm bude vyměna za novou nerezovou ve stejném rozměru. | ks | 1 |  | 0
10 | D10 | stávající dveře hladké dýhované, levé do ocelových zárubní, P 800 x 1970 mm , s částečným prosklením budou, opáleny, vykytovány přebroušeny, kování - nová klika nerezová včetně štítku a wc západky, barva šedá, zárubeň - stávající ocelová (barva bílá), barva nová šedá | ks | 2 |  | 0
11 | D11 | stávající dveře pravé prolamované, P 700 x 2000mm, dřevěné do dřevěných zárubní s prahem, budou repasovány, opáleny vykytovány přebroušeny, natřeny v odstínu stávajících včetně zárubní, barva dle stávajících, zárubeň stávající dřevěná s obložkou - barva dle stávajících | ks | 5 |  | 0
12 | D12 | stávající dveře hladké dýhované, levé do ocelových zárubní, P 800 x 1970 mm , s částečným prosklením budou, opáleny, vykytovány přebroušeny, kování - nová klika nerezová včetně štítku a wc západky, barva šedá, zárubeň - stávající ocelová (barva bílá), barva nová šedá | ks | 1 |  | 0
| D13 | stávající dveře hladké dýhované, levé do ocelových zárubní, L 600 x 1970 mm , budou, opáleny, vykytovány přebroušeny, kování - nová klika nerezová včetně štítku a wc západky, barva šedá, zárubeň - stávající ocelová (barva bílá), barva nová šedá | ks | 2 |  | 0
| D14 | nové dveře hladké dýhované, pravé do nových ocelových zárubní, P 700 x 1970 mm, s provětrávací nerezovou mřížkou 50/400 mm, včetně nového kování nová klika nerezová včetně štítku a wc západky, demontáž stávajících dveří včetně zárubně | ks | 7 |  | 0
| D15 | stávající dveře pravé prolamované, vel. P 900 x 2000 mm, dřevěné do dřevěných zárubní s prahem, budou repasovány, opáleny, vykytovány přebroušeny, natřeny v odstínu stávajících včetně zárubní, kování stávající repasovat, barva dle stávajících, zárubeň stávající dřevěná s obložkou - barva dle stávajících | ks | 1 |  | 0
| D16 | stávající dveře pravé prolamované, vel. P 700 x 2000 mm, dřevěné do dřevěných zárubní s prahem, budou repasovány, opáleny, vykytovány přebroušeny, natřeny v odstínu stávajících včetně zárubní, kování stávající repasovat, barva dle stávajících, zárubeň stávající dřevěná s obložkou - barva dle stávajících | ks | 1 |  | 0
| D17 | stávající dveře hladké dýhované, pravé do ocelových zárubní, P 600 x 1970 mm , budou, opáleny, vykytovány přebroušeny, kování - nová klika nerezová včetně štítku a wc západky, barva šedá, zárubeň - stávající ocelová (barva bílá), barva nová šedá | ks | 1 |  | 0
| D18 | stávající dveře hladké dýhované, pravé do ocelových zárubní, P 600 x 1970 mm , budou, opáleny, vykytovány přebroušeny, kování - nová klika nerezová včetně štítku a wc západky, barva šedá, zárubeň - stávající ocelová (barva bílá), barva nová šedá | ks | 2 |  | 0
| Dodáv.+Mont. | Jednotková cena obsahuje kompletní provedení včetně materiálu,montážního a pomocného materiálu= dodávka- úprava ostění a napojení na stávající oplechování s jeho případnou opravou, montáž, kování, povrchová úprava, montážní i podružný materiál, mimostaveništní doprava-dílna a zpět
|  | OKNA |  | 1
Jedná se o zdvojená okna s tepelněizolačním dvojsklem typ EUROOKNO IV 68 lakované dle barevného odstínu jako stávající na vnitřním zasklení opatřit průsvitnou folii, se součinitelem tepelného prostupu okna Uw=1,1. Více viz č.v.25a
v.č. 14a / 2NP pánské toalety
|  | okno ve stavebním otvoru 900/2960, ozn O1 2,7 | kpl | 1 |  | 0
|  | okno ve stavebním otvoru 900/2390, ozn O2 2,15 | kpl | 1 |  | 0
v.č. 15a / 3NP dámské toalety
|  | okno ve stavebním otvoru 900/2500, ozn O3 2,25 | kpl | 1 |  | 0
|  | okno ve stavebním otvoru 900/2050, ozn O4 1,85 | kpl | 1 |  | 0
|  | okno ve stavebním otvoru 1670/2500 ozn O5 4,18 | kpl | 1 |  | 0
v.č. 17a / 4NP dámské toalety
|  | okno ve stavebním otvoru 900/2500 ozn O6 2,25 | kpl | 1 |  | 0
|  | okno ve stavebním otvoru 900/1660 ozn O7 1,5 | kpl | 1 |  | 0
13 | 998766100 | Přesun hmot pro konstrukce truhlářské,vodorovná doprava do 50m, v objektech v. do 36m | kpl | 1 |  | 0
| Dodáv.+Mont. | Klempířské práce oplechování parapetů: materiál titanzinek tl. 0,7 mm, včetně úpravy poškozené fasády |  | 1 |  | 0
|  | parapet u okna O1 a O2 r.š.750mm, r.d.1000 mm | kč | 2 |  | 0
|  | parapet u okna O3, O4, O6, O7 r.š.450mm, r.d.1000 mm | kč | 4 |  | 0
|  | parapet u okna O5 r.š.450mm, r.d.1800 mm | kč | 1 |  | 0
|  | Přesum hmot | kpl | 1 |  | 0
| Dodáv.+Mont. | 784 - Malby stěn a stropů | Kč | 331.5 |  | 0
Nátěr vodě odolný + penetrace+ místní tmelení odstín bílá
|  | v.č. 12a / 1NP sklad | m2 | 22
|  | v.č. 13a / 2NP dámské toalety | m2 | 33
|  | v.č. 14a / 2NP pánské toalety | m2 | 54
|  | v.č. 15a / 3NP dámské toalety | m2 | 81
|  | v.č. 16a / 3NP kuchyňka | m2 | 9,5
|  | v.č. 17a / 4NP dámské toalety | m2 | 37
|  | v.č. 18a / 5NP pánské toalety | m2 | 34
|  | v.č. 19a / 5NP dámské toalety | m2 | 18,5
|  | v.č. 20a / 6NP pánské toalety | m2 | 24
|  | v.č. 21a / 6NP dámské toalety | m2 | 18,5
|  | Přesun hmot | kpl | 1 |  | 0
|  | 721 - Zdravotně technické instalace budov | Kč | celkem |  | 0
1 |  | 721 - Vnitřní kanalizace včetně montážního a
Potrubí vnitřní kanalizační PP+HT systém tlumící zvuk
| Dodáv.+Mont. | Potrubí připojovací - trubka PPs DN 50 | bm | 31 |  | 0
| Dodáv.+Mont. | Potrubí připojovací - trubka PPs DN 70 | bm | 8.5 |  | 0
| Dodáv.+Mont. | Potrubí připojovací - trubka PPs DN 100 | bm | 19.5 |  | 0
| Dodáv.+Mont. | Potrubí odpadní svislé - trubka PPs DN 100 | bm | 42.5 |  | 0
| Dodáv.+Mont. | Přivzdušňovací ventil DN100 | ks | 4 |  | 0
2 | Dodáv.+Mont. | Zkouška těsnosti vodou do DN 200 | bm | 101.5 |  | 0
|  | Přesun hmot | kpl | 1 |  | 0
3 |  | 722 - Vnitřní vodovod
| Dodáv.+Mont. | Trubka plastová PPR - stabi, PH20
| Dodáv.+Mont. | Trubka D 20 x 2,8 (připojovací potrubí) | bm | 110 |  | 0
|  | Stoupací vedení |  |  |  | 0
| Dodáv.+Mont. | Trubka D 20 x 2,8 | bm | 37.5 |  | 0
| Dodáv.+Mont. | Trubka D 25 x 3,5 | bm | 56 |  | 0
| Dodáv.+Mont. | Trubka D 32 x 4,5 | bm | 14 |  | 0
| Dodáv.+Mont. | Trubka D 40 x 5,5 | bm | 5 |  | 0
4 | Dodáv.+Mont. | Izolace potrubí SV tl.10mm (připoj. potrubí + stoupací) | bm | 95 |  | 0
5 | Dodáv.+Mont. | Izolace potrubí TV + cirkulace tl. 30mm (přip. potr. + st.) | bm | 130 |  | 0
6 | Dodáv.+Mont. | Kulový kohout KK DN 20 | ks | 15 |  | 0
7 | Dodáv.+Mont. | Kohout rohový RK DN 15 s připojovací trubičkou | ks | 51 |  | 0
8 | Dodáv.+Mont. | Zkouška těsnosti vodou do DN 50 | bm | 222.5 |  | 0
9 | Dodáv.+Mont. | Proplach a desinfekce vodovodního potrubí do DN 80mm | bm | 222.5 |  | 0
10 |  | Přesun hmot | kpl | 1 |  | 0
725 - Zařizovací předměty
1 | Dodáv.+Mont. | Umyvadlo keramické bílé vel. 60x46,5x9,5cm, s otvorem na baterii uprostřed, s oblým designem, hmotnost 17kg, 1696.3.000.104.1 Sifon umyvadlový, vtok 5/4 CR, chrom, hmotnost 0,74kg, sifm + manžeta Vtok um. 5/4, clic-clac celochrom, hmotnost 0,50kg, vf785cr, clic-clac má kulatý pochromovaný klobouk, který dokonale překryje vtok v umyvadle, klobouk lze odmontovat a vyčistit tak vtok od nečistot jako jsou například lidské vlasy Montážní sada na uchycení umyvadla Set pro mokré vrtání složený z diamantového vrtáku a adaptéru, který zajišťuje optimální chlazení a přesné vedení vrtáku. Zvukoizolační vložka k umyvadlu - vložka z měkké hmoty, která se dává mezi umyvadlo a zeď. Zabraňuje prasknutí obkladů při dotažení umyvadla ke zdi Kompletní provedení včetně montážního a pomocného materiálu | ks | 9 |  | 0
2 | Dodáv.+Mont. | Umyvadlo keramické bílé vel. pr.480mm zápustné, s otvorem na baterii uprostřed, a přepadem, s oblým designem, hmotnost 8kg, bílá E504201, šířka 480mm, hloubka 480mm, výška 175mm, materiál jemná žárohlína. Sifon umyvadlový, vtok 5/4 CR, chrom, hmotnost 0,74kg, sifm + manžeta Vtok um. 5/4, clic-clac celochrom, hmotnost 0,50kg, vf785cr, clic-clac má kulatý pochromovaný klobouk, který dokonale překryje vtok v umyvadle, klobouk lze odmontovat a vyčistit tak vtok od nečistot jako jsou například lidské vlasy Montážní sada na uchycení umyvadla Set pro mokré vrtání složený z diamantového vrtáku a adaptéru, který zajišťuje optimální chlazení a přesné vedení vrtáku. Zvukoizolační vložka k umyvadlu - vložka z měkké hmoty, která se dává mezi umyvadlo a zeď. Zabraňuje prasknutí obkladů při dotažení umyvadla ke zdi Kompletní provedení včetně montážního a pomocného materiálu | ks | 4 |  | 0
3 | Dodáv.+Mont. | Kloset zavěšený samonosný do zapuštěné stěny | ks | 15 |  | 0
|  | Závěsný klozet s hlubokým splachováním, vel. šířka360xhl. 530xvýška 430 mm, sanitární keramika bílá, H8209610000001, hmotnost 26kg WC sedátko s poklopem, odnímatelné, se zpomalovacím sklápěcím systémem, duroplast, bílá H8919610000001, vel. š. 445x hl.365x v.35mm Kompletní provedení včetně montážního a pomocného materiálu |  |  |  |  | 0
4 | Dodáv.+Mont. | Předstěnový instalační systém do kombinovaných stěn | ks | 15 |  | 0
Nádržka pro závěsné WC, montážní prvek určený pro instalaci s mokrými procesy do masivních zděných konstrukcí, originální podomítková splachovací nádržka zaručuje rychlou a snadnou montáž, vysokou spolehlivost a jednoduchý servis. nosnost: 400 kg Dodávka včetně: Přívod vody R 1/2" s integrovaným rohovým ventilem a ručním ovládacím kolečkem, Splachovací koleno, Ochranná zátka, Kryt pro hrubou montáž pro servisní otvor, Souprava pro připojení WC, ř 90 mm, Odpadní koleno pro WC, PE-HD, ř 90 mm, Přechodka, PE-HD, ř 90/110 mm, 2 závitové tyče M12 pro upevnění keramiky, Trubková chránička pro přívod vody, Výplňový díl, Souprava pro tlumení hluku, Upevňovací materiál Ovládací tlačítko, pro 2 množství splachování, k ovládání splachování u splachovacích nádržek pod omítku, ovládání zepředu, podrobnosti dle výběru investora a architekta stavby Kompletní provedení včetně montážního a pomocného materiálu
3 | Dodáv.+Mont. | Pisoár s automatickém inteligentním splachováním | ks | 6 |  | 0
4 | Dodáv.+Mont. | Pisoár keramický bílý s automatickým inteligentním (IQ) splachovačem,, Elektronika snímá a vyhodnocuje procesy v sifonu, na základě čehož dá pokyn ke spláchnutí. Ke spláchnutí stačí pouze jeden litr vody. Pokud dojde k přiblížení k pisoáru bez jeho následného použití, řídicí elektronika nereaguje. Tím se zabrání zbytečnému splachování při náhodném a krátkodobém vstupu (průchod kolem pisoáru apod.). Po 24 hodinách klidu pisoár automaticky spláchne. Konstrukční řešení splachovače umožňuje jednoduchou montáž, která sestává z pouhého připojení a zavěšení keramiky na stěnu. Vzhledem k uložení všech prvků v keramice je splachovač chráněn před mechanickým poškozením, a to i úmyslným. Pisoár neobsahuje žádné optické prvky a odstraňuje tedy nevýhody senzorové technologie, jako je zašpinění nebo poškození snímacích diod a jejich zhoršená citlivost na tmavé barvy, aup 5-II, Dodávka včetně: keramický pisoár, elektronika se snímačem, elektromagnetický ventil, rohový ventil s filtrem, samonasávací sifon, připojovací hadice s oplachovou přípojkou, instalační šrouby s krytkami – 2 kusy Kompletní provedení včetně montážního a pomocného materiálu
5 | Dodáv.+Mont. | Napájecí zdroj až pro 8 zařízení - pisoárů Kompletní provedení včetně montážního a pomocného materiálu | ks | 6 |  | 0
6 | Dodáv.+Mont. | Předstěnový instalační systém do kombinovaných stěn | ks | 6 |  | 0
7 | Dodáv.+Mont. | Dřez nerezový včetně spodní kuch. skříňky | ks | 1 |  | 0
8 | Dodáv.+Mont. | Sprchový kout se sifónem a prosklenou zástěnou vel. 900/900mm | ks | 1 |  | 0
9 | Dodáv.+Mont. | Sprchový kout se sifónem a prosklenou zástěnou vel. 800/800mm | ks | 1 |  | 0
10 | Dodáv.+Mont. | Sprchový kout se sifónem a prosklenou zástěnou vel. 700/1200mm | ks | 1 |  | 0
11 | Dodáv.+Mont. | Výlevka ocelová | ks | 1 |  | 0
12 | Dodáv.+Mont. | Páková umyvadlová baterie DN 15, velikost S, chrom 32612002, hmotnost 1,84kg, keramická kartuše, jednootvorová montáž, kovová páka, technologie kartuše pro hladkou manipulaci, variabilně nastavitelný omezovač průtoku, s omezovačem teploty, instalační systém s centrovací podporou, perlátor, odstranění vodního kamene přetřením, odtoková souprava DN 32, flexi připojovací hadičky Kompletní provedení včetně montážního a pomocného materiálu |  | 13 |  | 0
13 | Dodáv.+Mont. | Baterie jednopáková nástěnná sprchová (výběr dle investora a architekta stavby) | ks | 3 |  | 0
14 | Dodáv.+Mont. | Baterie jednopáková dřezová | ks | 2 |  | 0
15 | Dodáv.+Mont. | Baterie nástěnná vanová (pro výlevky) | ks | 1 |  | 0
16 |  | Přesun hmot (8%) | Kč | 0.08 |  | 0
|  | 731 - Ústřední vytápění | Kč | celkem |  | 0
1 | Montáž | Očištění a nátěr stávajících deskových těles v.č.13a +14a +17a | ks | 3 |  | 0
2 | Dodáv.+Mont. | Nové a úprava připojovacího potrubí DN 15 | bm | 98 |  | 0
3 | Dodáv.+Mont. | Otopná tělesa, deskové radiátory ve standardu vel. 33/600/700 / PV 15, PS 15, včetně ; na přívodu- přímé radiátorové ventily DN 15+na zpátečce- uzavíratelné spojky DN 15 v.č.15a + 20a | kpl | 2 |  | 0
4 | Dodáv.+Mont. | Dtto, otopná tělesa avšak vel. 33/600/1000 v.č.15a | kpl | 1 |  | 0
5 | Dodáv.+Mont. | Dtto, otopná tělesa avšak vel. 22/600/600 v.č.17a + 18a | kpl | 3 |  | 0
6 | Dodáv.+Mont. | Dtto, otopná tělesa avšak vel. 21/900/400 v.č. 12a | kpl | 1 |  | 0
7 | Dodáv.+Mont. | Termostatické hlavice včetně šroubení | kpl | 7 |  | 0
8 | Dodáv.+Mont. | Přesun hmot | kpl | 1 |  | 0
|  | Elektroinstalace | Kč | celkem |  | 0
1 | Dodáv.+Mont. | Vypínač; kryt spínače jednoduchý kouřová šedá 3558A-A651 S2,vel. š. 65,3 mm,dl. 65 mm, v. 26 mm, hmotnost: 26,46 g, kryt spínače se dodává s přídržnou deskou pro upevnění k přístroji spínače+rámeček jednonásobný+ přístroj spínače jednopólového Kompletní provedení včetně montážního a pomocného materiálu | ks | 22 |  | 0
|  | v.č. 12a / 1NP sklad | ks | 2
|  | v.č. 13a / 2NP dámské toalety | ks | 5
|  | v.č. 14a / 2NP pánské toalety | ks | 4
|  | v.č. 15a / 3NP dámské toalety | ks | 2
|  | v.č. 16a / 3 NP kuchyňka | ks | 1
|  | v.č. 17a / 4NP dámské toalety + sprcha | ks | 2
|  | v.č. 18a / 5NP pánské toalety | ks | 2
|  | v.č. 19a / 5NP dámské toalety | ks | 1
|  | v.č. 20a / 6NP pánské toalety | ks | 2
|  | v.č. 21a / 6NP dámské toalety | ks | 1
2 | Dodáv.+Mont. | Zásuvka jednonásobná s ochranným kolíkem kouřová šedá 5518A-A2349 S2, vel. š.70,8 mm,dl. 70,8 mm, v. 37,3 mm, hmotnost: 68,25 g, 16 A, 250 V AC, upevnění šrouby, šroubové svorky (pro vodiče 1,5-2,5 mm²) Kompletní provedení včetně montážního a pomocného materiálu | ks | 3 |  | 0
|  | v.č. 16a / 3NP kuchyňka | ks | 3
3 | Dodáv.+Mont. | Nástěnné svítidlo, čistý design a vysoká kvalita, matný bílý lakovaný kov, vhodné k osvětlení chodby, haly, schodiště nebo koupelny, 71135, včetně žárovky: 1x max. 100 watt halogenová R7S 230V, vel. v.10 cm x š. 18 cm x hl.6,5 cm, nástěnná deska: 10 cm x 17 cm Kompletní provedení včetně montážního a pomocného materiálu | ks | 16 |  | 0
|  | v.č. 12a / 1NP sklad | ks | 1
|  | v.č. 13a / 2NP dámské toalety | ks | 6
|  | v.č. 14a / 2NP pánské toalety | ks | 6
|  | v.č. 15a / 3NP dámské toalety | ks | 2
|  | v.č. 16a / 3 NP kuchyňka | ks | 0
|  | v.č. 17a / 4NP dámské toalety + sprcha | ks | 1
|  | v.č. 18a / 5NP pánské toalety | ks | 0
|  | v.č. 19a / 5NP dámské toalety | ks | 0
|  | v.č. 20a / 6NP pánské toalety | ks | 0
|  | v.č. 21a / 6NP dámské toalety | ks | 0
4 | Dodáv.+Mont. | Závěsné svítidlo, kombinace chromovaného kovu a bílého skla, zavěšení na tři lanka, vhodné do všech druhů interiérů. specifikace: 1 x 60W E27 230V, průměr stínidla: 30 cm, výška: 120 cm, provedení: chromovaný kov, bílé sklo + žárovka Kompletní provedení včetně montážního a pomocného materiálu | ks | 20 |  | 0
|  | v.č. 12a / 1NP sklad | ks | 2
|  | v.č. 13a / 2NP dámské toalety | ks | 0
|  | v.č. 14a / 2NP pánské toalety | ks | 0
|  | v.č. 15a / 3NP dámské toalety | ks | 4
|  | v.č. 16a / 3 NP kuchyňka | ks | 1
|  | v.č. 17a / 4NP dámské toalety + sprcha | ks | 3
|  | v.č. 18a / 5NP pánské toalety | ks | 3
|  | v.č. 19a / 5NP dámské toalety | ks | 2
|  | v.č. 20a / 6NP pánské toalety | ks | 3
|  | v.č. 21a / 6NP dámské toalety | ks | 2
5 | Dodáv.+Mont. | Úpravy kabelů | kpl | 1 |  | 0
| Dodáv.+Mont. | Ventilátor Základní provedení s jednorychlostním motorem, který je možno regulovat transformátorovými nebo elektronickými regulátory otáček pro snižování napětí. Např. EBB 175 se spětnou klapkou.
|  | v.č. 13a, 16a | ks | 2 |  | 0
|  | Přesun hmot | kpl | 1 |  | 0
|  | Interiérové prvky | Kč | celkem |  | 0
1 | Dodáv.+Mont. | Kuchyňská linka: deska se spodními a horními skříňkami o rozměrech hl.300mm výška 600 mm délka 1200 mm se dvěmi vnitřními policemi jak v horní tak ve spodní skříňce, materiál: korpusy lamino LTD 18 mm, deska LTD 38 mm s hranou ABS tl.0,5mm. Kování nerez. | kpl | 1 |  | 0
2 | Dodáv.+Mont. | Sušič rukou, vel. Š. 265 x v. 270 x hl. 196mm, výkon 2200W, 425000120, Bezdotykové spínání pomocí infračerveného čidla Plastový kryt Elektrické připojení pomocí kabelu se zástrčkou Barevné provedení: Bílá Elektrické připojení: 230 V Kompletní provedení včetně montážního a pomocného materiálu | ks | 10 |  | 0
|  | v.č. 12a/ 1NP sklad | ks | 1
|  | v.č. 13a / 2NP dámské toalety | ks | 1
|  | v.č. 14a/ 2NP pánské toalety | ks | 1
|  | v.č. 15a/ 3NP dámské toalety | ks | 1
|  | v.č. 17a / 4NP dámské toalety | ks | 2
|  | v.č. 18a / 3NP pánské toalety | ks | 1
|  | v.č. 19a / 5NP dámské toalety | ks | 1
|  | v.č. 20a / 6NP pánské toalety | ks | 1
|  | v.č. 21a / 6NPdámské toalety | ks | 1
3 | Dodáv.+Mont. | Umyvadlová deska pro osazení zapuštěných umyvadel materiál umělý kámen tl. 30 mm s čelem 120 mm a vyřezání dvou kulatých otvorů
|  | v.č. 13a deska o rozměru 1500/600/30 mm | m2 | 0.9 |  | 0
|  | v.č. 13a deska o rozměru 1800/600/30 mm | m2 | 1.08 |  | 0
4 | Dodáv.+Mont. | Zásobník skládaných ručníků , stříbrný s logem, vel. v 345 mm x h 112 mm x š 306 mm stříbrný plast, 603250, transparentní záda a bok Kompletní provedení včetně montážního a pomocného materiálu | ks | 10 |  | 0
|  | v.č. 12a/ 1NP sklad | ks | 1
|  | v.č. 13a / 2NP dámské toalety | ks | 1
|  | v.č. 14a/ 2NP pánské toalety | ks | 1
|  | v.č. 15a/ 3NP dámské toalety | ks | 1
|  | v.č. 17a / 4NP dámské toalety | ks | 2
|  | v.č. 18a / 3NP pánské toalety | ks | 1
|  | v.č. 19a / 5NP dámské toalety | ks | 1
|  | v.č. 20a / 6NP pánské toalety | ks | 1
|  | v.č. 21a / 6NPdámské toalety | ks | 1
5 | Dodáv.+Mont. | Dávkovač tekutého mýdla - dolévací, 1 L, stříbrný s logem, 601250, vel. v 232 mm x š 114 mm x h 124 mm, transparentní bok, Kompletní provedení včetně montážního a pomocného materiálu | ks | 13 |  | 0
|  | v.č. 12a/ 1NP sklad | ks | 1
|  | v.č. 13a / 2NP dámské toalety | ks | 2
|  | v.č. 14a/ 2NP pánské toalety | ks | 2
|  | v.č. 15a/ 3NP dámské toalety | ks | 2
|  | v.č. 17a / 4NP dámské toalety | ks | 2
|  | v.č. 18a / 3NP pánské toalety | ks | 1
|  | v.č. 19a / 5NP dámské toalety | ks | 1
|  | v.č. 20a / 6NP pánské toalety | ks | 1
|  | v.č. 21a / 6NPdámské toalety | ks | 1
6 | Dodáv.+Mont. | Zásobník toaletního papíru - nerez satén, pr. 26,5cm, AE25000 Výběr dle investora a architekta stavby Kompletní provedení včetně montážního a pomocného materiálu | ks | 14 |  | 0
|  | v.č. 13a / 2NP dámské toalety | ks | 2
|  | v.č. 14a/ 2NP pánské toalety | ks | 2
|  | v.č. 15a/ 3NP dámské toalety | ks | 3
|  | v.č. 17a / 4NP dámské toalety | ks | 1
|  | v.č. 18a / 3NP pánské toalety | ks | 2
|  | v.č. 19a / 5NP dámské toalety | ks | 1
|  | v.č. 20a / 6NP pánské toalety | ks | 2
|  | v.č. 21a / 6NPdámské toalety | ks | 1
7 | Dodáv.+Mont. | WC štětka válcová na postavení i zavěšení na stěnu, chrom 102313066, tato série nabízí volbu tradičního spoje nebo snadné a rychlé lepení, hmotnost 0,98 kg, vel. v. 390mm, průměr cca 90mm Výběr dle investora a architekta stavby Kompletní provedení včetně montážního a pomocného materiálu | ks | 15 |  | 0
|  | v.č. 13a / 2NP dámské toalety | ks | 3
|  | v.č. 14a/ 2NP pánské toalety | ks | 2
|  | v.č. 15a/ 3NP dámské toalety | ks | 3
|  | v.č. 17a / 4NP dámské toalety | ks | 1
|  | v.č. 18a / 3NP pánské toalety | ks | 2
|  | v.č. 19a / 5NP dámské toalety | ks | 1
|  | v.č. 20a / 6NP pánské toalety | ks | 2
|  | v.č. 21a / 6NPdámské toalety | ks | 1
8 | Dodáv.+Mont. | Odpadkový koš kulatý 3 l chrom, 6162, víko ovládané pedálem, plastová vyjímatelná vložka, provedení chrom, rozměry: výška 265 mm x šířka 165 mm Výběr dle investora a architekta stavby | ks | 15 |  | 0
|  | v.č. 12a/ 1NP sklad | ks | 0
|  | v.č. 13a / 2NP dámské toalety | ks | 4
|  | v.č. 14a/ 2NP pánské toalety | ks | 0
|  | v.č. 15a/ 3NP dámské toalety | ks | 4
|  | v.č. 17a / 4NP dámské toalety | ks | 3
|  | v.č. 18a / 3NP pánské toalety | ks | 0
|  | v.č. 19a / 5NP dámské toalety | ks | 2
|  | v.č. 20a / 6NP pánské toalety | ks | 0
|  | v.č. 21a / 6NPdámské toalety | ks | 2
9 | Dodáv.+Mont. | Odpadkový koš na papírové ručníky nerez, satén, 900771, montáž na zeď, vel. cca š. 370 x hl. 191 x v. 485mm, výběr dle investora a architekta stavby | ks | 10 |  | 0
|  | v.č. 12a/ 1NP sklad | ks | 1
|  | v.č. 13a / 2NP dámské toalety | ks | 1
|  | v.č. 14a/ 2NP pánské toalety | ks | 1
|  | v.č. 15a/ 3NP dámské toalety | ks | 1
|  | v.č. 16a/ 3NP kuchyňka | ks | 1
|  | v.č. 17a / 4NP dámské toalety | ks | 1
|  | v.č. 18a / 3NP pánské toalety | ks | 1
|  | v.č. 19a / 5NP dámské toalety | ks | 1
|  | v.č. 20a / 6NP pánské toalety | ks | 1
|  | v.č. 21a / 6NPdámské toalety | ks | 1
10 | Dodáv.+Mont. | Kovový zásobník hygienických sáčků, nerez matný, 103069, malé rozměry, výměnné náplně obsahují 25 ks hygienických sáčků, uzamykatelný na klíč, hmotnost: 0,36 kg, materiál: kov, barva: nerez matný, vel. v. 170 x š. 95 x hl. 24mm, výběr dle investora a architekta stavby | ks | 9 |  | 0
|  | v.č. 12a/ 1NP sklad | ks | 0
|  | v.č. 13a / 2NP dámské toalety | ks | 3
|  | v.č. 14a/ 2NP pánské toalety | ks | 0
|  | v.č. 15a/ 3NP dámské toalety | ks | 3
|  | v.č. 16a/ 3NP kucyńka | ks | 0
|  | v.č. 17a / 4NP dámské toalety | ks | 1
|  | v.č. 18a / 3NP pánské toalety | ks | 0
|  | v.č. 19a / 5NP dámské toalety | ks | 1
|  | v.č. 20a / 6NP pánské toalety | ks | 0
|  | v.č. 21a / 6NPdámské toalety | ks | 1
11 | Dodáv.+Mont. | Zrcadla 600x900mm a kulaté o prům. 480 mm bez fazet, vsazené do obkladu Kompletní provedení včetně montážního a pomocného materiálu
|  |  | ks | 10
|  | v.č. 12a/ 1NP sklad 600/900 mm | ks | 1 |  | 0
|  | v.č. 13a / 2NP dámské toalety kulaté prům. 450 mm | ks | 1 |  | 0
|  | v.č. 14a/ 2NP pánské toalety prům.450 mm | ks | 1 |  | 0
|  | v.č. 15a/ 3NP dámské toalety 1200/900 | ks | 1 |  | 0
|  | v.č. 16a/ 3NP kuchyňka | ks | 0
|  | v.č. 17a / 4NP dámské toalety 600/900 | ks | 2 |  | 0
|  | v.č. 18a / 3NP pánské toalety 600/900 | ks | 1 |  | 0
|  | v.č. 19a / 5NP dámské toalety 600/900 | ks | 1 |  | 0
|  | v.č. 20a / 6NP pánské toalety 600/900 | ks | 1 |  | 0
|  | v.č. 21a / 6NPdámské toalety 600/900 | ks | 1 |  | 0
12 | Dodáv.+Mont. | Háčky na stěnu materiál nerez kotvené na hmoždinku
|  | č.v. 15a | ks | 3 |  | 0
|  | č.v. 17a | ks | 4 |  | 0
13 | Dodáv.+Mont. | Štítky s označením ženy muži. Dveřní štítek s vlastním textem z dvouvrstvého plastu v bronzovém provedení o rozměru 150x80 mm o síle 1,6 mm
|  | informační štítky | kpl | 10 |  | 0
|  | Přesun hmot (8%) | Kč | 0.08 |  | 0