## POLOŽKOVÝ ROZPOČET
Položkový rozpočet
Vestavba jednací místnosti
Úřad Středočeského kraje
č. | položka | m.j. | počet m.j. | cena za m.j. | celkem
1 | Stavební úpravy |  |  |  | 39705.8714
1.1 | SDK příčka tl. 100mm s dvojitým záklopem akust. SDK vč. izolace | m2 | 8.4645 | 1430 | 12104.235
1.2 | SDK kastlík tl. 200mm nad 50cm vč. izolace, AL rohů a výztuhy pro kotvení skl. příčky a vertikálních žalůzií | mb | 2.57 | 1508 | 3875.56
1.3 | výdřeva do spodní části SDK kastlíku | m2 | 0.57 | 715 | 407.55
1.4 | armovací vrstva se sklotextilní síťovinou | m2 | 27.3216 | 273 | 7458.7968
1.5 | štuková omítka | m2 | 27.3216 | 214.5 | 5860.4832
1.6 | malba bílá (2 vrstvy + penetrace) | m2 | 48.6466 | 104 | 5059.2464
1.7 | zahazování šliců š. do 50mm | mb | 22 | 195 | 4290
1.8 | drobná oprava stěn, kde nebude aplikována armovací vrstva | kpl | 1 | 650 | 650
2 | Skleněná příčka |  |  |  | 89050
2.1 | skleněná příčka s jedním sklem, neprozvučnost až 37dB, hliníkové rámy v provedení ELOX - přírodní hliník nebo dle vzorníku RAL, tloušťka skla 10-12mm, dveře jednokřídlé, čiré sklo, kování ELOX | kpl | 1 | 82550 | 82550
2.2 | přesun hmot | kpl | 1 | 6500 | 6500
2.3
3 | Elektroinstalace |  |  |  | 19054.1
3.1 | dmtž. stávajících světel | kpl | 1 | 559 | 559
3.2 | nové rozvody CYKY-J 3x1,5 | mb | 22 | 46.8 | 1029.6
3.3 | krabice do zdiva-1 | ks | 3 | 78 | 234
3.4 | vypínač ř.1, design ABB Tango | ks | 1 | 292.5 | 292.5
3.5 | vypínač ř.6, design ABB Tango | ks | 2 | 318.5 | 637
3.6 | závěsné svítidlo STRUCTURAL závěsná 120X30 230V T5 3x28W | ks | 2 | 6851 | 13702
3.7 | drobný montážní materiál | sb | 1 | 2600 | 2600
4 | Ostatní |  |  |  | 7323.7684
4.1 | zakrytí koberce a stáv. konstrukcí | kpl | 1 | 1235 | 1235
4.2 | škrábání staré barvy | m2 | 19.4556 | 39 | 758.7684
4.3 | bourání šliců do š. 50mm | mb | 22 | 65 | 1430
4.4 | mobilní lešení | kpl | 1 | 3900 | 3900
5 | Nábytek |  |  |  | 34200
5.1 | otevřená skříň na šanony a dokumenty | kpl | 1 | 34200 | 34200
materiál: dřevěný dekor
Korpus - 18mm, LTD - dekor dřeva, hrana ABS
Police - 18mm, LTD - dekor dřeva, hrana ABS
police budou výškově nastavitelné
6 | Přesun hmot | kpl | 1 | 25000 | 25000
7 | Doprava | kpl | 1 | 18000 | 18000
8 | Likvidace odpadu | kpl | 1 | 5000 | 5000
9 | VRN | % | 3 | 2373.3374 | 5944.0122
| Celkem cena v Kč bez DPH |  |  |  | 243277.752
| DPH 21% |  |  |  | 51088.3279
| Celkem cena v Kč s DPH |  |  |  | 294366.0799

## SLEPÝ
Položkový rozpočet
Vestavba jednací místnosti
Úřad Středočeského kraje
č. | položka | m.j. | počet m.j. | cena za m.j. | celkem
1 | Stavební úpravy |  |  |  | 0
1.1 | SDK příčka tl. 100mm s dvojitým záklopem akust. SDK vč. izolace | m2 | 8.4645
1.2 | SDK kastlík tl. 200mm nad 50cm vč. izolace, AL rohů a výztuhy pro kotvení skl. příčky a vertikálních žalůzií | mb | 2.57
1.3 | výdřeva do spodní části SDK kastlíku | m2 | 0.57
1.4 | armovací vrstva se sklotextilní síťovinou | m2 | 27.3216
1.5 | štuková omítka | m2 | 27.3216
1.6 | malba bílá (2 vrstvy + penetrace) | m2 | 48.6466
1.7 | zahazování šliců š. do 50mm | mb | 22
1.8 | drobná oprava stěn, kde nebude aplikována armovasí vrstva | kpl | 1
2 | Skleněná příčka |  |  |  | 0
2.1 | skleněná příčka s jedním sklem, neprozvučnost až 37dB, hliníkové rámy v provedení ELOX - přírodní hliník nebo dle vzorníku RAL, tloušťka skla 10-12mm, dveře jednokřídlé, čiré sklo, kování ELOX | kpl | 1
2.2 | přesun hmot | kpl | 1
2.3
3 | Elektroinstalace |  |  |  | 0
3.1 | dmtž. stávajících světel | kpl | 1
3.2 | nové rozvody CYKY-J 3x1,5 | mb | 22
3.3 | krabice do zdiva-1 | ks | 3
3.4 | vypínač ř.1, design ABB Tango | ks | 1
3.5 | vypínač ř.6, design ABB Tango | ks | 2
3.6 | závěsné svítidlo STRUCTURAL závěsná 120X30 230V T5 3x28W | ks | 2
3.7 | drobný montážní materiál | sb | 1
4 | Ostatní |  |  |  | 0
4.1 | zakrytí koberce a stáv. konstrukcí | kpl | 1
4.2 | škrábání staré barvy | m2 | 19.4556
4.3 | bourání šliců do š. 50mm | mb | 22
4.4 | mobilní lešení | kpl | 1
5 | Nábytek |  |  |  | 0
5.1 | otevřená skříň na šanony a dokumenty | kpl | 1
materiál: dřevěný dekor
Korpus - 18mm, LTD - dekor dřeva, hrana ABS
Police - 18mm, LTD - dekor dřeva, hrana ABS
police budou výškově nastavitelné
6 | Přesun hmot | kpl | 1
7 | Doprava | kpl | 1
8 | Likvidace odpadu | kpl | 1
9 | VRN | % | 3
| Celkem cena v Kč bez DPH |  |  |  | 0
| DPH 21% |  |  |  | 0
| Celkem cena v Kč s DPH |  |  |  | 0