## část B Fyzika
P_08 | Nákup učebních pomůcek a měřících přístrojů - část B - Fyzika
NABÍDKA
Název požadovaného výrobku | Technická specifikace požadovaného výrobku | maximální možná cena bez DPH/jednotka | Maximální možná cena včetně DPH/jednotka | množství | jednotka | jednotková cena bez DPH | cena celkem bez DPH | cena celkem včetně DPH
Žákovská geometrická souprava s laserovým zdrojem | Sada umožňuje jasně pochopit optické efekty: průchod světla čočkami (konvexními a konkávními), hranolem, odraz světla na zrcadlech (rovinných, konvexních, konkávních), lom světla, index lomu. Obsah soupravy: čočky: 9 ks, zrcadla: 3 ks, model optického vlákna: 1 ks, třípaprskový elektronický laser: 1 ks, typ laseru: Diode, vlnová délka: 635nm, Výkon na výstupu / třída laseru: Pmax < 1mW / 2., Vzdálenost paprsků: 24 mm, Rozměry: 112×62×32 mm, Napájení: 3 V DC / 150 mA , Demonstrační listy, A - lidské oko, B - fotoaparát, C - Galileův dalekohled, D - Keplerův dalekohled, E - Hartlův kruh, X - Význačné paprsky na spojce, Y - Význačné paprsky na rozptylce | 7024.7934 | 8500 | 10 | ks |  | 0 | 0
Žákovská souprava - mechanika 1 | Souprava k experimentálnímu ověření základních zákonitostí kapalin, pevných látek a plynů. Mechanika pevných látek: Objem, hustota, působení sil, pružinový siloměr, ohýbání listové pružiny, směrová závislost silového působení, skládání sil, těžiště, rovnováha, stabilita, setrvačnost těles, tření, páky, dvouramenné váhy, mincíř, pevná kladka, volná kladka, kladkostroj, účinnost, nakloněná rovina. Mechanika tekutin: Kapaliny s volným povrchem, spojené nádoby, vyrovnání v kapalinách, přenos tlaku v kapalinách, kartesiánek, princip U-trubicového manometru, hydrostatický tlak, sací a tlaková pumpa, kapilární jevy, adhesivní síly, povrchové napětí, vztlak v kapalinách, model hydrometru, plování a ponořování, využití vodní síly. Mechanika plynů: Plyn jako těleso, stlačení a rozpínání plynu, vliv atmosférického tlaku, vakuum a přetlak, princip pístového manometru, model střičky, princip potápěčského zvonu, sílové účinky plynu, princip teplených strojů. | 15419.8347 | 18658 | 10 | ks |  | 0 | 0
Žákovská souprava - mechanika 2 | Souprava k experimentům z mechaniky těles. Témata: Pružinové siloměry, gravitační zrychlení, tíha, Skládání sil, Hookův zákon, Těžiště a rovnováha, Páky – momenty sil, Rovnováha na páce – Dvojzvratné páky, Rovnováha na páce – Jednozvratné páky, Statické a smykové tření, Nakloněné roviny, Deformace, Elastická deformace – listová pera, Plastická deformace – písek, Zlaté pravidlo mechaniky – kladky, Pevná kladka, Volná kladka, Kladkostroj | 12452.0661 | 15067 | 10 | ks |  | 0 | 0
Vakuový recipient s odolným plastovým zvonem | Vakuový recipient se skládá z odolného plastového zvonu, podtlakového manometru se stupnicí do 600 mm Hg, dvojitého uzavíracího ventilu, integrované ruční vývěvy a odvzdušňovacího ventilu. Recipient je umístěn na plastové vakuové desce, se zabudovanou vakuovou vývěvou. Těsnost zajišťuje gumový kroužek v drážce. Na recipientu je umístěn dvojitý uzavírací ventil, kterým lze dávkovat vakuum vpouštěním vzduchu. Na uzávěr, který lze odšroubovat, lze připojit i jiné přístroje - Vakuum: 250 mm Hg, 330 mbar, Rozměry: přibližně 350 x 200 mm (V x ø) | 3078.5124 | 3725 | 1 | ks |  | 0 | 0
Sada odměrných válců | Odměrné válce z odolného plastu pro měření objemu ve škole. Válce o objemu: 10, 25, 50, 100, 250, 500 a 1000ml. | 838.0165 | 1014 | 5 | ks |  | 0 | 0
Vlnostroj ruční | Ruční zařízení pro demonstraci a názornou ukázku šíření, odrazu a lomu transverzálních vln. | 3416.5289 | 4134 | 1 | ks |  | 0 | 0
Meterologická stanice s větroměrem a srážkoměrem | Vnitřní teplotu lze měřit od 0°C až do 50°C, vnější i vnitřní vlhkost přístroj měří od 10% až do 99%, rozsah měření venkovní teploty je pak -40°C až 65°C., datum, kalendář, budík a hodiny-řízeny rádiovým signálem DCF 77. Dosah senzorů v otevřeném prostoru je 100 metrů. Údaje jsou zobrazovány na LCD displeji (rozměr minimálně80 x 115 mm), USB vstup, Napájení: baterie AA, Teplota : vnitřní i venkovní Barometrický tlak : ANO, Historie tlaku: ANO, Předpověď počasí : ANO, Tendence bar. tlaku/počasí: ANO Vlhkost vzduchu : venkovní; vnitřní, Bezdrátový přenos ze senzoru: ANO Dosah senzoru v otevřeném prostoru: minimálně 100 m, Max. počet ext. senzorů: 1, Senzor v balení: senzor deště; senzor teploty; senzor větru, Hodiny: ANO, Čas řízený radiovým signálem DCF 77: ANO | 2479.3388 | 3000 | 1 | ks |  | 0 | 0
Indukční vařič | Minimálně 10 volitelných stupňů ohřevu 120 W – 2000 W, minimálně 10 úrovni nastavení teploty 60 °C - 270 °C, LED displej, světelné kontrolky, dotykové ovládání, vysoká bezpečnost, napájení 230V ~ 50Hz | 1239.6694 | 1500 | 1 | ks |  | 0 | 0
Souprava bezdotykových senzorů - Fyzika | Bezdrátový senzor teploty, bezdrátový senzor síly, bezdrátový senzor tlaku, bezdrátový senzor napětí, bezdrátový senzor proudu, bezdrátový světelný senzor, bezdrátový senzor pohybu, bezdrátový senzor magnetického pole a bezdrátový vozík Smart Cart. USB s žákovskými úlohami, tištěná metodika a software SPARKvue. | 32603.3058 | 39450 | 15 | ks |  | 0 | 0
Souprava bezdotykových senzorů - Biologie | Bezdrátový senzor teploty, bezdrátový senzor pH, bezdrátový senzor tepu s ručními úchyty, bezdrátový senzor CO2, bezdrátový senzor počasí s anemometrem a GPS, bezdrátový senzor vodivosti a bezdrátový senzor krevního tlaku. USB s žákovskými úlohami, tištěná metodika a software SPARKvue. | 32603.3058 | 39450 | 1 | ks |  | 0 | 0
|  |  |  | cena celkem bez DPH |  |  |  | 0
|  |  |  | cena celkem včetně DPH |  |  |  | 0