## Kryci list
Nabídkový rozpočet s výkazem výměr
Zakázka
Číslo zakázky | A19/14
Zakázka | Úprava odvodnění u budovy seniorů v Rakovníku
Klasifikace
Fáze | Založená nabídka
Komentář
Verze
Popis | Výchozí
Komentář
Firmy
Typ Firmy | Název
Uživatelé
Význam (funkce) | Jméno

## Rekapitulace
Zakázka:
_ | Úprava odvodnění u budovy seniorů v Rakovníku
21 | Popis | Cena | Hmotnost | DPH | Cena s DPH
#N/A
| obj.101: Stavební úpravy |  | 292.9426
001: Zemní práce
| 002: Základy |  | 104.7641
| 003: Svislé konstrukce |  | 52.0239
| 005: Komunikace |  | 104.0665
| 006: Úpravy povrchu |  | 0.042
| 008: Trubní vedení |  | 5.7894
| 009: Ostatní konstrukce a práce |  | 26.2566
099: Přesun hmot HSV
0 | Celkem (bez DPH) | 0
| DPH | 0
0
0
| Celkem (včetně DPH) | 0

## Zakazka
[5 empty] | Poř. | Typ | Kód | Alter. kód | Popis | MJ | Výměra bez ztr. | Ztratné | Výměra | Jedn. cena | Cena | Jedn. hmotn. | Hmotnost | Jedn. suť | Suť | Sazba DPH | DPH | Cena s DPH
[9 empty] | obj.101: Stavební úpravy | [5 empty] | 0 |  | 292.9426 |  | 62.3514 | _ | 0 | 0
[9 empty] | 001: Zemní práce | [5 empty] | 0 |  | 0 |  | 59.415 | _ | 0 | 0
##T2##N_Catalog_catGUID | ##T2##PRO_ITEM_catID | ##T2##PRO_ITEM_iteCode | ##T2##PRO_ITEM_szvCode | ##T2##PRO_ITEM_tevCode | 1 | SP | 111201101 |  | Odstranění křovin a stromů průměru kmene do 100 mm i s kořeny z celkové plochy do 1000 m2 | m2 | 30 | 0 | 30 | 0 | 0 |  | 0 |  | 0 | 21 | 0 | 0
[9 empty] | ořezání keřů a větví stromů;30 |  | 30 | [8 empty] | _
[9 empty] | komplet včetně likvidace |  | 0 | [8 empty] | _
[5 empty] | 2 | SP | 113106121 |  | Rozebrání dlažeb z betonových nebo kamenných dlaždic komunikací pro pěší ručně | m2 | 185 | 0 | 185 | 0 | 0 |  | 0 | 0.255 | 47.175 | 21 | 0 | 0
[9 empty] | zpevněná plocha;185 |  | 185 | [8 empty] | _
[5 empty] | 3 | SP | 113107130 |  | Odstranění podkladu z betonu prostého tl 100 mm ručně | m2 | 51 | 0 | 51 | 0 | 0 |  | 0 | 0.24 | 12.24 | 21 | 0 | 0
[9 empty] | podél budovy + lokálně; 51 |  | 51 | [8 empty] | _
[5 empty] | 4 | SP | 120 11-9111 |  | Ručně kopané sondy na inž.sítích | kus | 2 | 0 | 2 | 0 | 0 | 0 | 0 | 0 | 0 | 21 | 0 | 0
[9 empty] | stáv. inženýrské sítě;2 |  | 2 | [8 empty] | _
[5 empty] | 5 | SP | 120901122 |  | Bourání zdiva z betonu prostého prokládaného kamenem v odkopávkách nebo prokopávkách ručně | m3 | 13 | 0 | 13 | 0 | 0 |  | 0 |  | 0 | 21 | 0 | 0
[9 empty] | vybourání odvodňovacího žlabu - 0,2m3/bm;0,2*65 |  | 13 | [8 empty] | _
[9 empty] | včetně odříznutí vodorovné části od zdi |  | 0 | [8 empty] | _
[5 empty] | 6 | SP | 122301101 |  | Odkopávky a prokopávky nezapažené v hornině tř. 4 objem do 100 m3 | m3 | 124.5 | 0 | 124.5 | 0 | 0 |  | 0 |  | 0 | 21 | 0 | 0
[9 empty] | odkopávky v místě zpevněné plochy;225*0,5 |  | 112.5 | [8 empty] | _
[9 empty] | lokální úprava svahu;12 |  | 12 | [8 empty] | _
[9 empty] | vč. přesunu v rámci staveniště |  | 0 | [8 empty] | _
[9 empty] | ztížené podmínky příjezdu, stísněný prostor |  | 0 | [8 empty] | _
[5 empty] | 7 | SP | 132301102 |  | Hloubení rýh š do 600 mm v hornině tř. 4 objemu přes 100 m3 | m3 | 17 | 0 | 17 | 0 | 0 |  | 0 |  | 0 | 21 | 0 | 0
[9 empty] | rýha pro drenáž;68*0,25 |  | 17 | [8 empty] | _
[9 empty] | drenáže pro odvodnění zemní pláně |  | 0 | [8 empty] | _
[5 empty] | 8 | SP | 162701105 |  | Vodorovné přemístění do 10000 m výkopku/sypaniny z horniny tř. 1 až 4 | m3 | 141.5 | 0 | 141.5 | 0 | 0 |  | 0 |  | 0 | 21 | 0 | 0
[9 empty] | přebytek výkopku na skládku ;124,5 |  | 124.5 | [8 empty] | _
[9 empty] | hloubení rýh;17 |  | 17 | [8 empty] | _
[5 empty] | 9 | SP | 167101101 -1 |  | Nakládání výkopku z hornin tř. 1 až 4 do 100 m3 | m3 | 141.5 | 0 | 141.5 | 0 | 0 |  | 0 |  | 0 | 21 | 0 | 0
[9 empty] | nakládání výkopku z mezideponie;141,5 |  | 141.5 | [8 empty] | _
[9 empty] | ztížené podmínky nakládání na dopravní prostředek (pásový dopravník, zřízení sjezdu a pod) |  | 0 | [8 empty] | _
[5 empty] | 10 | SP | 171201211 |  | Poplatek za uložení stavebního odpadu - zeminy a kameniva na skládce | t | 240.55 | 0 | 240.55 | 0 | 0 |  | 0 |  | 0 | 21 | 0 | 0
[9 empty] | přebytek výkopku;141,5*1,7 |  | 240.55 | [8 empty] | _
[5 empty] | 11 | SP | 181202305 |  | Úprava pláně na násypech se zhutněním | m2 | 225 | 0 | 225 | 0 | 0 |  | 0 |  | 0 | 21 | 0 | 0
[9 empty] | chodníky, vjezdy, napojení vozovky;225 |  | 225 | [8 empty] | _
[5 empty] | 12 | SP | 979082213 |  | Vodorovná doprava suti po suchu do 1 km | t | 62.3514 |  | 62.3514 | 0 | 0 |  | 0 |  | 0 | 21 | 0 | 0
[5 empty] | 13 | SP | 979082219 |  | Příplatek ZKD 1 km u vodorovné dopravy suti po suchu do 1 km | t | 561.159 | 0 | 561.159 | 0 | 0 |  | 0 |  | 0 | 21 | 0 | 0
[9 empty] | suť na skládku do 10km ; 9*62,351 |  | 561.159 | [8 empty] | _
[5 empty] | 14 | SP | 979099115 |  | Poplatek za uložení betonového odpadu na skládce (skládkovné) | t | 62.351 | 0 | 62.351 | 0 | 0 |  | 0 |  | 0 | 21 | 0 | 0
[9 empty] | suť betonována skládku nebo recyklaci;62,351 |  | 62.351 | [8 empty] | _
_
[9 empty] | 002: Základy | [5 empty] | 0 |  | 104.7641 |  | 0 | _ | 0 | 0
[5 empty] | 15 | SP | 211971110 |  | Zřízení opláštění žeber nebo trativodů geotextilií v rýze nebo zářezu sklonu do 1:2 | m2 | 140 | 0 | 140 | 0 | 0 | 0.00017 | 0.0238 |  | 0 | 21 | 0 | 0
[9 empty] | opláštění drenáží;70*2,0 |  | 140 | [8 empty] | _
[5 empty] | 16 | SP | 212752212 |  | Trativod z drenážních trubek plastových flexibilních D do 100 mm včetně lože otevřený výkop | m | 68 | 0 | 68 | 0 | 0 | 0.22657 | 15.4068 |  | 0 | 21 | 0 | 0
[9 empty] | drenáže pro odvodnění zemní pláně;68 |  | 68 | [8 empty] | _
[9 empty] | komplet včetně výplně ze kamenivem16-32mm, flex.trubky DN100 |  | 0 | [8 empty] | _
[5 empty] | 17 | SP | 214500211 |  | Zřízení výplně rýh s drenážním potrubím do DN 200 štěrkopískem v do 550 mm | m | 68 | 0 | 68 | 0 | 0 |  | 0 |  | 0 | 21 | 0 | 0
[9 empty] | drenáže pro odvodnění zemní pláně;68 |  | 68 | [8 empty] | _
[9 empty] | obsyp fr8-16mm, zásyp fr16-32mm |  | 0 | [8 empty] | _
[5 empty] | 18 | SP | 274326131 |  | Základové pasy z ŽB se zvýšenými nároky na prostředí tř. C 30/37 | m3 | 21 | 0 | 21 | 0 | 0 | 2.5518 | 53.5874 |  | 0 | 21 | 0 | 0
[9 empty] | základové pasy;21 |  | 21 | [8 empty] | _
[5 empty] | 19 | H | 58343881 |  | kamenivo drcené hrubé frakce 8-16 | t | 17.85 | 0 | 17.85 | 0 | 0 | 1 | 17.85 |  | 0 | 21 | 0 | 0
[9 empty] | obsyp drenáže 0,2m3/bm; 0,125*68*2,0*1,05 |  | 17.85 | [8 empty] | _
[5 empty] | 20 | H | 58343931 |  | Kamenivo drcené hrubé horninová směs frakce 16-32 | t | 17.85 | 0 | 17.85 | 0 | 0 | 1 | 17.85 |  | 0 | 21 | 0 | 0
[9 empty] | zásyp drenáže 0,2m3/bm; 0,125*68*2,0*1,05 |  | 17.85 | [8 empty] | _
[5 empty] | 21 | H | 69311062 |  | Geotextilie netkaná geoNetex M, 300 g/m2, šíře 200 cm | m2 | 154 | 0 | 154 | 0 | 0 | 0.0003 | 0.0462 |  | 0 | 21 | 0 | 0
[9 empty] | opláštění drenáží;70*2,0*1,1 |  | 154 | [8 empty] | _
_
[9 empty] | 003: Svislé konstrukce | [5 empty] | 0 |  | 52.0239 |  | 0 | _ | 0 | 0
[5 empty] | 22 | SP | 327324128 |  | Opěrné zdi a valy ze ŽB odolného proti agresivnímu prostředí tř. C 30/37 | m3 | 20.5 | 0 | 20.5 | 0 | 0 | 2.4533 | 50.2924 |  | 0 | 21 | 0 | 0
[9 empty] | železobetonová zídka z monolitického pohledového betonu tl.150-250mm (C30/37 XF3);20,5 |  | 20.5 | [8 empty] | _
[9 empty] | komplet včetně zkosení hran |  | 0 | [8 empty] | _
[5 empty] | 23 | SP | 327351211 |  | Bednění opěrných zdí a valů svislých i skloněných zřízení | m2 | 102 | 0 | 102 | 0 | 0 | 0.00237 | 0.24174 |  | 0 | 21 | 0 | 0
[9 empty] | železobetonová zídka;102 |  | 102 | [8 empty] | _
[5 empty] | 24 | SP | 327351221 |  | Bednění opěrných zdí a valů svislých i skloněných odstranění | m2 | 102 | 0 | 102 | 0 | 0 |  | 0 |  | 0 | 21 | 0 | 0
[9 empty] | železobetonová zídka;102 |  | 102 | [8 empty] | _
[5 empty] | 25 | SP | 327361001 |  | Výztuž opěrných zdí a valů D 12 mm z betonářské oceli 10 216 | t | 0.22848 | 0 | 0.22848 | 0 | 0 | 1.0343 | 0.23632 |  | 0 | 21 | 0 | 0
[9 empty] | startovací výztuž + kotevní trny prům.10mm po 50cm (0,7kg/m);2*80*(1,0+0,7)*1,2*0,0007 |  | 0.22848 | [8 empty] | _
[5 empty] | 26 | SP | 327361040 |  | Výztuž opěrných zdí a valů ze svařovaných sítí | t | 1.152 | 0 | 1.152 | 0 | 0 | 1.0764 | 1.24 |  | 0 | 21 | 0 | 0
[9 empty] | KARI sítě prům.8mm(6kg/m2;2*80*1,2*0,006 |  | 1.152 | [8 empty] | _
[5 empty] | 27 | SP | 953961216-1 |  | Chemické kotvy pro kotevní trny hl 200 mm do betonu, ŽB nebo kamene s vyvrtáním otvoru | kus | 168 | 0 | 168 | 0 | 0 | 8e-05 | 0.01344 |  | 0 | 21 | 0 | 0
[9 empty] | kotevní trny; 160*1,05 |  | 168 | [8 empty] | _
_
[9 empty] | 005: Komunikace | [5 empty] | 0 |  | 104.0665 |  | 0 | _ | 0 | 0
[5 empty] | 28 | SP | 564851111 |  | Podklad ze štěrkodrtě ŠD tl 150 mm | m2 | 175 | 0 | 175 | 0 | 0 | 0.27994 | 48.9895 |  | 0 | 21 | 0 | 0
[9 empty] | zpevněná plocha;175 |  | 175 | [8 empty] | _
[9 empty] | štěrkodrť ŠDA frakce 0-63mm |  | 0 | [8 empty] | _
[5 empty] | 29 | H | 58343810 |  | kamenivo drcené hrubé frakce 4/8 | t | 4 | 0 | 4 | 0 | 0 | 1 | 4 |  | 0 | 21 | 0 | 0
[9 empty] | drcené kamenivo na spárování; 20*0,1*2,0 |  | 4 | [8 empty] | _
[5 empty] | 30 | H | 59212316-1 |  | Dlaždice betonová hladká 40 x 40 x 4 cm barva přírodní | kus | 1050 | 0 | 1050 | 0 | 0 | 0.02 | 21 |  | 0 | 21 | 0 | 0
[9 empty] | zpevněná plocha - odpočet rozšířené spáry;(175-15)/0,16*1,05 |  | 1050 | [8 empty] | _
[5 empty] | 31 | SP | 596811222 |  | Kladení betonové dlažby komunikací pro pěší do lože z kameniva vel do 0,25 m2 plochy do 300 m2 | m2 | 175 | 0 | 175 | 0 | 0 | 0.101 | 17.675 |  | 0 | 21 | 0 | 0
[9 empty] | zpevněná plocha;175 |  | 175 | [8 empty] | _
[9 empty] | komplet pokládka včetně širokých spár |  | 0 | [8 empty] | _
[5 empty] | 32 | SP | 637121112 |  | Okapový chodník z kačírku tl 150 mm s udusáním | m2 | 45 | 0 | 45 | 0 | 0 | 0.2756 | 12.402 |  | 0 | 21 | 0 | 0
[9 empty] | zásyp kačírkem za opěrnou zídkou;45 |  | 45 | [8 empty] | _
_
[9 empty] | 006: Úpravy povrchu | [5 empty] | 0 |  | 0.042 |  | 0 | _ | 0 | 0
[5 empty] | 33 | SP | 622612101 |  | Ochranný nátěr silikonový hydrofobizační jednonásobný vnějších stěn z pohledového betonu ručně | m2 | 140 | 0 | 140 | 0 | 0 | 0.0003 | 0.042 |  | 0 | 21 | 0 | 0
[9 empty] | nátěr zídky cca1,0kg/m2;140 |  | 140 | [8 empty] | _
_
[9 empty] | 008: Trubní vedení | [5 empty] | 0 |  | 5.7894 |  | 0 | _ | 0 | 0
[5 empty] | 34 | H | 55242328 |  | mříž D 400 - plochá, 600x600 4-stranný rám | kus | 4 | 0 | 4 | 0 | 0 | 0.0524 | 0.2096 |  | 0 | 21 | 0 | 0
[9 empty] | nové uliční vpusti;4 |  | 4 | [8 empty] | _
[5 empty] | 35 | H | 59224075 |  | Deska betonová zákrytová AP-M 1000/625x200 100 x 20, TZS 005-19 | kus | 2 | 0 | 2 | 0 | 0 | 0.521 | 1.042 |  | 0 | 21 | 0 | 0
[9 empty] | zákrytová deska na stávajících šachtách;2 |  | 2 | [8 empty] | _
[9 empty] | deska 100/60cm v.20cm |  | 0 | [8 empty] | _
[5 empty] | 36 | SP | 894411121-1 |  | Úprava stávající šachty - osazení zákrytové desky, dobetonování, čištění a pod. | kus | 2 | 0 | 2 | 0 | 0 | 2.1168 | 4.2335 |  | 0 | 21 | 0 | 0
[9 empty] | nové šachty ŠA1, ŠB1;2 |  | 2 | [8 empty] | _
[9 empty] | komplet úprava šachty |  | 0 | [8 empty] | _
[5 empty] | 37 | SP | 894812202 |  | Revizní a čistící šachta z PP šachtové dno DN 425/150 průtočné 30°,60°,90° | kus | 3 | 0 | 3 | 0 | 0 | 0.06896 | 0.20688 |  | 0 | 21 | 0 | 0
[9 empty] | revizní šachta na drenáži s plastovým poklopem;3 |  | 3 | [8 empty] | _
[9 empty] | komplet dodání a osazení, včetně plastového pokopu (1,5t) |  | 0 | [8 empty] | _
[5 empty] | 38 | SP | 899203111 |  | Osazení mříží litinových včetně rámů a košů na bahno hmotnosti nad 100 do 150 kg | kus | 4 | 0 | 4 | 0 | 0 | 0.00936 | 0.03744 |  | 0 | 21 | 0 | 0
[9 empty] | nové uliční vpusti;4 |  | 4 | [8 empty] | _
[5 empty] | 39 | SP | X3598 |  | Napojení potrubí + úprava stávající šachty - komplet | kus | 2 | 0 | 2 | 0 | 0 | 0.03 | 0.06 |  | 0 | 21 | 0 | 0
[9 empty] | napojení drenáží do šachet;2 |  | 2 | [8 empty] | _
[9 empty] | komplet včetně bourání, odvozu suti,napojení stoky a pod. |  | 0 | [8 empty] | _
_
[9 empty] | 009: Ostatní konstrukce a práce | [5 empty] | 0 |  | 26.2566 |  | 2.9364 | _ | 0 | 0
[5 empty] | 40 | H | 28323043 |  | fólie multifunkční profilovaná (nopová) 1 x 20 m | m2 | 77 | 0 | 77 | 0 | 0 | 0.0005 | 0.0385 |  | 0 | 21 | 0 | 0
[9 empty] | nopová folie podél soklu š.1,0m;70*1,0*1,1 |  | 77 | [8 empty] | _
[5 empty] | 41 | H | 59227029 |  | žlabovka příkopová betonová 500x680x60mm | m | 84 | 0 | 84 | 0 | 0 | 0.134 | 11.256 |  | 0 | 21 | 0 | 0
[9 empty] | žlabovky podél zídky;80*1,05 |  | 84 | [8 empty] | _
[9 empty] | např.Best Žlab I |  | 0 | [8 empty] | _
[5 empty] | 42 | H | 59227731 |  | Žlabovka betonová TBZ 30/20/80 28x21x8 cm | kus | 41.25 | 0 | 41.25 | 0 | 0 | 0.01 | 0.4125 |  | 0 | 21 | 0 | 0
[9 empty] | žlábky od svodů;11/0,28*1,05 |  | 41.25 | [8 empty] | _
[9 empty] | např.Best Žlab II |  | 0 | [8 empty] | _
[5 empty] | 43 | SP | 711x1012 |  | Izolace proti zemní vlhkosti stěn foliemi nopovými šířky 1,0 m - osazení komplet | m2 | 70 | 0 | 70 | 0 | 0 | 0.00017 | 0.0119 |  | 0 | 21 | 0 | 0
[9 empty] | nopová foliei š.1,0m;70*1,0 |  | 70 | [8 empty] | _
[5 empty] | 44 | SP | 711x1099 |  | Izolace soklu - očištění, penetrační nátěr, hydroizolace, zateplení - komplet materiál a provedení | m2 | 46 | 0 | 46 | 0 | 0 | 0.00017 | 0.00782 |  | 0 | 21 | 0 | 0
[9 empty] | izolace soklu- komplet provedení;46 |  | 46 | [8 empty] | _
[9 empty] | mechanické očištění zdiva soklu, penetrační nátěr, svislá hydroizolace asf. modifikovaným pásem, izolace pomocí desek XPS tl.50mm lepených PUR lepidlem |  | 0 | [8 empty] | _
[5 empty] | 45 | SP | 935112111 |  | Osazení příkopového žlabu do betonu tl 100 mm z betonových tvárnic š 500 mm | m | 11 | 0 | 11 | 0 | 0 | 0.13 | 1.43 |  | 0 | 21 | 0 | 0
[9 empty] | žlábky od svodů;11 |  | 11 | [8 empty] | _
[5 empty] | 46 | SP | 935112211 |  | Osazení příkopového žlabu do betonu tl 100 mm z betonových tvárnic š 800 mm | m | 80 | 0 | 80 | 0 | 0 | 0.16371 | 13.0968 |  | 0 | 21 | 0 | 0
[9 empty] | žlabovky podél zídky;80 |  | 80 | [8 empty] | _
[5 empty] | 47 | SP | 960111221 |  | Bourání vodních staveb z dílců prefabrikovaných betonových a železobetonových | m3 | 1.2 | 0 | 1.2 | 0 | 0 | 0.00147 | 0.001764 | 2.447 | 2.9364 | 21 | 0 | 0
[9 empty] | ubourání stávajících šachet;1,2 |  | 1.2 | [8 empty] | _
[5 empty] | 48 | SP | x10220 |  | Prodloužení okapových svodů, ocelový lakovaný plech - komplet | m | 8 | 0 | 8 | 0 | 0 | 0.00017 | 0.00136 |  | 0 | 21 | 0 | 0
[9 empty] | prodloužení stávajících svodů;8 |  | 8 | [8 empty] | _
[9 empty] | komplet klempířské práce spojené s prodloužením svodů - materiál a způsob provedení dle stávajících svodů |  | 0 | [8 empty] | _
_
[9 empty] | 099: Přesun hmot HSV | [5 empty] | 0 |  | 0 |  | 0 | _ | 0 | 0
[5 empty] | 49 | SP | 998225111 |  | Přesun hmot pro pozemní komunikace s krytem z kamene, monolitickým betonovým nebo živičným | t | 292.9426 | 0 | 292.9426 | 0 | 0 |  | 0 |  | 0 | 21 | 0 | 0
_
_
_