## IKAP_automobil
číslo partnera a název veřejné zakázky:
P_14 | „Nákup osobního automobilu - mobilní pracoviště“
NABÍDKA
Název požadovaného výrobku | technická specifikace požadovaného výrobku | maximální možná cena bez DPH/jednotka | maximální možná cena včetně DPH/jednotka | množství | jednotka | jednotková cena bez DPH | cena celkem bez DPH | cena celkem včetně DPH
Devítimístný automobil | Automobil - minimální požadované parametry: 1) Pořízení NOVÉHO dopravního automobilu s celkovou hmotností do 3 500 kg (dále jen DA) 2) DA splňuje požadavky předpisů pro provoz vozidel na pozemních komunikacích 3) DA bude disponovat minimálně 9 místy k sezení (8 +1), sedadla budou umístěna ve třech řadách, orientované po směru jízdy 4) DA bude mít naftový spalovací motor 5) DA bude mít výkon motoru min. 90 kWk 6) Barva DA bude základní (bílá nebo šedá) 7) Kabina DA bude vybavena klimatizační jednotkou, klimatizace min. poloautomatická 8) Kabina DA vybavena druhým výměníkem topení umístěným v prostoru druhé a třetí řady 9) DA je vybaven autorádiem | 1047520.6612 | 1267500 | 1 | ks |  | 0 | 0
10) DA je vybaven tažným zařízením 11) DA je vybaven odnímatelným střešním nosičem 12) DA je vybaven celoročními pneumatikami 13) Zavazadlový prostor DA je přístupný na zadní straně karosérie, minimální délka zavazadlového prostoru 1500 mm (při plném obsazení vozidla tzn. při zachování 3 řad sedadel) 14) DA je vybaven nejméně airbagem řidiče a spolujezdce
15) DA je vybaven: • centrálním zamykáním s dálkovým ovládáním • předními elektricky ovládanými okny • posuvnými okny v prostoru druhé řady sedadel • parkovacími senzory vzadu i vpředu originální od výrobce a zpětnou kameru se zobrazením na originál autorádiu, popř. palubním počítači • obložení stropu a prostoru pro cestující • opatření pro snížení hluku v kabině • zateplení prostoru pro cestující • volantem s možností nastavení výšky a sklonu • tempomat • gumovou podlahou nebo gumovými koberci na podlaze i v zavazadlovém prostoru • sněhovými řetězy
16) Součástí DA je povinná výbava motorových vozidel, veškeré příslušenství pro výměnu kola je umístěno v DA a je součástí dodávky, plnohodnotné náhradní kolo k DA je dodáno samostatně 17) Zavazadlový prostor bude vybaven zádržným systémem pro bezpečnou přepravu nákladu, kromě jiného také pro přepravu fotovoltaického panelu, který je součástí zakázky – kotvící oka, upínací popruh dvoudílný, min. pevnost v tahu 500 kg, délka min. 4 m, min. 4 ks; upínací popruh jednodílný, min. pevnost v tahu 500 kg, délka min. 4 m, min. 4 ks; gumolano průměr min. 10 mm, délka min. 50 m, háček na gumolano min. průměr 10 mm, min. 30 ks 18) Komplexní servis min. 5 let/60 000 km – služba zahrnuje kompletní servis vč. opotřebitelných dílů např. destičky, kotouče, spojka, motorový řetězec, filtry, oleje,.. 19) Zakázka obsahuje také • Polep DA – viz Příloha č. 2d (vzor polepu DA, možné drobné změny) • Výukovou pomůcku „Radiostanice“ – viz Příloha č. 2b • Výukovou pomůcku „Fotovolacký panel“ – viz Příloha č. 2c
|  |  |  | cena celkem bez DPH |  |  |  | 0
|  |  |  | DPH 21 % |  |  |  | 0
|  |  |  | cena celkem včetně DPH |  |  |  | 0