## Okna
Výměna prosklených výkladců: SŠ designu a řemesel Kladno, příspěvková organizace U Hvězdy 2279, 272 01 Kladno
Jednotková cena - základ DPH
KCN | Kód položky | Název | MJ | Množství |  |  | Cena celkem v Kč
|  | ocelové konstrukce |  | 0
| 0 | demontáž stávající ocelové kce z lešení, vč zasklení vel. 3,0 x 3,0m řezání autogenem | ks | 12 |  |  | 0
| 0 | hliníková okna - fasáda |  | 0 |  |  | 0
| 0 | dodávka a montáž AL fasádního systému izol. 3sklo Ug 0,6Wm2K-1 s bezpečnostní folií connex a al systém Uw= 1,2Wm2K-1 . 12ks fasádních polí s výklopným oknem ovládaným pákovým mechanismem členění dle nákresu | ks | 12 |  |  | 0
| 0 | vstupní průčelí vel. 5,5 x 3,0m s automatickými dveřmi průchod 1,8m s nouzovým otevíráním v případě výpadku el, bezpečnostní sklo connex, členění dle nákresu | ks | 1 |  |  | 0
| 0 | montáž stěn provedena včetně zateplení připojovací spáry dle ČSN 746077. Stavební úpravy z vnitřní a vnější strany začistit strojní maltou a štukem. | ks | 44 |  |  | 0
|  | Ostatní práce |  |  |  |  | 0
|  | ostění oken bude vymalováno bílou barvou. | bm | 75 |  |  | 0
|  | naložení a odvoz suti a skla - bikram 6m3, přesun hmot a doprava | ks | 2 | 0 |  | 0
|  | zařízení staveniště | ks | 1 | 0 |  | 0
|  | Montáž a demontáž lešení do výšky 3m | ks | 1 | 0 |  | 0
|  |  | Celkem bez DPH v Kč |  |  |  | 0
|  |  | DPH |  | 21 | % | 0
|  |  | Celkem s DPH v Kč |  |  |  | 0