## VZ0028
Příloha č. 2
DIGITÁLNÍ MIKROSKOP, BINOKULÁRNÍ LUPA
NABÍDKA
Název požadovaného výrobku | technická specifikace - minimální hodnoty parametrů požadovaných výrobků | maximální možná cena bez DPH/jednotka | maximální možná cena včetně DPH/jednotka | množství | jednotka | jednotková cena bez DPH | cena celkem bez DPH | cena celkem včetně DPH
Digitální mikroskop | okulár - širokoúhlý 2ks, trinokulární otočná hlavice 360º, zvětšení až 1000x, zaostření mikro-makro, LED osvětlení, digitální fotoaparát a kamera s LCD displejem - živý náhled obrazu, fotografování, video, USB port, MICRO SD, HDMI, kompatibilita s dostupnými operačními systémy, RAM min. 512 MB, WIFI, Bluetooth, | 32975.2066 | 39900 | 18 | ks |  | 0 | 0
Binokulární lupa | okulár - širokoúhlý 2ks, binokulární otočná hlavice, dva páry objektivů, očnice 2ks, zvětšení min. 10x, zaostření, stativ - tyčový s pracovní plochou a držákem hlavice | 4132.2314 | 5000 | 18 | ks |  | 0 | 0
|  |  |  | cena celkem bez DPH |  |  |  | 0
|  |  |  | cena celkem včetně DPH |  |  |  | 0