## Rekapitulace stavby
Export Komplet | [25 empty] | 2.0 | ZAMOK |  |  |  |  | False | False | {6c2bab7f-4c73-4652-8e79-de31b062ac93}
[31 empty] | 0,01 | 21
[31 empty] | 0,01 | 15
|  | REKAPITULACE STAVBY | [15 empty] | v --- níže se nacházejí doplnkové a pomocné údaje k sestavám --- v | [11 empty] | Návod na vyplnění | 0,001
|  | Kód: |  |  |  |  | Kladno | [22 empty] | Měnit lze pouze buňky se žlutým podbarvením! 1) na prvním listu Rekapitulace stavby vyplňte v sestavě a) Souhrnný list - údaje o Zhotoviteli (přenesou se do ostatních sestav i v jiných listech) b) Rekapitulace objektů - potřebné Ostatní náklady 2) na vybraných listech vyplňte v sestavě a) Krycí list - údaje o Zhotoviteli, pokud se liší od údajů o Zhotoviteli na Souhrnném listu (údaje se přenesou do ostatních sestav v daném listu) b) Rekapitulace rozpočtu - potřebné Ostatní náklady c) Celkové náklady za stavbu - ceny u položek - množství, pokud má žluté podbarvení - a v případě potřeby poznámku (ta je ve skrytém sloupci) | 0,01
|  | Stavba: |  |  |  |  | Oprava střechy - objekt školy Kladno Kročehlavy | [23 empty] | 0,01
|  | KSO: | [11 empty] | CC-CZ: | [16 empty] | 0,01
|  | Místo: | [11 empty] | Datum: |  | 22. 4. 2019 | [14 empty] | 0,01
0,01
|  | Zadavatel: | [11 empty] | IČ: | [16 empty] | 0,01
|  |  | SOŠ a SOU , Kladno Dubská | [10 empty] | DIČ: | [16 empty] | 0,01
0,01
|  | Uchazeč: | [11 empty] | IČ: |  | Vyplň údaj | [14 empty] | 0,01
|  |  | Vyplň údaj | [10 empty] | DIČ: |  | Vyplň údaj | [14 empty] | 0,01
False
|  | Projektant: | [11 empty] | IČ: | [16 empty] | False
[14 empty] | DIČ: | [16 empty] | True
0,01
|  | Zpracovatel: | [11 empty] | IČ: | [16 empty] | 0,01
|  |  | Lenka Jandová | [10 empty] | DIČ: | [16 empty] | True
Poznámka:
|  | Cena bez DPH | [11 empty] | 0
[8 empty] | Sazba daně |  | Základ daně |  |  |  | Výše daně
|  | DPH |  | základní |  |  |  | 21% |  | 0 |  |  |  | 0
|  |  |  | snížená |  |  |  | 15% |  | 0 |  |  |  | 0
|  |  |  | zákl. přenesená |  |  |  | 21% |  | 0 |  |  |  | 0
|  |  |  | sníž. přenesená |  |  |  | 15% |  | 0 |  |  |  | 0
|  |  |  | nulová |  |  |  | 0% |  | 0 |  |  |  | 0
|  | Cena s DPH | [6 empty] | v |  | CZK |  |  | 0
REKAPITULACE OBJEKTŮ STAVBY A SOUPISŮ PRACÍ
| Kód: | [6 empty] | Kladno
| Stavba: | [6 empty] | Oprava střechy - objekt školy Kladno Kročehlavy
| Místo: | [11 empty] | Datum: |  | 22. 4. 2019
| Zadavatel: | [6 empty] | SOŠ a SOU , Kladno Dubská |  |  |  |  | Projektant: |  |  |  |  | Informatívní údaje z listů zakázek
| Uchazeč: | [11 empty] | Zpracovatel: |  | Lenka Jandová
| Kód |  |  |  | Popis | [6 empty] | Cena bez DPH [CZK] |  |  |  | Cena s DPH [CZK] | Typ | z toho Ostat. náklady [CZK] | DPH [CZK] | Normohodiny [h] | DPH základní [CZK] | DPH snížená [CZK] | DPH základní přenesená [CZK] | DPH snížená přenesená [CZK] | Základna DPH základní | Základna DPH snížená | Základna DPH zákl. přenesená | Základna DPH sníž. přenesená | Základna DPH nulová
| Náklady z rozpočtů | [10 empty] | 0 |  |  |  | 0 |  | 0 | 0 | 0 | 0 | 0 | 0 | 0 | 0 | 0 | 0 | 0 | 0 |  | D | 0 |  | IMPORT | {6c2bab7f-4c73-4652-8e79-de31b062ac93} | {00000000-0000-0000-0000-000000000000}
/ |  | Kladno |  |  |  | Oprava střechy - objekt školy Kladno Kročehlavy | [5 empty] | 0 |  |  |  | 0 | STA | 0 | 0 | 0 | 0 | 0 | 0 | 0 | 0 | 0 | 0 | 0 | 0 |  |  | 1 | ###NOINSERT### | IMPORT | {6c2bab7f-4c73-4652-8e79-de31b062ac93} | {00000000-0000-0000-0000-000000000000}

## Kladno - Oprava střechy -...
{6c2bab7f-4c73-4652-8e79-de31b062ac93}
2
| KRYCÍ LIST SOUPISU PRACÍ | [7 empty] | v --- níže se nacházejí doplnkové a pomocné údaje k sestavám --- v | [8 empty] | False
Stavba:
Oprava střechy - objekt školy Kladno Kročehlavy
| KSO: |  |  |  |  | CC-CZ:
| Místo: |  |  |  |  | Datum: | 22. 4. 2019
| Zadavatel: |  |  |  |  | IČ:
|  | SOŠ a SOU , Kladno Dubská |  |  |  | DIČ:
| Uchazeč: |  |  |  |  | IČ: | Vyplň údaj
|  | Vyplň údaj |  |  |  | DIČ: | Vyplň údaj
| Projektant: |  |  |  |  | IČ:
DIČ:
| Zpracovatel: |  |  |  |  | IČ:
|  | Lenka Jandová |  |  |  | DIČ:
Poznámka:
| Cena bez DPH | [5 empty] | 0
|  |  | Základ daně |  |  | Sazba daně | Výše daně
| DPH | základní | 0 |  |  | 21% | 0
|  | snížená | 0 |  |  | 15% | 0
|  | zákl. přenesená | 0 |  |  | 21% | 0
|  | sníž. přenesená | 0 |  |  | 15% | 0
|  | nulová | 0 |  |  | 0% | 0
| Cena s DPH |  |  | v | CZK |  | 0
REKAPITULACE ČLENĚNÍ SOUPISU PRACÍ
Stavba:
Oprava střechy - objekt školy Kladno Kročehlavy
Místo: | [5 empty] | Datum: | 22. 4. 2019
Zadavatel: |  |  | SOŠ a SOU , Kladno Dubská |  |  | Projektant:
Uchazeč: |  |  | Vyplň údaj |  |  | Zpracovatel: | Lenka Jandová
Kód dílu - Popis | [6 empty] | Cena celkem [CZK]
Náklady ze soupisu prací | [6 empty] | 0 | [11 empty] | -1
| HSV - Práce a dodávky HSV | [5 empty] | 0
| 3 - Svislé a kompletní konstrukce | [5 empty] | 0
| 6 - Úpravy povrchů, podlahy a osazování výplní | [5 empty] | 0
| 9 - Ostatní konstrukce a práce, bourání | [5 empty] | 0
| 997 - Přesun sutě | [5 empty] | 0
| PSV - Práce a dodávky PSV | [5 empty] | 0
| 712 - Povlakové krytiny | [5 empty] | 0
| 713 - Izolace tepelné | [5 empty] | 0
| 721 - Zdravotechnika - vnitřní kanalizace | [5 empty] | 0
| 741 - Elektroinstalace - silnoproud | [5 empty] | 0
| 762 - Konstrukce tesařské | [5 empty] | 0
| 764 - Konstrukce klempířské | [5 empty] | 0
| 783 - Dokončovací práce - nátěry | [5 empty] | 0
| VRN - Vedlejší rozpočtové náklady | [5 empty] | 0
| VRN3 - Zařízení staveniště | [5 empty] | 0
| VRN6 - Územní vlivy | [5 empty] | 0
SOUPIS PRACÍ
Stavba:
Oprava střechy - objekt školy Kladno Kročehlavy
Místo: | [5 empty] | Datum: | 22. 4. 2019
Zadavatel: |  |  | SOŠ a SOU , Kladno Dubská |  |  | Projektant:
Uchazeč: |  |  | Vyplň údaj |  |  | Zpracovatel: | Lenka Jandová
PČ | Typ | Kód | Popis | MJ | Množství | J.cena [CZK] | Cena celkem [CZK] | Cenová soustava |  | DPH | J. Nh [h] | Nh celkem [h] | J. hmotnost [t] | Hmotnost celkem [t] | J. suť [t] | Suť Celkem [t]
Náklady soupisu celkem | [6 empty] | 0 |  |  |  |  | 0 |  | 86.9592 |  | 352.8689 |  | D | -1 | [10 empty] | 0
| D | HSV | Práce a dodávky HSV |  |  |  | 0 |  |  |  |  | 0 |  | 72.0112 |  | 297.8093 | 1 | D | 0 |  |  |  | ROZPOCET | [6 empty] | 0
| D | 3 | Svislé a kompletní konstrukce |  |  |  | 0 |  |  |  |  | 0 |  | 0.83284 |  | 0 | 1 | D | 1 |  |  |  | ROZPOCET | [6 empty] | 0
1 | K | 314231118 | Zdivo komínů a ventilací z cihel dl 290 mm pevnosti P 15 na MC 15 | m3 | 0.351 |  | 0 | CS ÚRS 2019 01 |  | základní |  | 0 | 1.8343 | 0.64385 | 0 | 0 | 4 | K | 2 |  |  |  | ROZPOCET | 0 | 0 | 0 | 0 | 0 | 1 | 0 | 4 | 441698036
2 | K | 316381111 | Komínové krycí desky tl do 80 mm z betonu tř. C 12/15 až C 16/20 bez přesahů | m2 | 0.899 |  | 0 | CS ÚRS 2019 01 |  | základní |  | 0 | 0.21023 | 0.189 | 0 | 0 | 4 | K | 2 |  |  |  | ROZPOCET | 0 | 0 | 0 | 0 | 0 | 1 | 0 | 4 | -298402589
| VV |  | 0,65*0,54 |  | 0.351 | [12 empty] | VV | 2 | 2 | True | 0 | ROZPOCET
| VV |  | 0,83*0,66 |  | 0.548 | [12 empty] | VV | 2 | 2 | True | 0 | ROZPOCET
| VV |  | Součet |  | 0.899 | [12 empty] | VV | 2 | 4 | True | 1 | ROZPOCET
| D | 6 | Úpravy povrchů, podlahy a osazování výplní |  |  |  | 0 |  |  |  |  | 0 |  | 71.1784 |  | 0 | 1 | D | 1 |  |  |  | ROZPOCET | [6 empty] | 0
3 | K | 623321141 | Vápenocementová omítka štuková dvouvrstvá vnějších pilířů nebo sloupů nanášená ručně | m2 | 7.926 |  | 0 | CS ÚRS 2019 01 |  | základní |  | 0 | 0.02636 | 0.20893 | 0 | 0 | 4 | K | 2 |  |  |  | ROZPOCET | 0 | 0 | 0 | 0 | 0 | 1 | 0 | 4 | -999401049
4 | K | 632451022 | Vyrovnávací potěr tl do 30 mm z MC 15 provedený v pásu | m2 | 52.059 |  | 0 | CS ÚRS 2019 01 |  | základní |  | 0 | 0.07426 | 3.8659 | 0 | 0 | 4 | K | 2 |  |  |  | ROZPOCET | 0 | 0 | 0 | 0 | 0 | 1 | 0 | 4 | -1772335207
| VV |  | " atika\ů | [14 empty] | VV | 2 | 1 | True | 0 | ROZPOCET
| VV |  | " střecha A" | [14 empty] | VV | 2 | 1 | True | 0 | ROZPOCET
| VV |  | (30,3+15,6)*0,37 |  | 16.983 | [12 empty] | VV | 2 | 2 | True | 0 | ROZPOCET
| VV |  | " střecha B" | [14 empty] | VV | 2 | 1 | True | 0 | ROZPOCET
| VV |  | (31*2+16,4*2)*0,37 |  | 35.076 | [12 empty] | VV | 2 | 2 | True | 0 | ROZPOCET
| VV |  | Součet |  | 52.059 | [12 empty] | VV | 2 | 4 | True | 1 | ROZPOCET
5 | K | 632451032 | Vyrovnávací potěr tl do 30 mm z MC 15 provedený v ploše | m2 | 903.63 |  | 0 | CS ÚRS 2019 01 |  | základní |  | 0 | 0.07426 | 67.1036 | 0 | 0 | 4 | K | 2 |  |  |  | ROZPOCET | 0 | 0 | 0 | 0 | 0 | 1 | 0 | 4 | 893093882
| VV |  | " střecha A" | [14 empty] | VV | 2 | 1 | True | 0 | ROZPOCET
| VV |  | 444,89 |  | 444.89 | [12 empty] | VV | 2 | 2 | True | 0 | ROZPOCET
| VV |  | " střecha B" | [14 empty] | VV | 2 | 1 | True | 0 | ROZPOCET
| VV |  | 458,74 |  | 458.74 | [12 empty] | VV | 2 | 2 | True | 0 | ROZPOCET
| VV |  | Součet |  | 903.63 | [12 empty] | VV | 2 | 4 | True | 1 | ROZPOCET
| D | 9 | Ostatní konstrukce a práce, bourání |  |  |  | 0 |  |  |  |  | 0 |  | 0 |  | 297.8093 | 1 | D | 1 |  |  |  | ROZPOCET | [6 empty] | 0
6 | K | 962032631 | Bourání zdiva komínového nad střechou z cihel na MV nebo MVC | m3 | 0.45 |  | 0 | CS ÚRS 2019 01 |  | základní |  | 0 | 0 | 0 | 1.594 | 0.7173 | 4 | K | 2 |  |  |  | ROZPOCET | 0 | 0 | 0 | 0 | 0 | 1 | 0 | 4 | 1987007061
| VV |  | 0,65*0,54*0,5 |  | 0.176 | [12 empty] | VV | 2 | 2 | True | 0 | ROZPOCET
| VV |  | 0,83*0,66*0,5 |  | 0.274 | [12 empty] | VV | 2 | 2 | True | 0 | ROZPOCET
| VV |  | Součet |  | 0.45 | [12 empty] | VV | 2 | 4 | True | 1 | ROZPOCET
7 | K | 965041441 | Bourání podkladů pod dlažby nebo mazanin škvárobetonových tl přes 100 mm pl přes 4 m2 | m3 | 68.811 |  | 0 | CS ÚRS 2019 01 |  | základní |  | 0 | 0 | 0 | 1.6 | 110.0976 | 4 | K | 2 |  |  |  | ROZPOCET | 0 | 0 | 0 | 0 | 0 | 1 | 0 | 4 | 528443820
| VV |  | " střecha B" | [14 empty] | VV | 2 | 1 | True | 0 | ROZPOCET
| VV |  | 458,74*0,15 |  | 68.811 | [12 empty] | VV | 2 | 2 | True | 1 | ROZPOCET
8 | K | 965042131 | Bourání podkladů pod dlažby nebo mazanin betonových nebo z litého asfaltu tl do 100 mm pl do 4 m2 | m3 | 1.28 |  | 0 | CS ÚRS 2019 01 |  | základní |  | 0 | 0 | 0 | 2.2 | 2.816 | 4 | K | 2 |  |  |  | ROZPOCET | 0 | 0 | 0 | 0 | 0 | 1 | 0 | 4 | 377830624
| VV |  | " střecha B - S1" | [14 empty] | VV | 2 | 1 | True | 0 | ROZPOCET
| VV |  | 32*0,04 |  | 1.28 | [12 empty] | VV | 2 | 2 | True | 1 | ROZPOCET
9 | K | 965082933 | Odstranění násypů pod podlahami tl do 200 mm pl přes 2 m2 | m3 | 131.222 |  | 0 | CS ÚRS 2019 01 |  | základní |  | 0 | 0 | 0 | 1.4 | 183.7108 | 4 | K | 2 |  |  |  | ROZPOCET | 0 | 0 | 0 | 0 | 0 | 1 | 0 | 4 | -523875839
| VV |  | " střecha B- S1" | [14 empty] | VV | 2 | 1 | True | 0 | ROZPOCET
| VV |  | 32*0,1 |  | 3.2 | [12 empty] | VV | 2 | 2 | True | 0 | ROZPOCET
| VV |  | " střecha B - S2" | [14 empty] | VV | 2 | 1 | True | 0 | ROZPOCET
| VV |  | (458,74-32)*0,3 |  | 128.022 | [12 empty] | VV | 2 | 2 | True | 0 | ROZPOCET
| VV |  | Součet |  | 131.222 | [12 empty] | VV | 2 | 4 | True | 1 | ROZPOCET
10 | K | 978015391 | Otlučení (osekání) vnější vápenné nebo vápenocementové omítky stupně členitosti 1 a 2 do 100% | m2 | 7.926 |  | 0 | CS ÚRS 2019 01 |  | základní |  | 0 | 0 | 0 | 0.059 | 0.46763 | 4 | K | 2 |  |  |  | ROZPOCET | 0 | 0 | 0 | 0 | 0 | 1 | 0 | 4 | -1216320309
| VV |  | (0,65*2+0,54*2)*1,54 |  | 3.665 | [12 empty] | VV | 2 | 2 | True | 0 | ROZPOCET
| VV |  | (0,83*2+0,66*2)*1,43 |  | 4.261 | [12 empty] | VV | 2 | 2 | True | 0 | ROZPOCET
| VV |  | Součet |  | 7.926 | [12 empty] | VV | 2 | 4 | True | 1 | ROZPOCET
11 | K | 985131111 | Očištění ploch stěn, rubu kleneb a podlah tlakovou vodou | m2 | 964.41 |  | 0 | CS ÚRS 2019 01 |  | základní |  | 0 | 0 | 0 | 0 | 0 | 4 | K | 2 |  |  |  | ROZPOCET | 0 | 0 | 0 | 0 | 0 | 1 | 0 | 4 | -1456812170
| VV |  | " střecha A" | [14 empty] | VV | 2 | 1 | True | 0 | ROZPOCET
| VV |  | 471,68 |  | 471.68 | [12 empty] | VV | 2 | 2 | True | 0 | ROZPOCET
| VV |  | " střecha B" | [14 empty] | VV | 2 | 1 | True | 0 | ROZPOCET
| VV |  | 492,73 |  | 492.73 | [12 empty] | VV | 2 | 2 | True | 0 | ROZPOCET
| VV |  | Součet |  | 964.41 | [12 empty] | VV | 2 | 4 | True | 1 | ROZPOCET
| D | 997 | Přesun sutě |  |  |  | 0 |  |  |  |  | 0 |  | 0 |  | 0 | 1 | D | 1 |  |  |  | ROZPOCET | [6 empty] | 0
12 | K | 997013113 | Vnitrostaveništní doprava suti a vybouraných hmot pro budovy v do 12 m s použitím mechanizace | t | 352.869 |  | 0 | CS ÚRS 2019 01 |  | základní |  | 0 | 0 | 0 | 0 | 0 | 4 | K | 2 |  |  |  | ROZPOCET | 0 | 0 | 0 | 0 | 0 | 1 | 0 | 4 | 1375087377
13 | K | 997013501 | Odvoz suti a vybouraných hmot na skládku nebo meziskládku do 1 km se složením | t | 352.869 |  | 0 | CS ÚRS 2019 01 |  | základní |  | 0 | 0 | 0 | 0 | 0 | 4 | K | 2 |  |  |  | ROZPOCET | 0 | 0 | 0 | 0 | 0 | 1 | 0 | 4 | -1935340511
14 | K | 997013509 | Příplatek k odvozu suti a vybouraných hmot na skládku ZKD 1 km přes 1 km | t | 3881.559 |  | 0 | CS ÚRS 2019 01 |  | základní |  | 0 | 0 | 0 | 0 | 0 | 4 | K | 2 |  |  |  | ROZPOCET | 0 | 0 | 0 | 0 | 0 | 1 | 0 | 4 | -1177323893
| VV |  | 352,869*11 'Přepočtené koeficientem množství |  | 3881.559 | [12 empty] | VV | 2 | 2 | False | 1 | ROZPOCET
15 | K | 997013811 | Poplatek za uložení na skládce (skládkovné) stavebního odpadu dřevěného kód odpadu 170 201 | t | 11.874 |  | 0 | CS ÚRS 2019 01 |  | základní |  | 0 | 0 | 0 | 0 | 0 | 4 | K | 2 |  |  |  | ROZPOCET | 0 | 0 | 0 | 0 | 0 | 1 | 0 | 4 | 1639473150
16 | K | 997013814 | Poplatek za uložení na skládce (skládkovné) stavebního odpadu izolací kód odpadu 170 604 | t | 17.781 |  | 0 | CS ÚRS 2019 01 |  | základní |  | 0 | 0 | 0 | 0 | 0 | 4 | K | 2 |  |  |  | ROZPOCET | 0 | 0 | 0 | 0 | 0 | 1 | 0 | 4 | -1987649933
17 | K | 997013831 | Poplatek za uložení na skládce (skládkovné) stavebního odpadu směsného kód odpadu 170 904 | t | 300.852 |  | 0 | CS ÚRS 2019 01 |  | základní |  | 0 | 0 | 0 | 0 | 0 | 4 | K | 2 |  |  |  | ROZPOCET | 0 | 0 | 0 | 0 | 0 | 1 | 0 | 4 | -710552843
| VV |  | 352,869-(11,874+17,781+22,362) |  | 300.852 | [12 empty] | VV | 2 | 2 | True | 1 | ROZPOCET
18 | K | 9972238451 | Poplatek za uložení na skládce (skládkovné) odpadu asfaltového | t | 22.362 |  | 0 |  |  | základní |  | 0 | 0 | 0 | 0 | 0 | 4 | K | 2 |  |  |  | ROZPOCET | 0 | 0 | 0 | 0 | 0 | 1 | 0 | 4 | 399053327
| D | PSV | Práce a dodávky PSV |  |  |  | 0 |  |  |  |  | 0 |  | 14.9479 |  | 55.0596 | 2 | D | 0 |  |  |  | ROZPOCET | [6 empty] | 0
| D | 712 | Povlakové krytiny |  |  |  | 0 |  |  |  |  | 0 |  | 7.0662 |  | 22.362 | 2 | D | 1 |  |  |  | ROZPOCET | [6 empty] | 0
19 | K | 712300831 | Odstranění povlakové krytiny střech do 10° jednovrstvé | m2 | 965.41 |  | 0 | CS ÚRS 2019 01 |  | základní |  | 0 | 0 | 0 | 0.006 | 5.7925 | 16 | K | 2 |  |  |  | ROZPOCET | 0 | 0 | 0 | 0 | 0 | 1 | 0 | 16 | -1934551973
| VV |  | " střecha A" | [14 empty] | VV | 2 | 1 | True | 0 | ROZPOCET
| VV |  | 472,68 |  | 472.68 | [12 empty] | VV | 2 | 2 | True | 0 | ROZPOCET
| VV |  | " střecha B" | [14 empty] | VV | 2 | 1 | True | 0 | ROZPOCET
| VV |  | 492,73 |  | 492.73 | [12 empty] | VV | 2 | 2 | True | 0 | ROZPOCET
| VV |  | Součet |  | 965.41 | [12 empty] | VV | 2 | 4 | True | 1 | ROZPOCET
20 | K | 712300832 | Odstranění povlakové krytiny střech do 10° dvouvrstvé | m2 | 965.41 |  | 0 | CS ÚRS 2019 01 |  | základní |  | 0 | 0 | 0 | 0.01 | 9.6541 | 16 | K | 2 |  |  |  | ROZPOCET | 0 | 0 | 0 | 0 | 0 | 1 | 0 | 16 | -69862882
| VV |  | " střecha A" | [14 empty] | VV | 2 | 1 | True | 0 | ROZPOCET
| VV |  | 472,68 |  | 472.68 | [12 empty] | VV | 2 | 2 | True | 0 | ROZPOCET
| VV |  | " střecha B" | [14 empty] | VV | 2 | 1 | True | 0 | ROZPOCET
| VV |  | 492,73 |  | 492.73 | [12 empty] | VV | 2 | 2 | True | 0 | ROZPOCET
| VV |  | Součet |  | 965.41 | [12 empty] | VV | 2 | 4 | True | 1 | ROZPOCET
21 | K | 712300833 | Odstranění povlakové krytiny střech do 10° třívrstvé | m2 | 492.73 |  | 0 | CS ÚRS 2019 01 |  | základní |  | 0 | 0 | 0 | 0.014 | 6.8982 | 16 | K | 2 |  |  |  | ROZPOCET | 0 | 0 | 0 | 0 | 0 | 1 | 0 | 16 | 766032746
| VV |  | " střecha B" | [14 empty] | VV | 2 | 1 | True | 0 | ROZPOCET
| VV |  | 492,73 |  | 492.73 | [12 empty] | VV | 2 | 2 | True | 1 | ROZPOCET
22 | K | 712300851 | Demontáž ukončujícího kovového profilu přímého | m | 9.4 |  | 0 | CS ÚRS 2019 01 |  | základní |  | 0 | 0 | 0 | 0.0017 | 0.01598 | 16 | K | 2 |  |  |  | ROZPOCET | 0 | 0 | 0 | 0 | 0 | 1 | 0 | 16 | -111673263
| VV |  | " výlez" | [14 empty] | VV | 2 | 1 | True | 0 | ROZPOCET
| VV |  | 0,95*4 |  | 3.8 | [12 empty] | VV | 2 | 2 | True | 0 | ROZPOCET
| VV |  | " odvětrábí" | [14 empty] | VV | 2 | 1 | True | 0 | ROZPOCET
| VV |  | 0,85*2+0,7*2 |  | 3.1 | [12 empty] | VV | 2 | 2 | True | 0 | ROZPOCET
| VV |  | 0,7*2+0,55*2 |  | 2.5 | [12 empty] | VV | 2 | 2 | True | 0 | ROZPOCET
| VV |  | Součet |  | 9.4 | [12 empty] | VV | 2 | 4 | True | 1 | ROZPOCET
23 | K | 712311101 | Provedení povlakové krytiny střech do 10° za studena lakem penetračním nebo asfaltovým | m2 | 1019.536 |  | 0 | CS ÚRS 2019 01 |  | základní |  | 0 | 0 | 0 | 0 | 0 | 16 | K | 2 |  |  |  | ROZPOCET | 0 | 0 | 0 | 0 | 0 | 1 | 0 | 16 | -878627709
| VV |  | " střecha A" | [14 empty] | VV | 2 | 1 | True | 0 | ROZPOCET
| VV |  | 472,68 |  | 472.68 | [12 empty] | VV | 2 | 2 | True | 0 | ROZPOCET
| VV |  | (29,93*2+14,86*2)*0,3 |  | 26.874 | [12 empty] | VV | 2 | 2 | True | 0 | ROZPOCET
| VV |  | " střecha B" | [14 empty] | VV | 2 | 1 | True | 0 | ROZPOCET
| VV |  | 492,73 |  | 492.73 | [12 empty] | VV | 2 | 2 | True | 0 | ROZPOCET
| VV |  | (30,26*2+15,16*2)*0,3 |  | 27.252 | [12 empty] | VV | 2 | 2 | True | 0 | ROZPOCET
| VV |  | Součet |  | 1019.536 | [12 empty] | VV | 2 | 4 | True | 1 | ROZPOCET
24 | M | 111631531 | emulze asfaltová penetrační | t | 0.357 |  | 0 |  |  | základní |  | 0 | 0.001 | 0.000357 | 0 | 0 | 32 | M | 2 |  |  |  | ROZPOCET | 0 | 0 | 0 | 0 | 0 | 1 | 0 | 16 | -1797859533
| VV |  | 1019,536*0,00035 'Přepočtené koeficientem množství |  | 0.357 | [12 empty] | VV | 2 | 2 | False | 1 | ROZPOCET
25 | K | 712341559 | Provedení povlakové krytiny střech do 10° pásy NAIP přitavením v plné ploše | m2 | 1019.536 |  | 0 | CS ÚRS 2019 01 |  | základní |  | 0 | 0.00088 | 0.89719 | 0 | 0 | 16 | K | 2 |  |  |  | ROZPOCET | 0 | 0 | 0 | 0 | 0 | 1 | 0 | 16 | 59002815
26 | M | 628662821 | pás asfaltový modifikovaný SBS tl. 4 mm s jemnozrnným posypem, parotěsnící a vzduchotěsnící vrstva | m2 | 1172.466 |  | 0 |  |  | základní |  | 0 | 0.0022 | 2.5794 | 0 | 0 | 32 | M | 2 |  |  |  | ROZPOCET | 0 | 0 | 0 | 0 | 0 | 1 | 0 | 16 | 1331615979
| VV |  | 1019,536*1,15 'Přepočtené koeficientem množství |  | 1172.466 | [12 empty] | VV | 2 | 2 | False | 1 | ROZPOCET
27 | K | 712361709 | Provedení povlakové krytiny střech do 10° fólií machanicky kotvenou - kompletní systém | m2 | 992.473 |  | 0 |  |  | základní |  | 0 | 3e-05 | 0.029774 | 0 | 0 | 16 | K | 2 |  |  |  | ROZPOCET | 0 | 0 | 0 | 0 | 0 | 1 | 0 | 16 | -1159972898
28 | M | FTR.3110769 | fólie hydroizolační střešní s výztužnou vložkou z PES, k mechanickému kotvení tl. 1,5 mm | m2 | 1091.72 |  | 0 |  |  | základní |  | 0 | 0.0025 | 2.7293 | 0 | 0 | 32 | M | 2 |  |  |  | ROZPOCET | 0 | 0 | 0 | 0 | 0 | 1 | 0 | 16 | 1979558420
| VV |  | 992,473*1,1 'Přepočtené koeficientem množství |  | 1091.72 | [12 empty] | VV | 2 | 2 | False | 1 | ROZPOCET
29 | K | 712363352 | Povlakové krytiny střech do 10° z tvarovaných poplastovaných lišt délky 2 m koutová lišta vnitřní rš 100 mm | m | 180.42 |  | 0 | CS ÚRS 2019 01 |  | základní |  | 0 | 0.0006 | 0.10825 | 0 | 0 | 16 | K | 2 |  |  |  | ROZPOCET | 0 | 0 | 0 | 0 | 0 | 1 | 0 | 16 | -278380930
| VV |  | 29,93*2+14,86*2 |  | 89.58 | [12 empty] | VV | 2 | 2 | True | 0 | ROZPOCET
| VV |  | 30,26*2+15,16*2 |  | 90.84 | [12 empty] | VV | 2 | 2 | True | 0 | ROZPOCET
| VV |  | Součet |  | 180.42 | [12 empty] | VV | 2 | 4 | True | 1 | ROZPOCET
30 | K | 712363373 | Povlakové krytiny střech do 10° z tvarovaných poplastovaných lišt délky 2 m přítlačná lišta rš 70 mm | m | 180.42 |  | 0 | CS ÚRS 2019 01 |  | základní |  | 0 | 0.00204 | 0.36806 | 0 | 0 | 16 | K | 2 |  |  |  | ROZPOCET | 0 | 0 | 0 | 0 | 0 | 1 | 0 | 16 | 1691920141
31 | K | 712391171 | Provedení povlakové krytiny střech do 10° podkladní textilní vrstvy | m2 | 992.473 |  | 0 | CS ÚRS 2019 01 |  | základní |  | 0 | 0 | 0 | 0 | 0 | 16 | K | 2 |  |  |  | ROZPOCET | 0 | 0 | 0 | 0 | 0 | 1 | 0 | 16 | 915737331
| VV |  | " střecha A" | [14 empty] | VV | 2 | 1 | True | 0 | ROZPOCET
| VV |  | 472,68 |  | 472.68 | [12 empty] | VV | 2 | 2 | True | 0 | ROZPOCET
| VV |  | (29,93*2+14,86*2)*0,15 |  | 13.437 | [12 empty] | VV | 2 | 2 | True | 0 | ROZPOCET
| VV |  | " střecha B" | [14 empty] | VV | 2 | 1 | True | 0 | ROZPOCET
| VV |  | 492,73 |  | 492.73 | [12 empty] | VV | 2 | 2 | True | 0 | ROZPOCET
| VV |  | (30,26*2+15,16*2)*0,15 |  | 13.626 | [12 empty] | VV | 2 | 2 | True | 0 | ROZPOCET
| VV |  | Součet |  | 992.473 | [12 empty] | VV | 2 | 4 | True | 1 | ROZPOCET
32 | M | 693110101 | geotextilie netkaná separační, filtrační, výztužná 300g/m3 | m2 | 1141.344 |  | 0 |  |  | základní |  | 0 | 0.00031 | 0.35382 | 0 | 0 | 32 | M | 2 |  |  |  | ROZPOCET | 0 | 0 | 0 | 0 | 0 | 1 | 0 | 16 | 1059529725
| VV |  | 992,473*1,15 'Přepočtené koeficientem množství |  | 1141.344 | [12 empty] | VV | 2 | 2 | False | 1 | ROZPOCET
33 | K | 712400845 | Demontáž ventilační hlavice na ploché střeše sklonu do 30° | kus | 4 |  | 0 | CS ÚRS 2019 01 |  | základní |  | 0 | 0 | 0 | 0.0003 | 0.0012 | 16 | K | 2 |  |  |  | ROZPOCET | 0 | 0 | 0 | 0 | 0 | 1 | 0 | 16 | -783539644
34 | K | 998712102 | Přesun hmot tonážní tonážní pro krytiny povlakové v objektech v do 12 m | t | 7.066 |  | 0 | CS ÚRS 2019 01 |  | základní |  | 0 | 0 | 0 | 0 | 0 | 16 | K | 2 |  |  |  | ROZPOCET | 0 | 0 | 0 | 0 | 0 | 1 | 0 | 16 | -217106498
| D | 713 | Izolace tepelné |  |  |  | 0 |  |  |  |  | 0 |  | 5.2302 |  | 17.7809 | 2 | D | 1 |  |  |  | ROZPOCET | [6 empty] | 0
35 | K | 713141211 | Montáž izolace tepelné střech plochých volně položené atikový klín | m | 180.42 |  | 0 | CS ÚRS 2019 01 |  | základní |  | 0 | 0 | 0 | 0 | 0 | 16 | K | 2 |  |  |  | ROZPOCET | 0 | 0 | 0 | 0 | 0 | 1 | 0 | 16 | 1196825019
36 | M | 63152005 | klín atikový přechodný minerální plochých střech tl.50 x 50 mm | m | 189.441 |  | 0 | CS ÚRS 2019 01 |  | základní |  | 0 | 0.00038 | 0.071988 | 0 | 0 | 32 | M | 2 |  |  |  | ROZPOCET | 0 | 0 | 0 | 0 | 0 | 1 | 0 | 16 | -1459330431
| VV |  | 180,42*1,05 'Přepočtené koeficientem množství |  | 189.441 | [12 empty] | VV | 2 | 2 | False | 1 | ROZPOCET
37 | K | 713141221 | Přikotvení tepelné izolace šrouby do betonu nebo pórobetonu pro izolaci tl do 100 mm | m2 | 903.63 |  | 0 | CS ÚRS 2019 01 |  | základní |  | 0 | 3e-05 | 0.027109 | 0 | 0 | 16 | K | 2 |  |  |  | ROZPOCET | 0 | 0 | 0 | 0 | 0 | 1 | 0 | 16 | 189066033
| VV |  | " střecha A" | [14 empty] | VV | 2 | 1 | True | 0 | ROZPOCET
| VV |  | 444,89 |  | 444.89 | [12 empty] | VV | 2 | 2 | True | 0 | ROZPOCET
| VV |  | " střecha B" | [14 empty] | VV | 2 | 1 | True | 0 | ROZPOCET
| VV |  | 458,74 |  | 458.74 | [12 empty] | VV | 2 | 2 | True | 0 | ROZPOCET
| VV |  | Součet |  | 903.63 | [12 empty] | VV | 2 | 4 | True | 1 | ROZPOCET
38 | M | 28372312 | deska EPS 100 pro trvalé zatížení v tlaku (max. 2000 kg/m2) tl 120mm | m2 | 948.812 |  | 0 | CS ÚRS 2019 01 |  | základní |  | 0 | 0.003 | 2.8464 | 0 | 0 | 32 | M | 2 |  |  |  | ROZPOCET | 0 | 0 | 0 | 0 | 0 | 1 | 0 | 16 | 1342887943
| VV |  | 903,63*1,05 'Přepočtené koeficientem množství |  | 948.812 | [12 empty] | VV | 2 | 2 | False | 1 | ROZPOCET
39 | K | 713141311 | Montáž izolace tepelné střech plochých kladené volně, spádová vrstva | m2 | 903.63 |  | 0 | CS ÚRS 2019 01 |  | základní |  | 0 | 0 | 0 | 0 | 0 | 16 | K | 2 |  |  |  | ROZPOCET | 0 | 0 | 0 | 0 | 0 | 1 | 0 | 16 | -1134136894
| VV |  | " střecha A" | [14 empty] | VV | 2 | 1 | True | 0 | ROZPOCET
| VV |  | 444,89 |  | 444.89 | [12 empty] | VV | 2 | 2 | True | 0 | ROZPOCET
| VV |  | " střecha B" | [14 empty] | VV | 2 | 1 | True | 0 | ROZPOCET
| VV |  | 458,74 |  | 458.74 | [12 empty] | VV | 2 | 2 | True | 0 | ROZPOCET
| VV |  | Součet |  | 903.63 | [12 empty] | VV | 2 | 4 | True | 1 | ROZPOCET
40 | M | 28376141 | klín izolační z pěnového polystyrenu EPS 100 spádový | m3 | 114.235 |  | 0 | CS ÚRS 2019 01 |  | základní |  | 0 | 0.02 | 2.2847 | 0 | 0 | 32 | M | 2 |  |  |  | ROZPOCET | 0 | 0 | 0 | 0 | 0 | 1 | 0 | 16 | -1808383155
| VV |  | 906,63*0,12*1,05 |  | 114.235 | [12 empty] | VV | 2 | 2 | True | 1 | ROZPOCET
41 | K | 713141811 | Odstranění tepelné izolace střech volně kladené mezi rošt z vláknitých materiálů tl do 100 mm | m2 | 458.74 |  | 0 | CS ÚRS 2019 01 |  | základní |  | 0 | 0 | 0 | 0.015 | 6.8811 | 16 | K | 2 |  |  |  | ROZPOCET | 0 | 0 | 0 | 0 | 0 | 1 | 0 | 16 | -73174532
| VV |  | " střecha B" | [14 empty] | VV | 2 | 1 | True | 0 | ROZPOCET
| VV |  | 458,74 |  | 458.74 | [12 empty] | VV | 2 | 2 | True | 1 | ROZPOCET
42 | K | 713141813 | Odstranění tepelné izolace střech volně kladené mezi rošt z vláknitých materiálů tl přes 100 mm | m2 | 444.89 |  | 0 | CS ÚRS 2019 01 |  | základní |  | 0 | 0 | 0 | 0.0245 | 10.8998 | 16 | K | 2 |  |  |  | ROZPOCET | 0 | 0 | 0 | 0 | 0 | 1 | 0 | 16 | -2099895834
| VV |  | " střecha A" | [14 empty] | VV | 2 | 1 | True | 0 | ROZPOCET
| VV |  | 444,89 |  | 444.89 | [12 empty] | VV | 2 | 2 | True | 1 | ROZPOCET
43 | K | 998713102 | Přesun hmot tonážní pro izolace tepelné v objektech v do 12 m | t | 5.23 |  | 0 | CS ÚRS 2019 01 |  | základní |  | 0 | 0 | 0 | 0 | 0 | 16 | K | 2 |  |  |  | ROZPOCET | 0 | 0 | 0 | 0 | 0 | 1 | 0 | 16 | 1295607665
| D | 721 | Zdravotechnika - vnitřní kanalizace |  |  |  | 0 |  |  |  |  | 0 |  | 0.01184 |  | 0.09228 | 2 | D | 1 |  |  |  | ROZPOCET | [6 empty] | 0
44 | K | 721210824 | Demontáž vpustí střešních DN 150 | kus | 4 |  | 0 | CS ÚRS 2019 01 |  | základní |  | 0 | 0 | 0 | 0.02307 | 0.09228 | 16 | K | 2 |  |  |  | ROZPOCET | 0 | 0 | 0 | 0 | 0 | 1 | 0 | 16 | -1808537150
| VV |  | " střecha A" | [14 empty] | VV | 2 | 1 | True | 0 | ROZPOCET
| VV |  | 2 |  | 2 | [12 empty] | VV | 2 | 2 | True | 0 | ROZPOCET
| VV |  | " střecha B" | [14 empty] | VV | 2 | 1 | True | 0 | ROZPOCET
| VV |  | 2 |  | 2 | [12 empty] | VV | 2 | 2 | True | 0 | ROZPOCET
| VV |  | Součet |  | 4 | [12 empty] | VV | 2 | 4 | True | 1 | ROZPOCET
45 | K | 721233214 | Střešní vtok polypropylen PP pro pochůzné střechy svislý odtok DN 160 | kus | 4 |  | 0 | CS ÚRS 2019 01 |  | základní |  | 0 | 0.00296 | 0.01184 | 0 | 0 | 16 | K | 2 |  |  |  | ROZPOCET | 0 | 0 | 0 | 0 | 0 | 1 | 0 | 16 | 1663895928
| D | 741 | Elektroinstalace - silnoproud |  |  |  | 0 |  |  |  |  | 0 |  | 0 |  | 0 | 2 | D | 1 |  |  |  | ROZPOCET | [6 empty] | 0
46 | K | 741-101 | Demontáž hromosvodu | soub | 1 |  | 0 |  |  | základní |  | 0 | 0 | 0 | 0 | 0 | 16 | K | 2 |  |  |  | ROZPOCET | 0 | 0 | 0 | 0 | 0 | 1 | 0 | 16 | 2124155371
47 | K | 741-102 | Montáž a dodávka hromosvodu | soub | 1 |  | 0 |  |  | základní |  | 0 | 0 | 0 | 0 | 0 | 16 | K | 2 |  |  |  | ROZPOCET | 0 | 0 | 0 | 0 | 0 | 1 | 0 | 16 | 2020033045
| D | 762 | Konstrukce tesařské |  |  |  | 0 |  |  |  |  | 0 |  | 1.5705 |  | 11.8743 | 2 | D | 1 |  |  |  | ROZPOCET | [6 empty] | 0
48 | K | 762331812 | Demontáž vázaných kcí krovů z hranolů průřezové plochy do 224 cm2 | m | 371.5 |  | 0 | CS ÚRS 2019 01 |  | základní |  | 0 | 0 | 0 | 0.014 | 5.201 | 16 | K | 2 |  |  |  | ROZPOCET | 0 | 0 | 0 | 0 | 0 | 1 | 0 | 16 | 261179057
| VV |  | 25*14,86 |  | 371.5 | [12 empty] | VV | 2 | 2 | True | 1 | ROZPOCET
49 | K | 762332131 | Montáž vázaných kcí krovů pravidelných z hraněného řeziva průřezové plochy do 120 cm2 | m | 281.4 |  | 0 | CS ÚRS 2019 01 |  | základní |  | 0 | 0 | 0 | 0 | 0 | 16 | K | 2 |  |  |  | ROZPOCET | 0 | 0 | 0 | 0 | 0 | 1 | 0 | 16 | -578347419
| VV |  | " atika - podkladní hranol" | [14 empty] | VV | 2 | 1 | True | 0 | ROZPOCET
| VV |  | " střecha A" | [14 empty] | VV | 2 | 1 | True | 0 | ROZPOCET
| VV |  | (30,3+15,6)*2 |  | 91.8 | [12 empty] | VV | 2 | 2 | True | 0 | ROZPOCET
| VV |  | " střecha B" | [14 empty] | VV | 2 | 1 | True | 0 | ROZPOCET
| VV |  | (31*2+16,4*2)*2 |  | 189.6 | [12 empty] | VV | 2 | 2 | True | 0 | ROZPOCET
| VV |  | Součet |  | 281.4 | [12 empty] | VV | 2 | 4 | True | 1 | ROZPOCET
50 | M | 60512126 | hranol stavební řezivo průřezu do 120cm2 dl 6-8m | m3 | 0.743 |  | 0 | CS ÚRS 2019 01 |  | základní |  | 0 | 0.55 | 0.40865 | 0 | 0 | 32 | M | 2 |  |  |  | ROZPOCET | 0 | 0 | 0 | 0 | 0 | 1 | 0 | 16 | 1750950731
| VV |  | 281,4*0,04*0,06*1,1 |  | 0.743 | [12 empty] | VV | 2 | 2 | True | 1 | ROZPOCET
51 | K | 762341037 | Bednění střech rovných z desek OSB tl 25 mm na sraz šroubovaných na rošt | m2 | 70.35 |  | 0 | CS ÚRS 2019 01 |  | základní |  | 0 | 0.01621 | 1.1404 | 0 | 0 | 16 | K | 2 |  |  |  | ROZPOCET | 0 | 0 | 0 | 0 | 0 | 1 | 0 | 16 | -1815870025
| VV |  | " atika" | [14 empty] | VV | 2 | 1 | True | 0 | ROZPOCET
| VV |  | " střecha A" | [14 empty] | VV | 2 | 1 | True | 0 | ROZPOCET
| VV |  | (30,3+15,6)*0,5 |  | 22.95 | [12 empty] | VV | 2 | 2 | True | 0 | ROZPOCET
| VV |  | " střecha B" | [14 empty] | VV | 2 | 1 | True | 0 | ROZPOCET
| VV |  | (31*2+16,4*2)*0,5 |  | 47.4 | [12 empty] | VV | 2 | 2 | True | 0 | ROZPOCET
| VV |  | Součet |  | 70.35 | [12 empty] | VV | 2 | 4 | True | 1 | ROZPOCET
52 | K | 762341811 | Demontáž bednění střech z prken | m2 | 444.89 |  | 0 | CS ÚRS 2019 01 |  | základní |  | 0 | 0 | 0 | 0.015 | 6.6733 | 16 | K | 2 |  |  |  | ROZPOCET | 0 | 0 | 0 | 0 | 0 | 1 | 0 | 16 | -1785916687
| VV |  | " střecha A" | [14 empty] | VV | 2 | 1 | True | 0 | ROZPOCET
| VV |  | 444,89 |  | 444.89 | [12 empty] | VV | 2 | 2 | True | 1 | ROZPOCET
53 | K | 762395000 | Spojovací prostředky krovů, bednění, laťování, nadstřešních konstrukcí | m3 | 0.919 |  | 0 | CS ÚRS 2019 01 |  | základní |  | 0 | 0.02337 | 0.021477 | 0 | 0 | 16 | K | 2 |  |  |  | ROZPOCET | 0 | 0 | 0 | 0 | 0 | 1 | 0 | 16 | -1876293695
| VV |  | 0,743 |  | 0.743 | [12 empty] | VV | 2 | 2 | True | 0 | ROZPOCET
| VV |  | 70,35*0,0025 |  | 0.176 | [12 empty] | VV | 2 | 2 | True | 0 | ROZPOCET
| VV |  | Součet |  | 0.919 | [12 empty] | VV | 2 | 4 | True | 1 | ROZPOCET
54 | K | 998762102 | Přesun hmot tonážní pro kce tesařské v objektech v do 12 m | t | 1.571 |  | 0 | CS ÚRS 2019 01 |  | základní |  | 0 | 0 | 0 | 0 | 0 | 16 | K | 2 |  |  |  | ROZPOCET | 0 | 0 | 0 | 0 | 0 | 1 | 0 | 16 | -535002737
| D | 764 | Konstrukce klempířské |  |  |  | 0 |  |  |  |  | 0 |  | 1.0635 |  | 2.9501 | 2 | D | 1 |  |  |  | ROZPOCET | [6 empty] | 0
55 | K | 764001821 | Demontáž krytiny ze svitků nebo tabulí do suti | m2 | 444.89 |  | 0 | CS ÚRS 2019 01 |  | základní |  | 0 | 0 | 0 | 0.00594 | 2.6426 | 16 | K | 2 |  |  |  | ROZPOCET | 0 | 0 | 0 | 0 | 0 | 1 | 0 | 16 | -147032928
| VV |  | " střecha A" | [14 empty] | VV | 2 | 1 | True | 0 | ROZPOCET
| VV |  | 444,89 |  | 444.89 | [12 empty] | VV | 2 | 2 | True | 1 | ROZPOCET
56 | K | 764002821 | Demontáž střešního výlezu do suti | kus | 1 |  | 0 | CS ÚRS 2019 01 |  | základní |  | 0 | 0 | 0 | 0.00906 | 0.00906 | 16 | K | 2 |  |  |  | ROZPOCET | 0 | 0 | 0 | 0 | 0 | 1 | 0 | 16 | 1902079771
57 | K | 764002841 | Demontáž oplechování horních ploch zdí a nadezdívek do suti | m | 140.7 |  | 0 | CS ÚRS 2019 01 |  | základní |  | 0 | 0 | 0 | 0.00191 | 0.26874 | 16 | K | 2 |  |  |  | ROZPOCET | 0 | 0 | 0 | 0 | 0 | 1 | 0 | 16 | -2044970456
| VV |  | " střecha A" | [14 empty] | VV | 2 | 1 | True | 0 | ROZPOCET
| VV |  | (30,3+15,6) |  | 45.9 | [12 empty] | VV | 2 | 2 | True | 0 | ROZPOCET
| VV |  | " střecha B" | [14 empty] | VV | 2 | 1 | True | 0 | ROZPOCET
| VV |  | (31*2+16,4*2) |  | 94.8 | [12 empty] | VV | 2 | 2 | True | 0 | ROZPOCET
| VV |  | Součet |  | 140.7 | [12 empty] | VV | 2 | 4 | True | 1 | ROZPOCET
58 | K | 764002881 | Demontáž lemování střešních prostupů do suti | m2 | 5.04 |  | 0 | CS ÚRS 2019 01 |  | základní |  | 0 | 0 | 0 | 0.00584 | 0.029434 | 16 | K | 2 |  |  |  | ROZPOCET | 0 | 0 | 0 | 0 | 0 | 1 | 0 | 16 | -1222205808
| VV |  | " střecha A" | [14 empty] | VV | 2 | 1 | True | 0 | ROZPOCET
| VV |  | (0,7*2+0,6*2)*0,4 |  | 1.04 | [12 empty] | VV | 2 | 2 | True | 0 | ROZPOCET
| VV |  | (0,9*2+0,7*2)*0,4 |  | 1.28 | [12 empty] | VV | 2 | 2 | True | 0 | ROZPOCET
| VV |  | 0,8*0,3*2 |  | 0.48 | [12 empty] | VV | 2 | 2 | True | 0 | ROZPOCET
| VV |  | 1*4*0,4 |  | 1.6 | [12 empty] | VV | 2 | 2 | True | 0 | ROZPOCET
| VV |  | Mezisoučet |  | 4.4 | [12 empty] | VV | 2 | 3 | True | 0 | ROZPOCET
| VV |  | " střecha B" | [14 empty] | VV | 2 | 1 | True | 0 | ROZPOCET
| VV |  | 0,8*0,4*2 |  | 0.64 | [12 empty] | VV | 2 | 2 | True | 0 | ROZPOCET
| VV |  | Součet |  | 5.04 | [12 empty] | VV | 2 | 4 | True | 1 | ROZPOCET
59 | K | 764002991 | Montáž a dodávka aty. zatepleného střešního výlezu | kus | 1 |  | 0 |  |  | základní |  | 0 | 0 | 0 | 0.00022 | 0.00022 | 16 | K | 2 |  |  |  | ROZPOCET | 0 | 0 | 0 | 0 | 0 | 1 | 0 | 16 | -1501321257
60 | K | 764111641 | Krytina střechy rovné drážkováním ze svitků z Pz plechu s povrchovou úpravou do rš 670 mm sklonu do 30° | m2 | 0.989 |  | 0 | CS ÚRS 2019 01 |  | základní |  | 0 | 0.00724 | 0.0071604 | 0 | 0 | 16 | K | 2 |  |  |  | ROZPOCET | 0 | 0 | 0 | 0 | 0 | 1 | 0 | 16 | 948478919
| VV |  | 0,65*0,54*1,1 |  | 0.386 | [12 empty] | VV | 2 | 2 | True | 0 | ROZPOCET
| VV |  | 0,83*0,66*1,1 |  | 0.603 | [12 empty] | VV | 2 | 2 | True | 0 | ROZPOCET
| VV |  | Součet |  | 0.989 | [12 empty] | VV | 2 | 4 | True | 1 | ROZPOCET
61 | K | 764215607 | Oplechování horních ploch a atik bez rohů z Pz plechu s povrch úpravou celoplošně lepené rš 670 mm | m | 140.7 |  | 0 | CS ÚRS 2019 01 |  | základní |  | 0 | 0.00712 | 1.0018 | 0 | 0 | 16 | K | 2 |  |  |  | ROZPOCET | 0 | 0 | 0 | 0 | 0 | 1 | 0 | 16 | 2032502881
| VV |  | " střecha A" | [14 empty] | VV | 2 | 1 | True | 0 | ROZPOCET
| VV |  | (30,3+15,6) |  | 45.9 | [12 empty] | VV | 2 | 2 | True | 0 | ROZPOCET
| VV |  | " střecha B" | [14 empty] | VV | 2 | 1 | True | 0 | ROZPOCET
| VV |  | (31*2+16,4*2) |  | 94.8 | [12 empty] | VV | 2 | 2 | True | 0 | ROZPOCET
| VV |  | Součet |  | 140.7 | [12 empty] | VV | 2 | 4 | True | 1 | ROZPOCET
62 | K | 764314612 | Lemování prostupů střech s krytinou skládanou nebo plechovou bez lišty z Pz s povrchovou úpravou | m2 | 5.04 |  | 0 | CS ÚRS 2019 01 |  | základní |  | 0 | 0.01082 | 0.054533 | 0 | 0 | 16 | K | 2 |  |  |  | ROZPOCET | 0 | 0 | 0 | 0 | 0 | 1 | 0 | 16 | 57150200
| VV |  | 5,04 |  | 5.04 | [12 empty] | VV | 2 | 2 | True | 1 | ROZPOCET
63 | K | 998764102 | Přesun hmot tonážní pro konstrukce klempířské v objektech v do 12 m | t | 1.063 |  | 0 | CS ÚRS 2019 01 |  | základní |  | 0 | 0 | 0 | 0 | 0 | 16 | K | 2 |  |  |  | ROZPOCET | 0 | 0 | 0 | 0 | 0 | 1 | 0 | 16 | -1015286460
| D | 783 | Dokončovací práce - nátěry |  |  |  | 0 |  |  |  |  | 0 |  | 0.0057067 |  | 0 | 2 | D | 1 |  |  |  | ROZPOCET | [6 empty] | 0
64 | K | 783827423 | Krycí dvojnásobný silikátový nátěr omítek stupně členitosti 1 a 2 | m2 | 7.926 |  | 0 | CS ÚRS 2019 01 |  | základní |  | 0 | 0.00072 | 0.0057067 | 0 | 0 | 16 | K | 2 |  |  |  | ROZPOCET | 0 | 0 | 0 | 0 | 0 | 1 | 0 | 16 | 1128639438
| D | VRN | Vedlejší rozpočtové náklady |  |  |  | 0 |  |  |  |  | 0 |  | 0 |  | 0 | 5 | D | 0 |  |  |  | ROZPOCET | [6 empty] | 0
| D | VRN3 | Zařízení staveniště |  |  |  | 0 |  |  |  |  | 0 |  | 0 |  | 0 | 5 | D | 1 |  |  |  | ROZPOCET | [6 empty] | 0
65 | K | 030001000 | Zařízení staveniště | soub | 1 |  | 0 | CS ÚRS 2019 01 |  | základní |  | 0 | 0 | 0 | 0 | 0 | 1024 | K | 2 |  |  |  | ROZPOCET | 0 | 0 | 0 | 0 | 0 | 1 | 0 | 1024 | 1570402565
| D | VRN6 | Územní vlivy |  |  |  | 0 |  |  |  |  | 0 |  | 0 |  | 0 | 5 | D | 1 |  |  |  | ROZPOCET | [6 empty] | 0
66 | K | 060001001 | Územní vlivy - provizorní hydroizolační vrstvy - zajištění konstrukcí po odstranění stávajících vrstev proti zatečení | soub | 1 |  | 0 |  |  | základní |  | 0 | 0 | 0 | 0 | 0 | 1024 | K | 2 |  |  |  | ROZPOCET | 0 | 0 | 0 | 0 | 0 | 1 | 0 | 1024 | 139537308
67 | K | 060001002 | Územní vlivy - náklady na stavební výtah pro dopravu materiálu na střechu | soub | 1 |  | 0 |  |  | základní |  | 0 | 0 | 0 | 0 | 0 | 1024 | K | 2 |  |  |  | ROZPOCET | 0 | 0 | 0 | 0 | 0 | 1 | 0 | 1024 | -2118047303
68 | K | 065002000 | Mimostaveništní doprava materiálů | soub | 1 |  | 0 | CS ÚRS 2019 01 |  | základní |  | 0 | 0 | 0 | 0 | 0 | 1024 | K | 2 |  |  |  | ROZPOCET | 0 | 0 | 0 | 0 | 0 | 1 | 0 | 1024 | -1491670136