## VZ0011
P_02 | Nákup vybavení pro zájmové kroužky
NABÍDKA
Název požadovaného výrobku | technická specifikace požadovaného výrobku | maximální možná cena bez DPH/jednotka | maximální možná cena včetně DPH/jednotka | množství | jednotka | jednotková cena bez DPH | cena celkem bez DPH | cena celkem včetně DPH
Výukový panel zážehový motor | Kompletní výukový panel s elektroinstalací vozidla umožňující reálnou simulaci funkcí jednotlivých komponentů zážehového motoru (přímé vstřikování). Panel je z tvrzeného plastu a je umístěn do rámu z ocelových profilů o minimálních rozměrech 1200 mm x 1800 mm s odkládací plochou. Jeho přemístění po pevné podložce je možné díky montáži pojezdových koleček. Panel je osazen min. komponenty: ABS, airbag, přístrojová deska, komfortní řídící jednotka, snímač průtoku vzduchu, snímač nasávaného vzduchu, snímač otáček motoru, snímač polohy vačkové hřídele, řídící jednotka škrtící klapky, snímač plynového pedálu, spínač brzdových světel, snímač tlaku paliva, snímač polohy škrtící klapky, snímač klepání, snímač teploty, lambda sensor, teplota výfukových plynů, snímač tlaku posilovače brzd, relé palivového čerpadla, zapalovací cívky, regulační ventil tlaku paliva, ventil dávkování paliva, ventil odvětrání nádrže, termostat pro chlazení motorů, EGR ventil, vyhřívání lambda sondy, dodatečné vstupní a výstupní signály. Součástí panelu je diagnostická sada (podmínkou je funkčnost diagnostických zařízení samostatně – bez připojení k PC, a minimálně u 2ks je součástí zabudovaný osciloskop), ovládací a výukový software , software pro simulaci závad, záruka a záruční servis po dobu min. 5 let. | 429752.0661 | 520000 | 1 | ks |  | 0 | 0
Výukový panel vznětový motor | Kompletní výukový panel s elektroinstalací vozidla umožňující reálnou simulaci funkcí jednotlivých komponentů vznětového motoru (Common-Rail). Panel je z tvrzeného plastu a je umístěn do rámu z ocelových profilů o minimálních rozměrech 1200 mm x 1800 mm s odkládací plochou. Jeho přemístění po pevné podložce je možné díky montáži pojezdových koleček. Panel je osazen min. těmito komponenty: ABS, airbag, přístrojová deska, komfortní řídící jednotka, snímač průtoku vzduchu, snímač nasávaného vzduchu, snímač otáček motoru, snímač polohy vačkové hřídele, řídící jednotka škrtící klapky, snímač plynového pedálu, spínač brzdových světel, snímač tlaku paliva, snímač polohy škrtící klapky, snímač klepání, snímač teploty, lambda sensor, teplota výfukových plynů, snímač tlaku posilovače brzd, relé palivového čerpadla, regulační ventil tlaku paliva, ventil odvětrání nádrže, termostat pro chlazení motorů, EGR ventil, vyhřívání lambda sondy, dodatečné vstupní a výstupní signály. Součástí panelu je diagnostická sada (podmínkou je funkčnost diagnostických zařízení samostatně – bez připojení k PC, a minimálně u 2ks je součástí zabudovaný osciloskop), ovládací a výukový software , software pro simulaci závad, záruka a záruční servis po dobu min. 5 let. | 454545.4545 | 550000 | 1 | ks |  | 0 | 0
Výukový panel klimatizace vozidel | Kompletní výukový panel pro výuku funkčnosti a diagnostiky klimatizace motorových vozidel. Panel je z tvrzeného plastu a je umístěn do rámu z ocelových profilů o minimálních rozměrech 1200 mm x 1800 mm s odkládací plochou. Jeho přemístění po pevné podložce je možné díky montáži pojezdových koleček. Součástí panelu je diagnostická sada (podmínkou je funkčnost diagnostických zařízení samostatně – bez připojení k PC, a minimálně u 2ks je součástí zabudovaný osciloskop), ovládací a výukový software , software pro simulaci závad, záruka a záruční servis po dobu min. 5 let. | 371900.8264 | 450000 | 1 | ks |  | 0 | 0
Výukový panel komfortní systémy vozidel | Kompletní výukový panel pro výuku komfortních systémů motorových vozidel. Panel je z tvrzeného plastu a je umístěn do rámu z ocelových profilů o minimálních rozměrech 1200 mm x 1800 mm s odkládací plochou. Jeho přemístění po pevné podložce je možné díky montáži pojezdových koleček. Panel obsahuje min. centrální zamykání, alarm, elektrické ovládání oken, ovládání světel a směrovek apod. Součástí panelu je diagnostická sada (podmínkou je funkčnost diagnostických zařízení samostatně – bez připojení k PC, a minimálně u 2ks je součástí zabudovaný osciloskop), ovládací a výukový software, software pro simulaci závad, záruka a záruční servis po dobu min. 5 let. | 371900.8264 | 450000 | 1 | ks |  | 0 | 0
Model manuální převodovky | Kompletní výukový model pro výuku manuální převodovky. Model obsahuje částečný řez dvouhřídelové nebo tříhřídelové převodovky, zasouvací ústrojí řazení převodových stupňů, ozubená kola jednotlivých převodových stupňů, synchronizace převodových stupňů, řazení zpětného chodu. Model umožňuje popis s ukázkou konstrukce převodovky a dále proces řazení jednotlivých převodových stupňů se zapojením mechanických součástí převodovky: řadicí vidlička, posuvná objímka hřídelí, ozubené kolo převodu s bočním ozubeným prstencem, drážkovaná hřídel, synchronizace otáček hřídele a ozubeného kola převodu, spojení hnací a hnané hřídele. Model dále umožňuje min. změnu otáček hnané hřídele v závislosti na aktuálně zařazeném převodovém stupni. Převodovka je uložena v pojízdném stojanu s možností jejího otáčení a aretace v několika polohách. | 75206.6116 | 91000 | 1 | ks |  | 0 | 0
Výukový panel MAXI diesel | Kompletní výukový panel pro výuku reálných funkčních součástek automobilu. Panel je z tvrzeného plastu a je umístěn do rámu z ocelových profilů o minimálních rozměrech 1200 mm x 1800 mm s odkládací plochou. Jeho přemístění po pevné podložce je možné díky montáži pojezdových koleček. Jednotlivé součásti jsou popsány a navzájem propojeny do funkčních elektroobvodů. Tyto jsou napájeny externím akumulátorem 12V. Panel obsahuje všechny součásti palivové soustavy motoru common rail s managmentem motoru – snímače, funkční členy, řídící jednotky, které umožňují výuku konstrukce palivové soustavy, měření hodnot, testování akčních členů a monitoring signálů do řídící jednotky. Software dodávaný k panelu umožňuje ovládání funkcí pomocí webového prohlížeče a čtení hodnot naměřených multimetrem nebo osciloskopem. S možností simulace závad, lze při použití diagnostického přístroje provádět diagnostiku chyb na jednotlivých komponentech, vyhledávat závady a navrhovat postupy jejich odstraňování. Součástí panelu je diagnostická sada (podmínkou je funkčnost diagnostických zařízení samostatně – bez připojení k PC, a minimálně u 2ks je součástí zabudovaný osciloskop), ovládací a výukový software , software pro simulaci závad, záruka a záruční servis po dobu min. 5 let. | 446280.9917 | 540000 | 1 | ks |  | 0 | 0
3D model dvoutaktního motoru DIPO | 3D model dvoudobého zážehového vzduchem chlazeného jednoválcového spalovacího motoru ve svislém řezu doplněný elektroobvodem, který signalizuje okamžik zapálení směsi rozsvícením žárovky. Model je věrnou kopií skutečného motoru ve stolní verzi. Model obsahuje min. pevné části motoru – kliková skříň, válec, hlava válců, příslušenství motoru i pohyblivé části – kliková hřídel, ojnice, píst. Model umožnuje ukázat průběh jednotlivých dob dvoudobého zážehového motoru, závislost pohybu pístu na otáčkách klikového hřídele a jeho činnost jako rozvodového komponentu řídící výměnu obsahu ve válci motoru, názorně předvést pohyb směsi z karburátoru do klikové skříně, funkci kanálů ve válci motoru, předstih, chlazení motoru. Při možnosti použití dalších modelů lze názorně předvádět rozdíly v práci mezi čtyřdobým zážehovým a dvoudobým zážehovým motorem, jakož i rozdíly v konstrukci těchto motorů. Rozměry min. 200 mm x 200 mm x 360 mm. | 16000 | 19360 | 1 | ks |  | 0 | 0
3D model dieselového motoru DIPO | 3D model čtyřdobého vznětového jednoválcového spalovacího motoru ve svislém řezu doplněný elektroobvodem, který simuluje předehřívání paliva a jeho následný vznět. Model je věrnou kopií skutečného motoru ve stolní verzi. Model min. obsahuje pevné části motoru – kliková skříň, válec, hlava válců, příslušenství motoru i pohyblivé části – kliková hřídel, ojnice, píst, rozvodový mechanismus, umožnuje ukázat průběh jednotlivých dob čtyřdobého vznětového motoru, závislost pohybu pístu na otáčkách klikového hřídele a činnost rozvodového mechanismu. Při použití modelu lze ukázat a názorně předvést překrytí ventilů, předvstřik, časování motoru spojené s výměnou obsahu válce, činnost vstřikovacího čerpadla, chlazení motoru. Při možnosti použití dalších modelů lze názorně předvádět rozdíly v práci mezi čtyřdobým zážehovým, dvoudobým zážehovým a vznětovým motorem. Rozměry min. 250 mm x 200 mm x 420 mm. | 23140.4959 | 28000 | 1 | ks |  | 0 | 0
3D model čtyřdobýho motoru DIPO | 3D model čtyřdobého zážehového jednoválcového spalovacího motoru ve svislém řezu doplněný elektroobvodem, který signalizuje okamžik zapálení směsi na rozmezí druhé a třetí doby rozsvícením žárovky. Model je věrnou kopií skutečného motoru ve stolní verzi. Model obsahuje min. pevné části motoru – kliková skříň, válec, hlava válců, příslušenství motoru i pohyblivé části – kliková hřídel, ojnice, píst, rozvodový mechanismus. Model umožnuje ukázat průběh jednotlivých dob čtyřdobého zážehového motoru, závislost pohybu pístu na otáčkách klikového hřídele a činnost rozvodového mechanismu. Při použití modelu lze ukázat a názorně předvést překrytí ventilů, předstih, časování motoru spojené s výměnou obsahu válce, chlazení motoru. Při možnosti použití dalších modelů lze názorně předvádět rozdíly v práci mezi čtyřdobým zážehovým, dvoudobým zážehovým a vznětovým motorem. Rozměry min. 250 mm x 200 mm x 390 mm. | 20661.157 | 25000 | 1 | ks |  | 0 | 0
|  |  |  | cena celkem bez DPH |  |  |  | 0
|  |  |  | cena celkem včetně DPH |  |  |  | 0