## IKAP ICT
číslo partnera a název veřejné zakázky:
P_07 | Nákup modelů výrobních linek
NABÍDKA
Název požadovaného výrobku | technická specifikace požadovaného výrobku | množství | jednotka | jednotková cena bez DPH | cena celkem bez DPH
Výuková sestava - distribuce a přeprava obrobků | provozní tlak max. 800 kPa (8 bar), spotřeba vzduchu max. 4l/min, připojení na rozvod stlačeného vzduchu Ø 6 mm, napájení 24 V DC, max. odběr 5 A, pro kulaté a čtvercové obrobky; sestava bude obsahovat min. 6 binárních senzorů a 4 binární akční členy s napětím 24 V DC; sestava bude obsahovat pásový dopravník pro dopravu obrobků se stejnosměrným motorem ovládaným mikrokontrolerem a fluidní sval pro posun obrobků; sestava bude umístěna na desce s T drážkami o min. rozměrech 300 x 700 mm s roztečí drážek 50 mm pro možnost připojení stávajících komponent; možnost připojení řídicího systému přes konektor typu Syslink | 1 | ks |  | 0
Výuková sestava - měření výšky obrobků | provozní tlak max. 800 kPa (8 bar), spotřeba vzduchu max. 4l/min, připojení na rozvod stlačeného vzduchu Ø 6 mm, napájení 24 V DC, max. odběr 5 A pro kulaté a čtvercové obrobky; sestava bude obsahovat min. 8 binárních senzorů, 7 binárních akčních členů s napětím 24 V DC a 1 analogový snímač 0 – 10 V DC; sestava bude obsahovat pásový dopravník pro dopravu obrobků obrobků se stejnosměrným motorem ovládaným mikrokontrolerem a kleštiny pro manipulaci s obrobky; sestava bude umístěna na desce s T drážkami o min. rozměrech 300 x 700 mm s roztečí drážek 50 mm pro možnost připojení stávajících komponent; možnost připojení řídicího systému přes konektor typu Syslink | 1 | ks |  | 0
Výuková sestava - oddělování obrobků | provozní tlak: do 800 kPa (8 bar), spotřeba vzduchu max. 4l/min, připojení na rozvod stlačeného vzduchu Ø 6 mm, napájení 24 V DC, max. odběr 5, pro kulaté a čtvercové obrobky; sestava bude obsahovat min. 6 binárních senzorů, 4 binární akční členy s napětím 24 V DC a 1 analogový snímač 0 – 10 V DC s funkcí Teach-in; sestava bude obsahovat 2 pásové dopravníky pro dopravu obrobků se stejnosměrným motorem ovládaným mikrokontrolérem; sestava bude umístěna na desce s T drážkami o min. rozměrech 300 x 700 mm s roztečí drážek 50 mm pro možnost připojení stávajících komponent; možnost připojení řídicího systému přes konektor typu Syslink | 1 | ks |  | 0
Výuková sestava - balení obrobků | provozní tlak: do 800 kPa (8 bar), spotřeba vzduchu max 12l/min, připojení na rozvod stlačeného vzduchu Ø 6 mm, napájení 24 V DC, max. odběr 5 A; pro kulaté a čtvercové obrobky; sestava bude obsahovat min. 15 binárních senzorů a 14 binárních akčních členů s napětím 24 V DC; sestava bude obsahovat pásový dopravník pro dopravu obrobků se stejnosměrným motorem ovládaným mikrokontrolerem a dvě elektrické osy osazené krokovými motory s mikrokontrolery pro přesné polohování; sestava bude umístěna na desce s T drážkami o min. rozměrech 300 x 700 mm s roztečí drážek 50 mm pro možnost připojení stávajících komponent; možnost připojení řídicího systému přes konektor typu Syslink | 1 | ks |  | 0
Sada obrobků k výukovým sestavám | 1. část sady (obrobky pro separaci dle barev) - celkem 24 ks obrobků, vnější prům. max. 40 mm, výška max.25mm; plášť obrobku: z toho 6x černá barva, 6x plášť červená barva, 6x stříbrná barva, 6x plášť průhledný; víčko 24 ks černé barvy; 2. část sady (obrobky pro separaci podle výšky a materiálu- celkem 9 obrobků - vnější prům. max. 40 mm: z toho 3x černý plastový s výškou 22/ 24/ 25 mm, vnitřní prům. max. 30 mm, 3x černý plastový s výškou 26/ 27/ 28 mm, vnitřní prům. max. 30 mm, 3x hliníkový s výškou 23 mm, vnitřním prům. 30,2/ 30,4/ 30,6 mm kvůli rozlišování obrobků na stanici oddělování obrobků | 1 | sada |  | 0
Modul s řídícím systémem PLC | Rozměry modulu pro použití v stávající rampě měřících stolů: 364 mm x 170 mm x 80 mm (Š x V x H) z důvodu kompatibility se stávajícím vybavením; modul bude vybaven PLC s těmito minimálními parametry: 12 digitálních vstupů, 12 přepínačů pro simulaci signálů, 8 konektorů 24 V červená, 8 konektorů 0 V modrá, 8 digitálních výstupů; všechny vstupy a výstupy budou opatřeny bezpečnostními konektory o průměru 4mm, připojení vstupů a výstupů bude možná také přes konektor IO Link; připoujení k nadřazenémi systému bude možné přes USB a také přes TCP/IP protokol; možnost přenosu dat na cloud; napájení 24V DC; programovací prostředí CODESYS V3; programovací jazyky dle IEC 61131-3; liniové schéma (LDR) statement list (STL) strukturovaný text (ST), diagram s funkčními bloky (FBD) | 8 | ks |  | 0
|  | cena celkem bez DPH |  |  | 0