## List1
"Oprava povrchu podlah dílen odborného výcviku SOU Hubálov 2021"
Informace o uchazeči
Název:
IČ:
Kontaktní osoba:
Předmět výběrového řízení
| VÝMĚRA | MÍSTNOST | POPIS OPRAV
| 100mx2 | topné kanály na páru | vyřezání stávajícího ocelového potrubí z topných kanálů bez likvidace
| 50m | topné kanály na páru | vybourání ocelových L profilů podél kanálů bez likvidace
| 15,5 m3 | topné kanály na páru | zabetonování stávajících topných kanálů před realizací stěrky (příčný profil kanálu 0,3x0,3m nebo 0,2x0,2m)
| 1510 m2 | velká opravářská dílna | 1. Mechanická příprava podkladní konstrukce: - povrchové přefrézování a obroušení původního betonového podkladu lokálně znečistěného olejem - mechanické vyčištění spár - vysátí prachových částic - v učebně odborného výcviku odstranění nepřídržných nebo rozbitých dlaždic v rozsahu cca 2 m2 2. Tmelení mechanicky upraveného povrchu: - vyplnění spár, trhlin a výtluků epoxid-křemičitou směsí (plastbetonem) - výškové vyrovnání stávající betonové podlahy do ztracena broušením nebo plastbetonovou vyrovnávkou u zvednutých betonových okrajů v místech řezaných spár - lokálně - lokální zednická oprava stávajícího obvodového zdiva v úrovni soklů pro účely nátěru 3. Položení nosné vrstvy včetně nanesení krycí vrstvy a ochranného soklu: - nastěrkování povrchu epoxid-křemičitou penetrací včetně zásypu křemičitým pískem - přebroušení zasypané penetrace parketovou bruskou a následné odsátí prachu - nanesení stěrkované epoxid-křemičité nosné vrstvy - přebroušení nosné vrstvy parketovou bruskou a následné odstranění prachu - nanesení (válečkem) epoxidové krycí vrstvy barvy RAL 7001 v provedení jemně protiskluzovém - nanesení ochranného omyvatelného soklu v barvě podlahy na obvodové stěny do výše 100mm 4. Vnitřní dopravní značení vodorovné - černožluté šrafování - 26 m2 - plná žlutá čára šíře 100 mm - celková délka 50 m 5. Vnitřní dopravní značení svislé - černožluté šrafování: - 79 ks ocelových sloupů průměru 200 mm do výše 1,8 m - 8 m2 černožluté šrafování nároží a vrat do výše 1,5 m včetně drobných zednických oprav podkladu 6. Oprava stávajícího nátěru soklu omyvatelnou barvou RAL 7001 (80 m2), včetně drobných zednických oprav 7. Doprava, likvidace odpadu.
| 41 m2 | dílna Faurecia
| 57 m2 | dílna modelářská
| 40 m2 | učebna odborného výcviku (aplikace na stávající dlažbu)
| 61 m2 | sklad
Zadavatel upozorňuje uchazeče, že opravy povrchu podlah v dílnách odborného výcviku SOU Hubálov nemohou být realizovány současně na celé ploše. Zadavatel je s ohledem na omezení celkového prostoru dílen a množství vybavení v nich, schopen současně zajistit vyklizení pouze dílčích částí dílen a proto se předpokládá postupná realizace, minimálně v 5 etapách, po dokončení těchto dílčích oprav včetně nastěhování vybavení, podle harmonogramu předloženého zhotovitelem. Zadavatel předpokládá zahájení prací od 28.6.2021 a dokončení díla v nejkratším možném termínu, nejpozději však do 25. 08. 2021, s ohledem na začátek školnho roku 2021/2022.
Rozpočet
Vyplní uchazeč:
| Místnost/název |  | Výměra | cena celkem v Kč bez DPH | DPH v Kč | cena celkem v Kč včetně DPH
| velká opravářská dílna |  | 1.510 m2
| dílna "Faurecia" |  | 41 m2
| učebna odborného výcviku |  | 40 m2
| dílna modelářská |  | 57 m2
| sklad |  | 57 m2
| vyřezání parního potrubí z topných kanálů |  | 100 m x 2
| vybourání ocelových L profilů z okrajů kanálů |  | 50m
| zabetonování topných kanálů |  | 15,5 m3
| oprava stáv.nátěru soklu omyv.b. RAL 7001 |  | popis výše
| vnitřní dopravní značení vodorovné |  | popis výše
| vnitřní dopravní značení svislé |  | popis výše
| Cena celkem za dílo (uvést do Přílohy č. 1 - Krycí list) |  |  | 0 | 0 | 0
Položky takto označené doplní uchazeč.
razítko a podpis uchazeče: