## VZ0013
P_04 | Nákup vybavení pro virtuální realitu
NABÍDKA
Název požadovaného výrobku | technická specifikace požadovaného výrobku | maximální možná cena bez DPH/jednotka | maximální možná cena včetně DPH/jednotka | množství | jednotka | jednotková cena bez DPH | cena celkem bez DPH | cena celkem včetně DPH
PC sestava včetně operačního systému - laboratoř virtuální reality a multimédií | Minimální požadované parametry: Konstrukční provedení jednotky: mini/micro tower PC, min. 2x USB 3.0 a lepší na přední straně, čtečka paměťových karet SD a microSD (lze řešit čtečkou karet do 3,5" pozice). Počítačová skříň bude obsahovat pomocný ventilátor min 80x80mm, který bude s automatickou regulací otáček (kuličková ložiska) pro odvod teplého vzduchu ze skříně. Napájecí zdroj: výkon min. 650W, účinnost 80plus bronze a lepší, EPS konektor, 2x PCIe, 7x SATA, aktivní PFC, automatická regulace otáček ventilátoru, ventilátor 120 mm. CPU: celkového průměrného výkonového ekvivalentu 16400 bodů a lepší (dostupný na http://www.cpubenchmark.net), počet výpočetních jader min. 6 fyzický a min. 2 logická pro každé fyzické, L3 cache min. 8 MB, TPD max. 65W, CMOS 7 nm a lepší. Základní deska: 1x PCI Express x16 3.0, 2x PCI Express x1, sloty pro RAM min. 4x DDR4 4733(OC)MHz, max. osaditelná RAM min. 128GB, 4x SATA, USB porty min. 4x USB 3.0 a lepší, min 1x M.2 slot pro NVME. Grafická karta: vhodná pro virtuální realitu karta o celkovém průměrném výkonu min. 7000 bodů (passmark dostupný na http://www.cpubenchmark.net), min 4GB paměti (šířka sběrnice 128bit), podpora DirectX 12 a lepší, podpora OpenGL 4.6 a lepší, interface PCIe16 3.0. Paměť operační: min 32GB DDR4 3600Mhz a lepší, CL18 a lepší, dualchannel (2x 16GB), s chladičem, polovina patic na MB volná. Hard Disk: technologie HDD, kapacita min. 2TB, formát 3,5", cache 256MB, 7200rpm, maximální rychlost přenosu 220MB/s a lepší. Mechanika médií: Blu-Ray vypalovačka SATA, BD-R 16x, BD-RE 2x, DVD+R 16x, DVD-R 16x, DVD+RW 8x, DVD-RW 6x, DVD-RAM 5x, CD-R 48x, CD-RW 24x, interní. SSD disk: M.2 PCIe 3.0 4x NVMe: kapacita min. 500GB, TLC (Triple-Level Cell), rychlost čtení min. 3400MB/s, rychlost zápisu min. 2300MB/s, životnost 300TBW a lepší. | 33057.8512 | 40000 | 22 | ks |  | 0 | 0
Karta síťová: min. 1x RJ45 Ethernet 10/100/1000. Karta zvuková: min. HD Audio Interní. Monitor: LCD panel o rozměrech min. 25" s LCD monitor Full HD 1920 × 1080, TN, 16:9, 1 ms, 144Hz, FreeSync, 400 cd/m2, kontrast 1000:1, DisplayPort, HDMI 1.4, VGA, sluchátkový výstup, součástí dodávky je propojovací kabel pro přenos digitálního signálu systémovou jednotkou a monitorem. Speciální charakteristické vlastnosti: Pokročilé funkce správy - možnost vzdálené správy, zabezpečení proti neoprávněnému vstupu do BIOSu, možnost zablokování bootu z DVD, z USB portů, možnost zablokování vybraných zařízení tak, aby s nimi nemohl pracovat OS. Klávesnice: česká 101 USB, myš optická, USB, 2-3 TL s kolečkem, černá. Operační systém: akceptovatelný jako podkladová licence programu Open Value Subscription Education Solutions od Microsoftu, přenositelný.
Sada brýlí pro virtuální realitu | Sada standardních brýlí pro virtuální realitu: Minimální požadované parametry: Brýle pro virtuální realitu s rozsahem 360°, AMOLED 3.5", rozlišení min. 2880x1600, frekvence min. 90Hz, USB-C, Bluetooth, součástí sady bude: konvertor (s DisplayPort a USB 3.0 kabelem), Integrovaná sluchátka s prostorovým zvukem a lokalizací, brýle VR (s duální kamerou, dva mikrofony s funkcí potlačení hluku, nastavitelný hlavový most), 2x ovladače, 2x základové stanice, 2x MicroUSB nabíječky, 3x napájecí adaptér, Senzory: SteamVR Tracking, G-sensor, gyroskop, IPD sensor, Rozhraní USB-C 3.0, Bluetooth. Součástí sady bude přístup k úložišti aplikací pro VR. | 26446.281 | 32000 | 10 | ks |  | 0 | 0
Projektor včetně příslušenství | Minimální požadované parametry: Datový projektor: data projektor s nativním rozlišením min. 1920x1200, min. ANSI 4200lm, vstupy VGA, min. 2x digitální vstup přenášející i zvuk (různá kombinace HDMI či DP), LAN RJ45 (možnost správy a projekce přes LAN pomocí systému již používaného na SPŠ a VOŠ), životnost lampy v eco režimu 12000 hodin a více. Projekční plátno: montáž na zeď, velikost 109", poměr stran odpovídající nativnímu rozlišení projektoru, ručně stahovatelné Držák: projektoru na strop, výškově stavitelný, Kabeláž: 1x VGA stíněný s ferity F/M 15m, 2x digitální HDMI F/M 10m, 2x digitální HDMI M/M 10m, 2x HDMI repeater,1x audiokabel stereo F/M 15m, 1x UTP RJ45 licna cat.6 15m (F/M kabel lze dodat formou M/M kabelu spolu s příslušnou redukcí F/F, kabely mohou být vyrobeny i dodavatelem). | 30165.2893 | 36500 | 1 | Ks |  | #REF! | #REF!
Multifunkční tiskárna | Minimální požadované parametry: Barevná multifunkční tiskárna, formát: A4, technologie tisku: LED/LASER barevná, rozlišení tisku: 1200x600 a lepší, rozlišení scaneru: 1200 dpi a lepší, rozhraní: RJ45 100mbps, USB 2.0, velikost paměti min. 1GB RAM, Další vlastnosti: automatický podavač s reverzní funkcí o kapacitě min. 50 listů, min. zásobník na 250 listů a 1 multifunkční podavač o kapacitě 100 listů, automatický duplexní tisk, max. vytížení 45000 stránek měsíčně, rychlost tisku A4/min 26 str. čb. i brv., tisk první strany 8,5s čb.. | 6611.5702 | 8000 | 1 | Ks |  | 0 | 0
Ozvučení laboratoře virtuální reality | Minimální požadované parametry: Zvuková karta: externí provedení, součástí dálkové ovládání základních funkci, počet HW kanálů: 5.1, odstup signál/šum: 100 dB, převedení stereofonního zvuku na vícekanálový, kódování Dolby Digital Live, maximální kvalita zvuku: dekódování: 24 bitů / 96 kHz a záznam: 24 bitů / 96 kHz. Reproduktory ver II.: sestava repro 5.1, ozvučnice dřevo či dřevotříska, hrací výkon jednotlivých satelitních reproduktorů 24W a vyšší, hrací výkon středového reproduktoru 30W a vyšší, hrací výkon subwoofer 75W a vyšší, vstupy: min. 1x 5.1 kanálový a 1x 2.0 kanálový. Kabeláž: min. 50m měděného kabelu pro propojení reproduktorů se subwooferem 2x0,5 včetně příslušných konektorů, | 5371.9008 | 6500 | 1 | sada |  | 0 | 0
SW balíček aplikace virtuální reality | Balíček obsahuje: 22 licencí 3D modelovacího SW s licencí platnou na min. 3 roky Minimální požadované parametry: Nativní formát souborů .skp možnost využívat soubory a modely z knihovny 3D Warehouse (přístup zdarma při používání platné licence). Možnost vytvářet 2D prezentace a dokumenty z 3D modelů vytvořených v programu (aplikace LayOut, možnost tvorby šablon pro prezentace, polstery, banery a velké formáty pro tvorbu prezentační dokumentace s možností tisku ve velkém rozlišení). Možnost propojit práci v EDU licenci s webovou aplikací na tvorbu 3D modelů. Vlastní prohlížeč 3D modelů pro PC, mobily a tablety k prohlížení modelů bez nutnosti instalace programu Export formátu stl pro 3D tisk. Možnost zobrazit modely v systému AR (mobilní zařízení podporující ARKit a ARCore), v systému VR (Oculus Rift, HTV Vive a VIvePro) a v systému Windows Mixed Reality společnosti Microsoft. SW bude lokalizován do českého jazyka. Dodána bude nejnovější verze ke dni realizace zakázky. 16 licencí střihového sw: Minimální požadované parametry: Nativní formát souborů ukládaných projektů je .axp. Lze dodat formou multilicence. Sw bude podporovat: více než 2000 efektů, titulů a šablon, střih videa v rozlišení HD a 4K u neomezeného počtu stop. Možnosti: maskování videa, selektivní Vectorscope, export kanálu alfa, video na rozdělené obrazovce s klíčovými snímky, plynulé přechody, sledování pohybu s mozaikovým rozostřením. SW bude lokalizován do českého jazyka. Dodána bude nejnovější verze ke dni realizace zakázky. Typ dodané licence: trvalá. | 41322.314 | 50000 | 1 | balíček |  | 0 | 0
[7 empty] | 0 | 0
cena celkem bez DPH
|  |  |  | cena celkem včetně DPH |  |  |  | #REF!
#REF!