## polozky
Nákup nábytku do učeben a kabinetů, Gymnázium Václava Hraběte, Hořovice, Jiráskova 617
Soupis položek
číslo pol. | položka | umístění | ks | technická specifikace
skříně
společné parametry pro všechny skříně |  |  |  | materiál | lamino (objemová hmotnost 600-750 kg/m3) včetně polic, opatřené lepenou ABS hranou o tloušťce 2 mm, hrana v barvě dekoru, záda i police v dekoru
|  |  |  | konstrukce | plná dvířka přes celou výšku (kromě položky č. 7), uzamykatelná, kovové úchytky
|  |  |  | uzamykání | všechny skříně budou opatřeny zámky, skříně v učebně P1 (položky 3-6) na jeden klíč
1 | skříň vysoká policová | kab HUM 1.patro | 5 | rozměr v mm | 2100 až 2250 x 800 x 400 (výška x šířka x hloubka)
|  |  |  | dekor | buk
|  |  |  | vybavení | 5 polic, výškově nastavitelné, podpěry polic zabraňující jejich vysunutí
2 | skříň nízká policová | kab HUM 1.patro | 1 | rozměr v mm | 750 až 850 x 800 x 400 (výška x šířka x hloubka)
|  |  |  | dekor | buk
|  |  |  | vybavení | 2 police, výškově nastavitelné, podpěry polic zabraňující jejich vysunutí
3 | skříň vysoká policová | učebna P1 2. patro | 2 | rozměr v mm | 1800 až 1900 x 800 x 500 (výška x šířka x hloubka)
|  |  |  | dekor | třešeň
|  |  |  | vybavení | 5 polic, výškově nastavitelné, podpěry polic zabraňující jejich vysunutí
4 | skříň policová 150 cm | učebna P1 2. patro | 1 | rozměr v mm | 1500 x 800 x 500 (výška x šířka x hloubka)
|  |  |  | dekor | třešeň
|  |  |  | vybavení | 3 police, výškově nastavitelné, podpěry polic zabraňující jejich vysunutí
5 | skříň policová 105 cm | učebna P1 2. patro | 1 | rozměr v mm | 1050 x 800 x 500 (výška x šířka x hloubka)
|  |  |  | dekor | třešeň
|  |  |  | vybavení | 2 police, výškově nastavitelné, podpěry polic zabraňující jejich vysunutí
6 | skříň nízká policová | učebna P1 2. patro | 8 | rozměr v mm | 750 až 850 x 800 x 400 (výška x šířka x hloubka)
|  |  |  | dekor | třešeň
|  |  |  | vybavení | 2 police, výškově nastavitelné, podpěry polic zabraňující jejich vysunutí
7 | skříň poloprosklená | učebna 2 2.patro | 1 | rozměr v mm | 1800 až 1900 x 900 x 400 (výška x šířka x hloubka)
|  |  |  | dekor | buk
|  |  |  | konstrukce | spodní polovina plná dvířka, horní polovina prosklenná, obojí uzamykatelné na stejný klíč
|  |  |  | vybavení | celkem 4 police, výškově nastavitelné, podpěry polic zabraňující jejich vysunutí
kancelářské stoly
společné parametry pro všechny kancelářské stoly |  |  |  | materiál | lamino (objemová hmotnost 600-750 kg/m3) opatřené lepenou ABS hranou o tloušťce 2 mm, hrana v barvě dekoru
|  |  |  | vybavení | 4 zásuvky na pravé straně s kolečkovým polovýsuvem a s centrálním zámkem
8 | kancelářský stůl | kab HUM 1.patro | 5 | rozměr v mm | 760 x 1200 x 600 (výška x šířka x hloubka)
|  |  |  | dekor | buk
9 | kancelářský stůl malý | kab HUM 1.patro | 1 | rozměr v mm | 760 x 800 x 600 (výška x šířka x hloubka)
|  |  |  | dekor | buk
|  |  |  | vybavení | bez zásuvek!!!
10 | kancelářský stůl atyp | kab BIO 1.patro | 3 | popis | pracovní deska bude přesazená za stůl, toto přesazení bude obsahovat mřížku pro proudění tepla z radiátoru, mezi šuplíky nebude zadní deska nebo jen nízký konstrukční prvek (proudění vzduchu) viz obrázek 1 níže
|  |  |  | rozměr v mm | deska 1500 mm x 900 mm, výška spodní hrana desky min. 730 mm
|  |  |  | dekor | třešeň
police na zeď
společné parametry pro police |  |  |  | materiál | lamino (objemová hmotnost 600-750 kg/m3) opatřené lepenou ABS hranou o tloušťce 2 mm, hrana v barvě dekoru
|  |  |  | konstrukce | tvar viz obrázek 2 níže, příprava na uchycení na zeď, nosnost 30 kg, kvůli nosnosti možno přidat další bočnici
11 | police na zeď HUM | kab HUM 1.patro | 5 | rozměr v mm | délka police 1200, šířka police 300, výška bočnic 300
|  |  |  | dekor | buk
12 | police na zeď BIO | kab BIO 1.patro | 3 | rozměr v mm | délka police 1500, šířka police 300, výška bočnic 300
|  |  |  | dekor | třešeň
kancelářské židle
13 | kancelářská židle | kabinety 1. a 2. patro | 20 | konstrukce | otočná s kolečky, kovová konstrukce s výškově stavitelným pístem, houpací mechanika s aretací v základní poloze
|  |  |  | barva konstrukce | černá či chromovaná
|  |  |  | vybavení | područky, ergonomická bederní část
|  |  |  | sedák | čalouněný, černý
|  |  |  | opěrák | síťovaný, do výše ramen, bez podhlavníku
|  |  |  | nosnost | 140 kg
|  |  |  | barva opěráku | 8 x černý, 6 x oranžový, 6 x zelený - barvy upřesníme podle dodávaného typu židle
vybavení učeben
14 | žákovská lavice dvoumístná | učebna J,ele | 23 | rozměr desky v mm | 1200 x 500
|  |  |  | materiál desky | lamino (objemová hmotnost 600-750 kg/m3) opatřené lepenou ABS hranou o tloušťce 2 mm, hrana v barvě dekoru
|  |  |  | dekor desky | buk
|  |  |  | typ konstrukce | pevná vel. 6
|  |  |  | materiál konstrukce | ocelová, pevná trubka, jekl, plochoovál - s povrchovou úpravou, nohy zakončeny plastovým kluzákem chránící podlahovou krytinu
|  |  |  | barva konstrukce | RAL 9006, upřesníme ještě před dodávkou
|  |  |  | vybavení | bez koše, háčky možné
15 | žákovská židle | učebna J,ele | 46 | typ konstrukce | pevná vel. 6
|  |  |  | barva konstrukce | RAL 9006
|  |  |  | materiál konstrukce | ocelová, pevná trubka, jekl, plochoovál - s povrchovou úpravou, nohy zakončeny plastovým kluzákem chránící podlahovou krytinu, na spodní straně sedáku plastové kluzáky chránící desku lavice proti poškrábání při uložení židle na lavici
|  |  |  | sedák a opěrák | lakovaná překližka, barva buk
16 | učitelská katedra | učebna J,ele | 3 | rozměr desky v mm | 1300 x 600
|  |  |  | materiál desky | lamino (objemová hmotnost 600-750 kg/m3) opatřené lepenou ABS hranou o tloušťce 2 mm, hrana v barvě dekoru
|  |  |  | dekor desky | buk
|  |  |  | typ konstrukce | pevná vel. 6
|  |  |  | materiál konstrukce | ocelová, pevná trubka, jekl, plochoovál - s povrchovou úpravou, nohy zakončeny plastovým kluzákem chránící podlahovou krytinu
|  |  |  | barva konstrukce | RAL 9006, upřesníme ještě před dodávkou
|  |  |  | vybavení | clona min 50% výšky, možno se zásuvkou
17 | učitelská židle polstrovaná | učebna J,ele | 3 | typ konstrukce | pevná vel. 6
|  |  |  | barva konstrukce | RAL 9006, upřesníme ještě před dodávkou
|  |  |  | materiál konstrukce | ocelová, pevná trubka, jekl, plochoovál - s povrchovou úpravou, nohy zakončeny plastovým kluzákem chránící podlahovou krytinu, na spodní straně sedáku plastové kluzáky chránící desku lavice proti poškrábání při uložení židle na lavici
|  |  |  | sedák a opěrák | polstrovaný, barva tmavě šedá, pevná látka bez vzoru
18 | tabule triptych včetně pojezdu | učebna ele | 1 | rozměry | třídílná tabule v zavřeném stavu 200 x 120 cm, v otevřenám stavu 400 x 120 cm
|  |  |  | povrch | dvouvrstvý keramický povrch e3 (záruka na povrch 25 let)
|  |  |  | barva | standardní zelená pro popis křídou
|  |  |  | konstrukce tabulí | sendvičová, tloušťka 22 mm
|  |  |  | pojezd | stojan ukotvený do zdi alespoň půlmetrový rozsah vertikálního pohybu odkládací polička na křídy (šířka alespoň 100 cm)
doprava a montáž
19 | doprava dodávky na místo plnění
sestavení a umístění nábytku do kabinetů a tříd (sešroubování skříní mezi sebou bude upřesněno)
montáž polic na zeď
demontáž staré tabule (triptych Dubno) a montáž nové tabule triptych (do běžného zdiva)
Obrázek 1 - položka 10 - kancelářský stůl atyp |  |  |  |  | Obrázek 2 - položka 11 a 12 - police na zeď
650
1500
1300
900
200
kovová mřížka pro prostup tepla
300
650
radiátor
min 730
volný prostor
proudění vzduchu

## rozpočet
Nákup nábytku do učeben a kabinetů, Gymnázium Václava Hraběte, Hořovice, Jiráskova 617
Hrubý rozpočet
číslo pol. | položka | cena/ks bez DPH | ks | cena bez DPH
skříně
1 | skříň vysoká policová |  | 5 | 0
2 | skříň nízká policová |  | 1 | 0
3 | skříň vysoká policová |  | 2 | 0
4 | skříň policová 150 cm |  | 1 | 0
5 | skříň policová 105 cm |  | 1 | 0
6 | skříň nízká policová |  | 8 | 0
7 | skříň poloprosklená |  | 1 | 0
kancelářské stoly
8 | kancelářský stůl |  | 5 | 0
9 | kancelářský stůl malý |  | 1 | 0
10 | kancelářský stůl atyp |  | 3 | 0
police na zeď
11 | police na zeď HUM |  | 5 | 0
12 | police na zeď BIO |  | 3 | 0
kancelářské židle
13 | kancelářská židle |  | 20 | 0
vybavení učeben
14 | žákovská lavice dvoumístná |  | 23 | 0
15 | žákovská židle |  | 46 | 0
16 | učitelská katedra |  | 3 | 0
17 | učitelská židle polstrovaná |  | 3 | 0
18 | tabule triptych včetně pojezdu |  | 1 | 0
doprava a montáž
19 | doprava dodávky na místo plnění sestavení a umístění nábytku do kabinetů a tříd (sešroubování skříní mezi sebou bude upřesněno) montáž polic na zeď demontáž staré tabule (triptych Dubno) a montáž nové tabule triptych (do běžného zdiva) |  | 1 | 0
Cena celkem bez DPH |  |  |  | 0
DPH |  |  |  | 0
Cena celkem s DPH |  |  |  | 0