## VZ0028
AV technika
NABÍDKA
| Název požadovaného výrobku | technická specifikace - minimální hodnoty parametrů požadovaných výrobků | maximální možná cena bez DPH/jednotka | maximální možná cena včetně DPH/jednotka | množství | jednotka | jednotková cena bez DPH | cena celkem bez DPH | cena celkem včetně DPH
OBRAZ | Kompaktní LED stěna | Fully optimised 130" all-in-one LED display - (cca 2.88 x 1.62 m) Full HD 1080p LED display kompaktní LED stěna, rozteč bodu 1,5mm, jas 600 cd/m2, rozlišení 1920x1080,hmotnost 150 kg | 1750000 | 2117500 | 1 | ks |  | 0 | 0
| Projekční plátno | Elektricky stahovatelné promítací plátno, rozměr aktivní plochy 2520x1575mm, formát 16:10. Černý maskovací rámeček 50mm, černý okraj vrchní části plátna 100mm.Povrch VisionWhite Pro. Bezdrátové dálkové ovládání plátna | 34900 | 42229 | 1 | ks |  | 0 | 0
| Stropní držák projektoru | Stropní držák projektoru | 2900 | 3509 | 1 | ks |  | 0 | 0
příhled. monitor | Příhledový monitor | 4K panel 75" 16/7 Smart Information Display with Android SoC, USB/SD Media, VGA, HDMI, DP, Mini OPS Slot Obraz | 100000 | 121000 | 2 | ks |  | 0 | 0
| IP kamera | SRG Series - síťová kamera - PTZ - barevný - 2,1 Mpix - 1920 x 1080 | 59000 | 71390 | 2 | ks |  | 0 | 0
distribuce signálu | Přepínač | Distribuční multipřepínač/převodník min. 4 vstupy, 4 výstupy. Umožní připojit zdroje signálů na přípojných místech a distribuci signálu na projektor a případné další zobrazovače | 125000 | 151250 | 1 | ks |  | 0 | 0
| Přípojné místo | Přípojné místo do stolu či skříňky, příp na zeď | 9900 | 11979 | 4 | ks |  | 0 | 0
| Převodník/přepínač do přípojného místa | Přepínač do přípojného místa, umožňuje připojit 2 zdroje signálu a mezi nimi přepínat | 25000 | 30250 | 4 | ks |  | 0 | 0
| Kabeláž | Kabeláž pro propojení všech komponent | 30000 | 36300 | 1 | ks |  | 0 | 0
z v u k | Repro | Pasivní sloupová line-array reprosoustava 8x2", 150W /8Ω, 70_100V/60,30,15W, 80 Hz - 20 kHz, pokrytí 150°x20° HxV, citlivost 93 dB, 528x99x153 mm, 4,1 kg, SonicGuard™ kontroler, EQ přepínač, vč. polohovatelného nástěnného držáku ±80° do stran a ±15° náklon, bílá barva | 25000 | 30250 | 4 | ks |  | 0 | 0
| Zesilovač | Koncový zesilovač 2x_215/350/550W - 8/4/2Ω,mono_700/1100W - 8/4Ω, citlivost vstupů 1,4Vrms a 0,775Vrms, Integrovaný procesor - pásmová propusť, limitér, módy zesilovače, čelní LCD displej, 20Hz - 20 kHz,THD<0,5%, 11x LED indikátory signálu a stavu, nízká tepelná ztráta, symetrické XLR a jack 6,3 vstupy, nesymetrické cinch vstupy, preamp. výstupy jack 6,3,výstupy Speakon a šroubovací svorky, vypínání čelního osvětlení, kontakty pro sleep mode, 483x196x89 mm, 3,9kg, 2U, záruka 36 měsíců | 8500 | 10285 | 1 | ks |  | 0 | 0
| Subwoofer | Pasivní subbas 2x10", 500 W / 8 Ω, 95 dB, 38 Hz-500 Hz, v355 x š590 x d570 mm, 23,31 kg, bílý | 25000 | 30250 | 1 | ks |  | 0 | 0
| Audiomatice | Mixážní matice s DSP, 12 vstupů/ 8 výstupů, 48 sběrnic,12 kontrolních vstupů, 6 logických výstupů, indikační LEDpro každý kanál, ethernet, BLU-Link, nastavení, kontrola, monitoring přes HiQnet London Architect, RS-232,483x229x45 mm, 2,9 kg | 70000 | 84700 | 1 | ks |  | 0 | 0
| Mikrofon bezdrátový UHF | UHF bezdrátový set - ruční mikrofon s mikrofonní vložkou, superkardioidní charakteristika, 70Hz-20 kHz, přenosné pásmo 650.1 - 680.0 MHz, síťový μC diverzitní přijímač,1200 přeladitelných freq., pilot tone, 19" rack uchycení, výkon vysílače 50 mW, provoz až 14 hodin, 1x AA baterie,IR nastavení vysílač -> přijímač | 11500 | 13915 | 1 | ks |  | 0 | 0
| Mikrofon bezdrátový UHF | UHF bezdrátový set - náhlavní mikrofon s kardioidní charakteristikou, 35Hz-20 kHz, kapesní vysílač, přenosné pásmo 650.1 - 680.0 MHz, síťový μC diverzitní přijímač,1200 přeladitelných freq., pilot tone, 19" rack uchycení, výkon vysílače 50 mW, provoz až 14 hodin, 1x AA baterie, IR nastavení vysílač -> přijímač | 12900 | 15609 | 5 | ks |  | 0 | 0
ovládání | Kontrolér | Řídicí jednotka 6x RS-232/422/485, 8x IR/RS, 8x IO, 4x relé, včetně zdroje | 29900 | 36179 | 1 | ks |  | 0 | 0
| Ovládací dotykový panel | IP dotykový panel na stůl pro připojení kabelem 7". Umožní ovládání připojených zařízení. Umístění na skříňce s technikou. | 41900 | 50699 | 1 | ks |  | 0 | 0
| Reléová jednotka | Osmi kanálová reléová jednotka 230 VAC / 10 A pro ovládání světel (OPCE) | 9950.4132 | 12040 | 1 | ks |  | 0 | 0
| Aplikace | Runtimový modul aplikace pro mobilní zařízení iOS, Android a Windows, přenosná licence. Umožní ovládání připojených zařízení bezdrátově z tabletu | 8500 | 10285 | 1 | ks |  | 0 | 0
| Tablet | min. 32GB, WiFi | 8500 | 10285 | 1 | ks |  | 0 | 0
| Programování | Programování řídícího systému, grafika dle výběru uživatele | 30000 | 36300 | 1 | ks |  | 0 | 0
instalace | Skříňka pro techniku - opce | Na míru navržená a postavená skříňka na techniku | 30000 | 36300 | 1 | ks |  | 0 | 0
| Instalace | Instalace, drobný materiál, kabely, doprava | 100000 | 121000 | 1 | ks |  | 0 | 0
| Projekt | Koncepce, technická zpráva, výkresová část, schéma zapojení, účast na kontrolních dnech | 100000 | 121000 | 1 | ks |  | 0 | 0
| Bezdrátový prezentační systém | Systém umožňuje bezdrátové připojení počítače k projektoru bez nutnosti instalovat SW, pouhým zasunutím USB-tlačítka do PC/NTB a spuštění programu | 40000 | 48400 | 1 | ks |  | 0 | 0
[5 empty] | cena celkem bez DPH |  |  |  | 0
[5 empty] | cena celkem včetně DPH |  |  |  | 0