## 1,NP-rekonstrukce
	1, NP – rekonstrukce

					Celkem		Chodba 1,	Chodba u výtahu	Koupelna 1	Pokoj 1,2,	Pokoj 1,3,	Kancelář1,4,	Jídelna1,5,

Bourací práce

Demontáž dřevěné příčky				m2	10,4		10,40

Demontáž SDK podhled				m2	5				5,00

Demontáž zárubně				ks	4					1	1	1	1

Oškrábání starých omítek				m2	296,61		59,20	24,96	8,25	49	55	42	58,2

Odstranění stávajícího lina				m2	123,67		25,50	11,25		25,5	27	12	22,42

Demontáž SDK kaslíku				bm	4,6

Osekání obkladů				m2	0					1,8	1,8	1

Vybourání SDK příčky				m2	9					9

Demontáž záchod umyvadlo				ks	0

Demontáž SDK kaslíku (geberit)				ks	0

Svislé konstrukce

Montáž SDK podhledu 1x zelený 12,5 + parotěs				m2	8,5				8,5

Montáž kovové zárubně do SDK 150 x 1000				m2	4,9		4,9

Montáž kovové zárubně 150/1000				ks	6		2		1		1	1	1

SDK příčka atypická UW100+2xA12,5+80TI				m2	9,4		9,4

Prosvětlení SDK příčky plexy deskami 8mm dle výběru investora					1		1

Montáž kovové zárubně 200/1000				ks	0

Zdivo Ytong 200 mm				m2	0

Překlad NEP 100 – 2500				ks	0

Montáž SDK kaslíku				bm	7		7

Revizní dvířka plastová 250 x 250				ks	0

Revizní dvířka SDK 60 x 60				ks	1				1

Obložení dřevěné stěny SDK bez konstrukce				m2	39,51			19,38		20,13

Úpravy povrchů

Nátěr zárubbně				ks	8		2		1	1	1	1	2

Zazdívka otvoru				m2	2					2

Vysprávka stěn				kpl	7		1	1	1	1	1	1	1

Zhotovení nových omítek (penetrace perlinka štuk				m2	296,61		59,2	24,96	8,25	49	55	42	58,2

Malba interieru,Dulux barevná				m2	324,68		59,2	44,33	16,75	49	55	42,2	58,2

Dodávka PVC				m2	135,46		28,05	13		28,05	29,7	12	24,66

Pokládka PVC,stěrkování,lišty				m2	123,67		25,5	11,25		25,5	27	12	22,42

Oprava stávajících obkladů				m2	3,5				3,5

Úprava ostění po vybourání zárubně				ks	4					1	1	1	1

Nátěr ÚT				bm	22			1	1	5	5	5	5

Hyxdroizolace				m2	0

Dodávka a montáž obklady a dlažby				m2	0

Oprava poškozené stěny v rekonstruované části chodby				m2	1,5		1,5

SDK podhled				m2	0

Truhlářské konstrukce

Dodávka a montáž dveří+kování				ks	1		1

Dodávka a montáž dveří prosklených+kování				ks	6		1		1	1	1	1	1

Ostatním konstrukce a práce

Zasekání elektrických rozvodů a drobná úprava				kpl	1		1

Předělání zárubně z L na P				ks	1		1

Demontáž a zpětná montáž umyvadla případná úprava rozvodu				ks	3					1	1	1

Zasekání elektrických rozvodů a drobná úprava a doplnění zásuvek a vypínačů					21					4	4	5	8

Demontáž a zpětná montáž topení				ks	4				1	1	1	1	1

Doplnění kazetového podhledu				kpl	3					1		1	1

ZTIrozvod kanalizace+výměna stoupačky 3podlaží				kpl	0

ZTI vodovodní rozvod				kpl	0

D+M radiátor 600/800				ks	1				1

Podlahová vpust´150x150				ks	0

WC kombi				ks	0
						5 +2
Roháček	+2 trubičky			ks	5+2

Dodávka světel přisazených				ks	0

Kompletace				kpl	0

Sprchová baterie+sprchový set				ks	0

Sifon umyvadlový				ks	0

ZTP sedátko				ks	0

Svítidla do kazetového stropu30 x 60 +čidlo				ks	0			2

## 2.NP-rekonstrukce
	2, NP – rekonstrukce

					Celkem		Chodba 2.01	Pokoj 2.06	Pokoj 2.07	Pokoj 2.08	Pokoj 2.09	Koupelna 2.14	Chodba u výtahu

Bourací práce

Demontáž dřevěné příčky				m2	10,4		10,4

Demontáž zárubně a posuvných dveří				ks	5		2	1	1			1

Oškrábání starých omítek				m2	208,92		44,45	59,45	26,93	26,93		26,2	24,96

Odstranění stávajícího lina				m2	103,88		19,99	31,50	11,82	11,82	17,5		11,25

Demontáž SDK kaslíku				bm	2,5					2,5

Osekání obkladů				m2	34,23			6,00		1,5		26,73

Demontáž záchod umyvadlo				ks	1+1					1+1

Demontáž SDK kaslíku (geberit)				ks	1					1

Svislé konstrukce

Montáž kovové zárubně 150/1000				ks	2		1					1

SDK příčka atypická UW100+2xA12,5+80TI				m2	9,4		9,4

Prosvětlení SDK příčky plexy deskami 8mm dle výběru investora					1		1

Montáž kovové zárubně 200/1000				ks	1			1

Zdivo Ytong 200 mm				m2	3,5			3,50

Překlad NEP 100 – 2500				ks	2			2

Montáž SDK kaslíku				bm	3,8					3,8

Revizní dvířka plastová 250 x 250				ks	1					1

Obložení dřevěné stěny SDK bez konstrukce				m2	19,38					19,38

Úpravy povrchů

Nátěr zárubně				ks	5		2	1		1		1

Vysprávka stěn				kpl	6		1	1	1	1		1	1

Zhotovení nových omítek (penetrace perlinka štuk				m2	239,87		63,9	67,95	28,43	28,43		26,2	24,96

Malba interieru,Dulux barevná				m2	291,78		63,9	67,95	44,7	44,7		26,2	44,33

Dodávka PVC				m2	100		22,00	35,00	15,00	15,00			13,00

Pokládka PVC,stěrkování,lišty				m2	103,88		19,99	31,50	11,82	11,82	17,5		11,25

Úprava ostění po vybourání zárubně				ks	2			1	1

Nátěr ÚT				bm	24			6,00	6,00	6,00		6,00

Hyxdroizolace				m2	10					10,00

Dodávka a montáž obklady a dlažby				m2	32					32

SDK podhled				m2	8,25					8,52

Truhlářské konstrukce

Dodávka a montáž dveří prosklených+kování				ks	4		2	1				1

Ostatním konstrukce a práce

Zasekání elektrických rozvodů a drobná úprava				kpl	1		1

Předělání zárubně z L na P				ks	1		1

Demontáž a zpětná montáž umyvadla případná úprava rozvodu				ks	2			1		1

Zasekání elektrických rozvodů a drobná úprava a doplnění zásuvek a vypínačů					14			4	4	6

Demontáž a zpětná montáž topení				ks	5			1	1	1		1	1

Doplnění kazetového podhledu				kpl	3			1	1	1

ZTIrozvod kanalizace+výměna stoupačky 3podlaží				kpl	1					1

ZTI vodovodní rozvod				kpl	1					1

Podlahová vpust´150x150				ks	1					1

WC kombi				ks	1					1

Roháček				ks	3					3

Dodávka světel přisazených				ks	2					2

Kompletace				kpl	1					1

Sprchová baterie+sprchový set				ks	1					1

Sifon umyvadlový				ks	1					1

ZTP sedátko				ks	1					1

Svítidla do kazetového stropu30 x 60 +čidlo				ks	2					2

## 3.NP-rekonstrukce
	3, NP – rekonstrukce

					Celkem		Chodba 3	chodba výtah 3

Bourací práce

Demontáž dřevěné příčky				m2	7,26		7,26

Demontáž dřevěné zárubně a dveří				ks	1		1

Oškrábání starých omítek				m2	76,26		51,3	24,96

Odstranění stávajícího lina				m2	30,06		18,81	11,25

Svislé konstrukce

Montáž kovové zárubně 150/1000				ks	2		2

SDK příčka atypická UW100+2xA12,5+80TI				m2	9,4		9,4

Prosvětlení SDK příčky plexy deskami 8mm dle výběru investora				kpl	1		1

Montáž SDK kaslíku				bm	13		13

Obložení dřevěné stěny SDK bez konstrukce				m2	19,38			19,38

Úpravy povrchů

Nátěr zárubbně				ks	4		4

Vysprávka stěn				kpl	2		1	1

Zhotovení nových omítek (penetrace perlinka štuk				m2	76,26		51,3	24,96

Malba interieru,Dulux barevná				m2	95,63		51,3	44,33

Dodávka PVC				m2	33,69		20,69	13

Pokládka PVC,stěrkování,lišty				m2	30,06		18,81	11,25

Demontáž a zpětná montáž topení				ks	1			1

Zasekání elektrických rozvodů a drobná úprava a doplnění zásuvek a vypínačů					4			4

Svítidla do kazetového stropu 30 x 60 +čidlo				ks	2+1			2+1

Svítidla do kazetového stropu 60 x 60				ks	2+1		2

Kazetového podhledu				m2	30,81		18,81	12

Truhlářské konstrukce

Dodávka a montáž dveří+kování				ks	1		1

Dodávka a montáž dveří prosklených+kování				ks	1		1

## schodiště
	schodiště

					Celkem		schodiště
						PVC

Bourací práce

Demontáž PVC ze schodů				bm	75,6		75,6

Oškrábání starých omítek				m2	153,22		153,22

Oškrábání starých omítek strop				m2	76,68		76,68

Odstranění stávajícího lina				m2	28,9		28,9

Odstranění oček schodnic				ks	126		126

Úpravy povrchů

Nátěr soklů-emajl				m2	50,6		50,6

Vysprávka stěn				kpl	1		1

Zhotovení nových omítek (penetrace perlinka štuk stěn				m2	153,22		153,22

Zhotovení nových omítek (penetrace perlinka štuk strop				m2	76,68		76,68

Malba interieru,Dulux barevná				m2	262,9		262,9

Dodávka PVC				m2	55		55

Pokládka PVC,stěrkování,lišty				m2	28,9		28,9

Pokládka PVC,očištění povrchu a pokládka-schodnice				m2	24,95		24,95

Dodávka+pokládka schodištových hran				bm	76		76

Nátěr rozvodů trubek				bm	12		12

Ostatním konstrukce a práce

Zasekání elektrických rozvodů a drobná úprava				kpl	1		1

Výměna hydrantů+úprava rozvodu				ks	3		3

Prostorové lešení				kpl	1		1

Zakrývání zalepení oken olepování spojů				kpl	1		1

Očištění a nátěr zábradlí včetně madla				bm	25		25