## List1
Specifikace zakázky "Oprava a výměna rozvodů topení, SV a TUV v budově jídelny"
Část A
Datum:
Dodavatel: |  | Odběratel:
Česká zahradnická akademie Mělník, sady Na Polabí 411, 276 01 Mělník
č. | Název materiálu | Množství |  | Kč/ Mj | Celkem
1 | Oprava topení |  |  |  | 0
| Trubka uhlíková ocel press 1" vč. Izolace | 174 | m |  | 0
| Koleno uhlíková ocel 90° 1" | 24 | ks |  | 0
| T kus uhlíková ocel 1"x1/2"x1" | 28 | ks |  | 0
| Koleno uhlíková ocel 90° 1/2" | 48 | ks |  | 0
| Nátrubek uhlíková ocel 1" | 12 | ks |  | 0
| Přechod závit vnitřní 1/2" | 28 | ks |  | 0
| Konzole MM-B-36 | 60 | ks |  | 0
| Fixační čep | 200 | ks |  | 0
| Objímka 1" hilti | 150 | ks |  | 0
| Trubka uhlíková ocel press d15 | 76 | m |  | 0
| Vrut + hmoždinka | 170 | kpl |  | 0
| Pomocný materiál | 1 | kpl |  | 0
| T kus uhlíková ocel press 1"/1"/1" | 6 | ks |  | 0
0
2 | Oprava SV a TUV |  |  |  | 0
| Potrubní materiál SV a TUV 1" vč. Izolace | 120 | m |  | 0
| Koleno uhlíková ocel 90° d28 | 60 | ks |  | 0
| T kus uhlíková ocel d28/15/28 | 24 | ks |  | 0
| Nátrubek uhlková ocel d28 | 15 | ks |  | 0
| Koleno uhlíková ocel d15 90° | 74 | ks |  | 0
| Koleno přechod na baterie 15/1/2" | 32 | ks |  | 0
| Konzole MM-B-36 | 50 | ks |  | 0
| Objímky | 100 | ks |  | 0
| Vrut + hmoždinka | 170 | ks |  | 0
| Fixační čep | 200 | ks |  | 0
| Trubka uhlíková ocel press d15 | 68 | m |  | 0
| Pomocný materiál | 1 | kpl |  | 0
| Přechodové kusy | 1 | kpl |  | 0
0
3 | Uzavírací armatury | 1 | kpl |  | 0
0
4 | Montáž + demontáž | 1 | kpl |  | 0
0
5 | Ekvitermní regulace | 1 | kpl |  | 0
0
6 | Výkopové práce (kompletní práce | 1 | kpl |  | 0
| s uvedením do původního stavu) |  |  |  | 0
0
7 | Ekologická likvidace materiálu | 1 | kpl |  | 0
0
8 | Vystěhovaní a nastěhovaní technologie | 1 | kpl |  | 0
| v kuchyni a znovu zapojení do provozu |  |  |  | 0
0
9 | Doprava | 1 | kpl |  | 0
0
Celková cena uvedena bez 21% DPH |  |  |  |  | 0
Celková cena s 21% DPH