## IKAP ICT
číslo partnera a název veřejné zakázky:
P_04 Střední průmyslová škola a Vyšší odborná škola, Kladno, Jana Palacha 1840 | Nákup vybavení do strojních dílen
NABÍDKA
Název požadovaného výrobku | technická specifikace požadovaného výrobku | maximální možná cena bez DPH/jednotka | maximální možná cena včetně DPH/jednotka | množství | jednotka | jednotková cena bez DPH | cena celkem bez DPH | cena celkem včetně DPH
1. Sada závitníků a závitových oček | Sada obsahuje: minimálně 15 závitníků a 5 závitových oček Požadavky na sadu: vyrobeno z nástrojové oceli, rozměry v rozsahu M3 - M12 (M1-II) | 2314.0496 | 2800 | 10 | ks | 0 | 0 | 0
2. Sada soustružnických nožů | Sada obsahuje: minimálně 20 soustružnických nožů Požadavky na sadu: vyrobeno z nástrojové oceli Typy nožů: závitový vnitřní rozměry min. 10x10, 12x12, 16x16, 20x20 závitový pravý rozměry min. 25x16, 20x12, 16x10 zapichovací pravý rozměry min. 25x16, 20x12, 16x10 zapichovací vnitřní rozměry min. 10x10, 12x12, 16x16, 20x20 ubírací vnitřní zahnutý rozměry min. 12x12, 16x16 ubírací ohnutý pravý rozměry min. 12x12, 16x16, 20x20, 25x25 | 7438.0165 | 9000 | 10 | ks | 0 | 0 | 0
3. Sada válcových nástrčných fréz | Sada obsahuje: minimálně 3 frézy Požadavky na sadu: vyrobeno z nástrojové oceli Typy fréz: fréza válcová čelní nástrčná jemnozubá rozměry min. D40, D50, D63 | 3305.7851 | 4000 | 10 | ks | 0 | 0 | 0
4. Sada stopkových nástrčných fréz I. | Sada obsahuje: minimálně 8 fréz Požadavky na sadu: vyrobeno z nástrojové oceli Typy fréz: fréza válcová čelní rozměry min. D3, D4, D5, D6, D7, D8, D10, D12 | 1157.0248 | 1400 | 10 | ks | 0 | 0 | 0
5. Sada stopkových nástrčných fréz II. | Sada obsahuje: minimálně 4 frézy Požadavky na sadu: vyrobeno z nástrojové oceli Typy fréz: fréza válcová čelní rozměry min. D14, D16, D18, D20 | 1115.7025 | 1350 | 10 | ks | 0 | 0 | 0
6. Sada stopkových nástrčných fréz III. | Sada obsahuje: minimálně 3 frézy Požadavky na sadu: vyrobeno z nástrojové oceli Typy fréz: fréza válcová čelní rozměry min. D22, D24, D25 | 2231.405 | 2700 | 10 | ks | 0 | 0 | 0
7. Sada frézovacích trnů | Sada obsahuje: minimálně 15 kusů frézovacích trnů Požadavky na sadu: kompatibilní s nástroji pouzdry a kleštinami (DIN 2080) Typy frézovacích trnů: frézovací trn rozměry min. SK 40x40-75, SK 40x40-52, SK 40x40-45, SK 40x32-75, SK 40x32-41, SK 40x32-52, SK 40x27-75, SK 40x27-52, SK 40x27-37, SK 40x22-75, SK 40x22-52, SK 40x22-37, SK 40x16-75, SK 40x16-52, SK 40x16-37 | 20661.157 | 25000 | 2 | ks | 0 | 0 | 0
8. Sada upínacích pouzder a kleštin | Sada obsahuje: minimálně 16 kusů kleštin a 2 kusy upínacích pouzder Požadavky na sadu: kompatibilní s nástroji a trny (PN24 1495 a 1490) Typy upínacích pouzder a kleštin: kleštiny rozměry min. do pouzder 28x20, 28x18, 28x16, 28x14, 28x12, 28x10, 28x8, 28x6, 16x10, 16x9, 16x8, 16x7, 16x6, 16x5, 16x4, 16x3 pouzdra: ISO 40x28, ISO 40x16 | 12396.6942 | 15000 | 10 | ks | 0 | 0 | 0
9. Dílenský svěrák | Požadavky na svěrák: velikost minimálně 125 mm, čelisti s vysoce kvalitní ocele kalené min. na 45+-5 HRC, velká kovadlina, přesné válcové vedení | 2479.3388 | 3000 | 10 | ks | 0 | 0 | 0
10. Stolní vrtačka | Požadavky na vrtačku: Kvalitní dílenská vrtačka v robustním provedení, nízká hlučnost, kvalitní klínový řemen s dlouhou životností, masivní litinový sloup a hlava která zaručuje tichý chod a stabilitu, vřeteno s přesnými kuličkovými ložisky, masivní základna s T-drážkam, ozubená tyč pro výškové nastavení stolu, nastavitelný hloubkový doraz. Trvalý vrtací výkon pro ocel min. 11 mm, vrtací hloubka min 60mm, rozměry pracovního stolu min. 200x200mm, otáčky min. 400-3000ot/min, počet rychlostních stupňů min. 5, pracovní příkon min. 500W, výška v rozsahu 800 - 900mm, hmotnost max 70kg. | 19008.2645 | 23000 | 1 | ks | 0 | 0 | 0
11. Sada pilníků | Sada obsahuje: plochý, kulatý, čtyřhranný a trojhranný pilník Požadavky na pilníky: pilník zámečnický středně hrubí na kov min. 300mm | 537.1901 | 650 | 10 | ks | 0 | 0 | 0
12. Sada zámečnických kladiv | Sada obsahuje: 2 kladiva 200 a 400g Požadavky na kladiva: délka násady minimálně 270mm, nároky na bezpečnost vypadnutí hlavy kladiva, hlava kladiva ocelová | 247.9339 | 300 | 10 | ks | 0 | 0 | 0
13. Pásová pila | Požadavky na pásovou pilu: Ruční pásová pila s podstavcem a chlazením opatřená posuvem do řezu, ve verzi umožňující instalaci válečkového dopravníku před i za řezem, mechanická aretace horní polohy ramene pilového pásu, rychlost pásu minimálně 70 m/min | 24793.3884 | 30000 | 1 | ks | 0 | 0 | 0
14. Svařovací poloautomat | Požadavky na svařovací poloautomat: Profesionální Co2 svářečka pro sváření v ochranné atmosféře MIG-MAG, vysoká spolehlivost, výborné svářecí vlastnosti, možnost svařovat všechny druhy nízkolegovaných a vysocelegovaných ocelí, měděné vinutí trafa a výkonné chlazení, možnost elektronicky nastavit délku bodu, hodnoty sváření dlouhými pulzy, předfuk, dofuk, dohoření, výlet či přepnout stroj do režimu čtyřtakt, požadavek na vybavení zdroje zpětnovazebním regulátorem, požadavek aby všechny tyto funkce byly řízeny mikroprocesorem, možnost připojení hořáků 3,4 a 5m, napájecí napětí 400V, počet regulačních stupňů min. 19x, svářecí proud max. do 340 A, posuv drátu min. 4kladka, rychlost podávání min. 19m/min, vybaveno funkcí 2takt/4takt, funkcí spot puls, předfuk/dofuk. | 24793.3884 | 30000 | 1 | ks | 0 | 0 | 0
15. Plazmová řezačka | Požadavky na plazmovou řezačku: Plasmová řezačka s kompresorem, řez min. 12mm, vhodná pro plazmové řezání plechů a ocelových dílů, hliníku a mědi, použítí pro řezání uvnitř dílny nebo i venku, v místě krytém proti povětrnostním vlivům, hořák s redukčním ventilem a manometrem, můžnost nastavení a kontroly tlaku vzduchu v ovládacím panelu, rozsah proudu: minimálně 14 - 45 A, maximální výkon: minimálně 6.6 kVA. | 17355.3719 | 21000 | 1 | ks | 0 | 0 | 0
16. Bodová svářečka | Požadavky na bodovou svářečku: Přenosné bodovací kleště pro odporové svařování s vlastním transformátorem a mechanickým ručním ovládáním, napájení 230V, zabudovaný elektronický časovač pro nastavení doby bodování v rozsahu minimálně 0,1 až 1,2s, příkon minimálně 5,9kW, tloušťka materiálu maximálně 1+1mm, maximální hmotnost 11kW. | 10991.7355 | 13300 | 1 | ks | 0 | 0 | 0
17. Samostmívací kukly | Požadavky na samostmívací kukly: Samostmívací svařovací kukla, ochranná pomůcka pro svařování metodami MIG/MAG CO2, MIG/MAG pulz, TIG DC, AC, TIG pulz DC, TIG pulz AC, MMA (obal.el.), svař.plasmou, řezání plasmou, broušení. Zorné pole minimálně 95 x 35 mm, počet snímačů min. 2, ochrana před UV/IR zářením Zdroj energie - solární článek, vypnutí/zapnutí plně automatické. Funkce/režimy - Svařování - Broušení (přepínač interní), TIG od ≥10 A Rychlost stmavení minimálně 0,06 ms Pracovní teplota rozsah minimálně -10°C až + 55°C | 1322.314 | 1600 | 10 | ks | 0 | 0 | 0
18. Pokosová pila | Požadavky na pokosovou pilu: Požadavek na kombinaci stolní a pokosové pily v jednom přistroji, snadná a rychlá přestavitelnost, rychlá přemena ze stolní na pokosovou pilu a naopak, otočný stůl nastavitelný doleva a doprava až o max. 45°, pokosové řezy vlevo a vpravo min. od 0 do 45°, přesné přímé, pokosové a úkosové řezy, stůl stroje vyrobený z odolného materiálu. Součásti dodávky je minimálně 1x pilový kotouč, 1x prachový vak, vedení komplet, 1x úhlový adaptér,1x vodorovná svorka, 1x ada pro odsávání, odsávací adaptér a měrka nastavení pokosu. Parametry: Příkon min. 1 600 W, otáčky naprázdno min. 2 600 min–1 Řezný výkon při 90° max. 68 × 155 mm, hmotnost max. 35 kg | 18181.8182 | 22000 | 1 | ks | 0 | 0 | 0
19. Vrtačka | Požadavky na vrtačku: Stolní hoby vrtačka pro modeláře, jemné mechaniky nebo elektroniky, výkon min. 80 W, rozsah otáček minimálně 1800/4700/8500 ot./min, uchycení nástroje pomocí upínací kleštiny, provozní napětí 230 V, délka stolu min 100 mm, šířka stolu min 200 mm, 3 druhy otáček vřetene díky přehození řemene, 3 dílné vřeteno bez vůle s přesnými kuličkovými ložisky, extrémně vysoká přesnost oběhu. Součástí dodávky je minimálně 6 tvrzených ocelových kleštin : 1,0, 1,5, 2,0, 2,4, 3,0 a 3,2 mm. | 3884.2975 | 4700 | 1 | ks | 0 | 0 | 0
20. Aku vrtačka šroubovák | Požadavky na Aku vrtačku šroubovák: Kompaktní vrtačka/šroubovák 18 vybavena baterií s kapacitou min. 2,0 Ah., bezuhlíkového motor, kompaktní a lehká konstrukce, převodovka min. se dvěma převodovými stupni, min. 12 poloh pro nastavení utahovacího momentu, baterie je opatřena indikátorem stavu nabití, Parametry: Napájecí napětí 18 V, výkon min. 450 W, otáčky naprázdno minimálně 0 - 550/2 000 ot./min, kapacita sklíčidla minimálně 1,5 - 13 mm, hmotnost maximálně 1,3 kg. Součástí dodávky je 1x univerzální nabíječka s napájecím napětím 18 V, 14,4 V a 10,8 V a odolný kufr. | 2479.3388 | 3000 | 3 | ks | 0 | 0 | 0
|  |  |  | cena celkem bez DPH |  |  |  | 0
|  |  |  | cena celkem včetně DPH |  |  |  | 0