## List1
Příloha č. 3
Technická specifikace zakázky Dodávka PC do učebny IVT
Minimální požadované parametry
|  | cena za kus (bez DPH) | cena za 17 kusů (bez DPH)
PC | 1x procesor – 6 jader x64 (CPU benchmark min. 8140), paměť min. 8GB, pevný disk SSD min. 240 GB, grafická karta UHD, min. 1920x1080, min dva výstupy (1xHDMI a HDMI nebo DP nebo DVI), skříň SFF, záruka 3 roky |  | 0
monitor | LCD 23.8" antireflexní IPS, WLED podsvícení, Full HD displej (1920 x 1080 bodů), HDMI nebo DP výstup, záruka 3 roky. |  | 0
příslušenství | Klávesnice s českými znaky, optická myš (oboje USB připojení) Kvalitní headset přes hlavu, frekvenční rozsah 30Hz-16kHz sluchátko, ovládání na kabelu. Mikrofon s technologií "Clear Voice" pro čistý záznam mluveného slova a potlačení šumu okolí. Přívodní kabel je dlouhý 2.5m, zapojitelný do pracovní stanice. |  | 0
operační systém | Operační systém s možností zapojení PC do domény, časově neomezená licence kancelářského softwaru kompatibilní se stávajícím. |  | 0
Celková cena |  |  | 0
Počítače musí být při předání připojitelné do stávajícího MSAD prostředí školy, při předání musí být ve funkčním stavu, zapojené v učebně školy. Součástí dodávky je vybalení, umístění stanic a likvidace obalů.