## Rekapitulace stavby
Export Komplet | [28 empty] | 2.0 | [5 empty] | False | False | {e9fc15ac-e913-47ad-9820-ced597dbb30a}
[20 empty] | >> skryté sloupce << | [13 empty] | 0,01 | 21
[34 empty] | 0,01 | 15
|  | REKAPITULACE STAVBY | [18 empty] | v --- níže se nacházejí doplnkové a pomocné údaje k sestavám --- v | [11 empty] | Návod na vyplnění | 0,001
|  | Kód: |  |  |  |  | 202109-3 | [25 empty] | Měnit lze pouze buňky se žlutým podbarvením! 1) na prvním listu Rekapitulace stavby vyplňte v sestavě a) Souhrnný list - údaje o Uchazeči (přenesou se do ostatních sestav i v jiných listech) b) Rekapitulace objektů - potřebné Ostatní náklady 2) na vybraných listech vyplňte v sestavě a) Krycí list - údaje o Uchazeči, pokud se liší od údajů o Uchazeči na Souhrnném listu (údaje se přenesou do ostatních sestav v daném listu) b) Rekapitulace rozpočtu - potřebné Ostatní náklady c) Celkové náklady za stavbu - ceny u položek - množství, pokud má žluté podbarvení - a v případě potřeby poznámku (ta je ve skrytém sloupci) | 0,01
|  | Stavba: |  |  |  |  | Nová podlaha chodeb LINOLEUM - PAVILON 1 | [26 empty] | 0,01
|  | KSO: | [13 empty] | CC-CZ: | [17 empty] | 0,01
|  | Místo: |  |  |  |  | Sedlčany | [8 empty] | Datum: |  | 27. 9. 2021 | [15 empty] | 0,01
0,01
|  | Zadavatel: | [13 empty] | IČ: |  | 42727227 | [15 empty] | 0,01
|  |  | Domov Sedlčany - poskytovatel soc. služeb | [12 empty] | DIČ: |  | CZ42727227 | [15 empty] | 0,01
0,01
|  | Uchazeč: | [13 empty] | IČ: |  | Vyplň údaj | [15 empty] | 0,01
|  |  | Vyplň údaj | [12 empty] | DIČ: |  | Vyplň údaj | [15 empty] | 0,01
False
|  | Projektant: | [13 empty] | IČ: |  | 27574733 | [15 empty] | False
|  |  | JC Stavitelství s.r.o. | [12 empty] | DIČ: |  | CZ27574733 | [15 empty] | True
0,01
|  | Zpracovatel: | [13 empty] | IČ: | [17 empty] | 0,01
|  |  | Ing. Jan Čanda | [12 empty] | DIČ: | [17 empty] | True
Poznámka:
|  | Cena bez DPH | [13 empty] | 0
[8 empty] | Sazba daně |  |  | Základ daně |  |  |  |  | Výše daně
|  | DPH |  | základní |  |  |  | 21% |  |  | 0 |  |  |  |  | 0
|  |  |  | snížená |  |  |  | 15% |  |  | 0 |  |  |  |  | 0
|  |  |  | zákl. přenesená |  |  |  | 21% |  |  | 0 |  |  |  |  | 0
|  |  |  | sníž. přenesená |  |  |  | 15% |  |  | 0 |  |  |  |  | 0
|  |  |  | nulová |  |  |  | 0% |  |  | 0 |  |  |  |  | 0
|  | Cena s DPH | [6 empty] | v |  |  | CZK |  |  |  | 0
|  | Projektant | [11 empty] | Zpracovatel
|  | Datum a podpis: | [7 empty] | Razítko |  |  |  | Datum a podpis: |  |  | Razítko
|  | Objednavatel | [11 empty] | Uchazeč
|  | Datum a podpis: | [7 empty] | Razítko |  |  |  | Datum a podpis: |  |  | Razítko
REKAPITULACE OBJEKTŮ STAVBY A SOUPISŮ PRACÍ
| Kód: | [6 empty] | 202109-3
| Stavba: | [6 empty] | Nová podlaha chodeb LINOLEUM - PAVILON 1
| Místo: | [6 empty] | Sedlčany | [6 empty] | Datum: |  | 27. 9. 2021
| Zadavatel: | [6 empty] | Domov Sedlčany - poskytovatel soc. služeb | [6 empty] | Projektant: |  | JC Stavitelství s.r.o. |  |  |  | Informatívní údaje z listů zakázek
| Uchazeč: | [13 empty] | Zpracovatel: |  | Ing. Jan Čanda
| Kód |  |  |  | Popis | [7 empty] | Cena bez DPH [CZK] |  |  |  |  | Cena s DPH [CZK] | Typ |  | z toho Ostat. náklady [CZK] | DPH [CZK] | Normohodiny [h] | DPH základní [CZK] | DPH snížená [CZK] | DPH základní přenesená [CZK] | DPH snížená přenesená [CZK] | Základna DPH základní | Základna DPH snížená | Základna DPH zákl. přenesená | Základna DPH sníž. přenesená | Základna DPH nulová
| Náklady z rozpočtů | [11 empty] | 0 |  |  |  |  | 0 |  |  | 0 | 0 | 0 | 0 | 0 | 0 | 0 | 0 | 0 | 0 | 0 | 0 |  | D | 0 | ###NOIMPORT### | IMPORT | {e9fc15ac-e913-47ad-9820-ced597dbb30a} | {00000000-0000-0000-0000-000000000000}
/ |  | 01 |  |  |  | Chodba 1.NP - P1 | [6 empty] | 0 |  |  |  |  | 0 | STA |  | 0 | 0 | 0 | 0 | 0 | 0 | 0 | 0 | 0 | 0 | 0 | 0 |  |  | 1 |  | IMPORT | {01f9c929-e8de-48c0-95a2-314700b00dd1} | {e9fc15ac-e913-47ad-9820-ced597dbb30a} | 1

## 01 - Chodba 1.NP - P1
[9 empty] | >> skryté sloupce << | [9 empty] | {01f9c929-e8de-48c0-95a2-314700b00dd1}
1
| KRYCÍ LIST SOUPISU PRACÍ | [8 empty] | v --- níže se nacházejí doplnkové a pomocné údaje k sestavám --- v | [8 empty] | False
Stavba:
Nová podlaha chodeb LINOLEUM - PAVILON 1
Objekt:
01 - Chodba 1.NP - P1
| KSO: |  |  |  |  | CC-CZ:
| Místo: |  | Sedlčany |  |  | Datum: | 27. 9. 2021
| Zadavatel: |  |  |  |  | IČ: | 42727227
|  | Domov Sedlčany - poskytovatel soc. služeb |  |  |  | DIČ: | CZ42727227
| Uchazeč: |  |  |  |  | IČ: | Vyplň údaj
|  | Vyplň údaj |  |  |  | DIČ: | Vyplň údaj
| Projektant: |  |  |  |  | IČ: | 27574733
|  | JC Stavitelství s.r.o. |  |  |  | DIČ: | CZ27574733
| Zpracovatel: |  |  |  |  | IČ:
|  | Ing. Jan Čanda |  |  |  | DIČ:
Poznámka:
| Cena bez DPH | [5 empty] | 0
|  |  | Základ daně |  |  | Sazba daně | Výše daně
| DPH | základní | 0 |  |  | 21% | 0
|  | snížená | 0 |  |  | 15% | 0
|  | zákl. přenesená | 0 |  |  | 21% | 0
|  | sníž. přenesená | 0 |  |  | 15% | 0
|  | nulová | 0 |  |  | 0% | 0
| Cena s DPH |  |  | v | CZK |  | 0
| Projektant |  |  | Zpracovatel
| Datum a podpis: |  | Razítko | Datum a podpis: |  |  | Razítko
| Objednavatel |  |  | Uchazeč
| Datum a podpis: |  | Razítko | Datum a podpis: |  |  | Razítko
REKAPITULACE ČLENĚNÍ SOUPISU PRACÍ
Stavba:
Nová podlaha chodeb LINOLEUM - PAVILON 1
Objekt:
01 - Chodba 1.NP - P1
Místo: |  |  | Sedlčany |  |  | Datum: | 27. 9. 2021
Zadavatel: |  |  | Domov Sedlčany - poskytovatel soc. služeb |  |  | Projektant: | JC Stavitelství s.r.o.
Uchazeč: |  |  | Vyplň údaj |  |  | Zpracovatel: | Ing. Jan Čanda
Kód dílu - Popis | [6 empty] | Cena celkem [CZK]
Náklady ze soupisu prací | [6 empty] | 0 | [12 empty] | -1
| PSV - Práce a dodávky PSV | [5 empty] | 0
| 771 - Podlahy z dlaždic | [5 empty] | 0
| 776 - Podlahy povlakové | [5 empty] | 0
| 784 - Dokončovací práce - malby a tapety | [5 empty] | 0
| VRN - Vedlejší rozpočtové náklady | [5 empty] | 0
| VRN3 - Zařízení staveniště | [5 empty] | 0
| VRN4 - Inženýrská činnost | [5 empty] | 0
| VRN7 - Provozní vlivy | [5 empty] | 0
SOUPIS PRACÍ
Stavba:
Nová podlaha chodeb LINOLEUM - PAVILON 1
Objekt:
01 - Chodba 1.NP - P1
Místo: |  |  | Sedlčany |  |  | Datum: | 27. 9. 2021
Zadavatel: |  |  | Domov Sedlčany - poskytovatel soc. služeb |  |  | Projektant: | JC Stavitelství s.r.o.
Uchazeč: |  |  | Vyplň údaj |  |  | Zpracovatel: | Ing. Jan Čanda
PČ | Typ | Kód | Popis | MJ | Množství | J.cena [CZK] | Cena celkem [CZK] | Cenová soustava |  |  | DPH | J. Nh [h] | Nh celkem [h] | J. hmotnost [t] | Hmotnost celkem [t] | J. suť [t] | Suť Celkem [t]
Náklady soupisu celkem | [6 empty] | 0 | [5 empty] | 0 |  | 1.4423 |  | 0.1755 |  | D | -1 | [10 empty] | 0
| D | PSV | Práce a dodávky PSV |  |  |  | 0 | [5 empty] | 0 |  | 1.4423 |  | 0.1755 | 2 | D | 0 |  |  |  | ROZPOCET | [6 empty] | 0
| D | 771 | Podlahy z dlaždic |  |  |  | 0 | [5 empty] | 0 |  | 0.081 |  | 0.1755 | 2 | D | 1 |  |  |  | ROZPOCET | [6 empty] | 0
1 | K | 771473810 | Demontáž soklíků z dlaždic keramických lepených rovných | m | 54 |  | 0 | CS ÚRS 2019 01 |  |  | snížená |  | 0 | 0 | 0 | 0.00325 | 0.1755 | 16 | K | 2 |  |  |  | ROZPOCET | 0 | 0 | 0 | 0 | 0 | 2 | 0 | 16 | 1580410757
2 | K | 619995001 | Začištění omítek po demontáži soklů dlažeb | m | 54 |  | 0 | CS ÚRS 2017 01 |  |  | snížená |  | 0 | 0.0015 | 0.081 | 0 | 0 | 16 | K | 2 |  |  |  | ROZPOCET | 0 | 0 | 0 | 0 | 0 | 2 | 0 | 16 | 1750903352
3 | K | 997-001 | Likvidace a odvoz suti a odpadu ze stavby | kpl | 1 |  | 0 |  |  |  | snížená |  | 0 | 0 | 0 | 0 | 0 | 16 | K | 2 |  |  |  | ROZPOCET | 0 | 0 | 0 | 0 | 0 | 2 | 0 | 16 | 1976729122
| D | 776 | Podlahy povlakové |  |  |  | 0 | [5 empty] | 0 |  | 1.3567 |  | 0 | 2 | D | 1 |  |  |  | ROZPOCET | [6 empty] | 0
4 | K | 776111311 | Vysátí podkladu povlakových podlah | m2 | 65.25 |  | 0 | CS ÚRS 2017 01 |  |  | snížená |  | 0 | 0 | 0 | 0 | 0 | 16 | K | 2 |  |  |  | ROZPOCET | 0 | 0 | 0 | 0 | 0 | 2 | 0 | 16 | 367803489
5 | K | 776121321 | Penetrace savého podkladu povlakových podlah neředěná | m2 | 65.25 |  | 0 | CS ÚRS 2019 01 |  |  | snížená |  | 0 | 0.0002 | 0.01305 | 0 | 0 | 16 | K | 2 |  |  |  | ROZPOCET | 0 | 0 | 0 | 0 | 0 | 2 | 0 | 16 | -314382802
6 | K | 776251311 | Lepení pásů z přírodního linolea (marmolea) 2-složkovým lepidlem | m2 | 73.47 |  | 0 | CS ÚRS 2017 01 |  |  | snížená |  | 0 | 0.0007 | 0.051429 | 0 | 0 | 16 | K | 2 |  |  |  | ROZPOCET | 0 | 0 | 0 | 0 | 0 | 2 | 0 | 16 | 203458656
| VV |  | 65,25+54,8*0,15 |  | 73.47 | [13 empty] | VV | 2 | 2 | True | 1 | ROZPOCET
7 | K | 776141124 | Vyrovnání podkladu povlakových podlah stěrkou pevnosti 30 MPa tl 20 mm, vč. tmelů a stavební přípomoci, po plánovaných úpravách a demontáží v konstrukci podlahy | m2 | 65.25 |  | 0 | CS ÚRS 2019 01 |  |  | snížená |  | 0 | 0.015 | 0.97875 | 0 | 0 | 16 | K | 2 |  |  |  | ROZPOCET | 0 | 0 | 0 | 0 | 0 | 2 | 0 | 16 | -2017404004
8 | K | 776141124.1 | Úpravy podkladu v místech dveří pro napojení podlah a vyrovnání výšek,mezi chodbou a okolními prostory | kpl | 6 |  | 0 |  |  |  | snížená |  | 0 | 0.015 | 0.09 | 0 | 0 | 16 | K | 2 |  |  |  | ROZPOCET | 0 | 0 | 0 | 0 | 0 | 2 | 0 | 16 | 1668527227
9 | M | 607561110 | krytina podlahová Marmoleum, šířka 2 m, tl. 2,5 mm (referenční MARMOLEUM Home H33) | m2 | 80.817 |  | 0 | CS ÚRS 2017 01 |  |  | snížená |  | 0 | 0.0026 | 0.21012 | 0 | 0 | 32 | M | 2 |  |  |  | ROZPOCET | 0 | 0 | 0 | 0 | 0 | 2 | 0 | 16 | -1706552939
| VV |  | 73,47*1,1 'Přepočtené koeficientem množství |  | 80.817 | [13 empty] | VV | 2 | 2 | False | 1 | ROZPOCET
10 | K | 776251411 | Spoj podlah z přírodního linolea (marmolea) svařováním za tepla | m | 90 |  | 0 | CS ÚRS 2017 01 |  |  | snížená |  | 0 | 2e-05 | 0.0018 | 0 | 0 | 16 | K | 2 |  |  |  | ROZPOCET | 0 | 0 | 0 | 0 | 0 | 2 | 0 | 16 | 896106943
11 | K | 776411111 | Montáž obvodových soklíků výšky do 80 mm | m | 54.8 |  | 0 | CS ÚRS 2017 01 |  |  | snížená |  | 0 | 2e-05 | 0.001096 | 0 | 0 | 16 | K | 2 |  |  |  | ROZPOCET | 0 | 0 | 0 | 0 | 0 | 2 | 0 | 16 | 328812674
| VV |  | 66,00-6*0,80-3,30-2*1,00-1,10 |  | 54.8 | [13 empty] | VV | 2 | 2 | True | 1 | ROZPOCET
12 | M | 283421400 | lišty ukončovací pro sokly délka 2,5 m barva bílá | m | 59.243 |  | 0 | CS ÚRS 2017 01 |  |  | snížená |  | 0 | 0.00015 | 0.0088864 | 0 | 0 | 32 | M | 2 |  |  |  | ROZPOCET | 0 | 0 | 0 | 0 | 0 | 2 | 0 | 16 | 1696398306
| VV |  | 58,0816110227875*1,02 'Přepočtené koeficientem množství |  | 59.243 | [13 empty] | VV | 2 | 2 | False | 1 | ROZPOCET
13 | K | 776421211 | Montáž schodišťových samolepících lišt | m | 3 |  | 0 | CS ÚRS 2019 01 |  |  | snížená |  | 0 | 0 | 0 | 0 | 0 | 16 | K | 2 |  |  |  | ROZPOCET | 0 | 0 | 0 | 0 | 0 | 2 | 0 | 16 | 845056709
| VV |  | 1,50*2 |  | 3 | [13 empty] | VV | 2 | 2 | True | 1 | ROZPOCET
14 | M | 28342160 | hrana schodová s lemovým ukončením z PVC 30x35x3mm | m | 3.06 |  | 0 | CS ÚRS 2019 01 |  |  | snížená |  | 0 | 0.00025 | 0.000765 | 0 | 0 | 32 | M | 2 |  |  |  | ROZPOCET | 0 | 0 | 0 | 0 | 0 | 2 | 0 | 16 | 329786008
| VV |  | 3*1,02 'Přepočtené koeficientem množství |  | 3.06 | [13 empty] | VV | 2 | 2 | False | 1 | ROZPOCET
15 | K | 776421312 | Montáž přechodových šroubovaných lišt | m | 4.8 |  | 0 | CS ÚRS 2017 01 |  |  | snížená |  | 0 | 0 | 0 | 0 | 0 | 16 | K | 2 |  |  |  | ROZPOCET | 0 | 0 | 0 | 0 | 0 | 2 | 0 | 16 | 773865843
| VV |  | 6*0,80 |  | 4.8 | [13 empty] | VV | 2 | 2 | True | 1 | ROZPOCET
16 | M | 55343110 | profil přechodový Al narážecí 30mm stříbro | m | 4.896 |  | 0 | CS ÚRS 2019 01 |  |  | snížená |  | 0 | 0.00017 | 0.00083232 | 0 | 0 | 32 | M | 2 |  |  |  | ROZPOCET | 0 | 0 | 0 | 0 | 0 | 2 | 0 | 16 | -1294238568
| VV |  | 4,8*1,02 'Přepočtené koeficientem množství |  | 4.896 | [13 empty] | VV | 2 | 2 | False | 1 | ROZPOCET
17 | K | 998776203 | Přesun hmot procentní pro podlahy povlakové v objektech v do 24 m | % |  |  | 0 | CS ÚRS 2017 01 |  |  | snížená |  | 0 | 0 | 0 | 0 | 0 | 16 | K | 2 |  |  |  | ROZPOCET | 0 | 0 | 0 | 0 | 0 | 2 | 0 | 16 | -1330361841
| D | 784 | Dokončovací práce - malby a tapety |  |  |  | 0 | [5 empty] | 0 |  | 0.00455 |  | 0 | 2 | D | 1 |  |  |  | ROZPOCET | [6 empty] | 0
18 | K | 784211101 | Dvojnásobné bílé malby ze směsí za mokra výborně otěruvzdorných v místnostech výšky do 3,80 m vč. penetrace | m2 | 17.5 |  | 0 | CS ÚRS 2017 01 |  |  | snížená |  | 0 | 0.00026 | 0.00455 | 0 | 0 | 16 | K | 2 |  |  |  | ROZPOCET | 0 | 0 | 0 | 0 | 0 | 2 | 0 | 16 | 291322787
| D | VRN | Vedlejší rozpočtové náklady |  |  |  | 0 | [5 empty] | 0 |  | 0 |  | 0 | 5 | D | 0 |  |  |  | ROZPOCET | [6 empty] | 0
| D | VRN3 | Zařízení staveniště |  |  |  | 0 | [5 empty] | 0 |  | 0 |  | 0 | 5 | D | 1 |  |  |  | ROZPOCET | [6 empty] | 0
19 | K | 030001000 | Zařízení staveniště | % |  |  | 0 | CS ÚRS 2017 01 |  |  | snížená |  | 0 | 0 | 0 | 0 | 0 | 1024 | K | 2 |  |  |  | ROZPOCET | 0 | 0 | 0 | 0 | 0 | 2 | 0 | 1024 | -1975613562
| D | VRN4 | Inženýrská činnost |  |  |  | 0 | [5 empty] | 0 |  | 0 |  | 0 | 5 | D | 1 |  |  |  | ROZPOCET | [6 empty] | 0
20 | K | 045002000 | Kompletační a koordinační činnost | % |  |  | 0 | CS ÚRS 2017 01 |  |  | snížená |  | 0 | 0 | 0 | 0 | 0 | 1024 | K | 2 |  |  |  | ROZPOCET | 0 | 0 | 0 | 0 | 0 | 2 | 0 | 1024 | -172225209
| D | VRN7 | Provozní vlivy |  |  |  | 0 | [5 empty] | 0 |  | 0 |  | 0 | 5 | D | 1 |  |  |  | ROZPOCET | [6 empty] | 0
21 | K | 071103000 | Provoz investora | % |  |  | 0 | CS ÚRS 2017 01 |  |  | snížená |  | 0 | 0 | 0 | 0 | 0 | 1024 | K | 2 |  |  |  | ROZPOCET | 0 | 0 | 0 | 0 | 0 | 2 | 0 | 1024 | 1760239511