## Krycí list
KRYCÍ LIST SOUPISU PRACÍ
| Název stavby |  |  | Kladenská cyklostezka 1.etapa | [8 empty] | JKSO | 822 29
| Kód stavby |  |  | 2738
| Název objektu |  |  | Komunikace | [8 empty] | EČO
| Kód objektu |  |  | 2738
| Název části | [11 empty] | Místo
Kód části
Název podčásti
Kód podčásti
[13 empty] | IČ | DIČ
Objednatel
Projektant
Zhotovitel
|  |  |  | Rozpočet číslo | Zpracoval | [7 empty] | Dne
31.01.2013
Měrné a účelové jednotky
Počet |  |  |  | Náklady / 1 m.j. | Počet |  |  | Náklady / 1 m.j. |  | Počet |  |  |  | Náklady / 1 m.j.
|  |  | 0 | 0 |  |  | 0 | 0 |  |  |  |  | 0 |  |  | 0
|  |  |  | Rozpočtové náklady v |  |  |  | CZK
A |  | Základní rozp. náklady |  |  | B |  | Doplňkové náklady |  |  | C |  | Náklady na umístění stavby
1 | HSV |  | Dodávky | 0 | 8 | Realizační doku. |  | 0 |  | 13 | Zařízení staveniště |  |  | 21 | % | 0
2 |  |  | Montáž | 0 | 9 | Autorský dozor |  | 0 |  | 14 | Mimostav. doprava |  |  | 21 | % | 0
3 | PSV |  | Dodávky | 0 | 10 | Kulturní památka |  | 0 |  | 15 | Územní vlivy |  |  | 21 | % | 0
4 |  |  | Montáž | 0 | 11 |  |  | 0 |  | 16 | Provozní vlivy |  |  | 21 | % | 0
5 | "M" |  | Dodávky | 0 | [5 empty] | 17 | Ostatní náklady - viz. Příloha č. 1 vč. DSPS a geodetického zaměření |  |  |  |  | 0
6 |  |  | Montáž | 0 | [5 empty] | 18 | NUS z rozpočtu |  |  |  |  | 0
7 | ZRN (ř. 1-6) |  |  | 0 | 12 | DN (ř. 8-11) |  | 0 |  | 19 | NUS (ř. 13-18) |  |  |  |  | 0
20 | HZS |  |  | 0 | 21 | Kompl. činnost |  | 0 | 21 | 22 | Ostatní náklady |  |  |  |  | 0
Projektant | [9 empty] | D |  | Celkové náklady
[10 empty] | 23 | Součet 7, 12, 19-22 |  |  |  |  | 0 | 0
Datum a podpis |  |  |  |  | Razítko |  |  |  |  | 24 | 15 | % |  | DPH |  | 0 | 0
Objednatel | [9 empty] | 25 | 21 | % | 0 | DPH |  | 0 | 0
[10 empty] | 26 | Cena s DPH (ř. 23-25) |  |  |  |  | 0
Datum a podpis |  |  |  |  | Razítko |  |  |  |  | E |  | Přípočty a odpočty
Zhotovitel | [9 empty] | 27 | Dodávky objednatele |  |  |  |  | 0
[10 empty] | 28 | Klouzavá doložka |  |  |  |  | 0
Datum a podpis |  |  |  |  | Razítko |  |  |  |  | 29 | Zvýhodnění + - |  |  |  |  | 0

## Rekapitulace
SOUPIS PRACÍ
Stavba: | Kladenská cyklostezka 1.etapa
Objekt: | Komunikace
Část:
JKSO: | 822 29
Objednatel:
Zhotovitel:
Datum: | 2013-01-31
Kód | Popis | Cena celkem | Hmotnost celkem | Suť celkem
1 | 2 | 3 | 4 | 5
HSV | Práce a dodávky HSV | 0 | 1151.1132 | 37.446
1 | Zemní práce | 0 | 113.3872 | 37.446
2 | Zakládání | 0 | 0 | 0
3 | Svislé a kompletní konstrukce | 0 | 8.3803 | 0
4 | Vodorovné konstrukce | 0 | 19.4421 | 0
5 | Komunikace | 0 | 972.7422 | 0
6 | Úpravy povrchů, podlahy a osazování výplní | 0 | 0.04998 | 0
8 | Trubní vedení | 0 | 0 | 0
9 | Ostatní konstrukce a práce-bourání | 0 | 37.1114 | 0
99 | Přesun hmot | 0 | 0 | 0
PSV | Práce a dodávky PSV | 0 | 0.06239 | 0
711 | Izolace proti vodě, vlhkosti a plynům | 0 | 0.06239 | 0
M | Práce a dodávky M | 0 | 0.00759 | 0
23-M | Montáže potrubí | 0 | 0.00759 | 0
000 | Ostatní práce | 0 | 0 | 0
0 | Elektromontáže | 0 | 0 | 0
| Celkem | 0 | 1151.1832 | 37.446

## Rozpocet
SOUPIS PRACÍ
Stavba: |  | Kladenská cyklostezka 1.etapa
Objekt: |  | Komunikace
Část:
JKSO: |  | 822 29
Objednatel:
Zhotovitel:
Datum: |  | 2013-01-31
P.Č. | TV | KCN | Kód položky | Popis | MJ | Množství celkem | Cena jednotková | Cena celkem | Hmotnost | Hmotnost celkem | Hmotnost sutě | Hmotnost sutě celkem | Sazba DPH | Typ položky | Úroveň
1 | 2 | 3 | 4 | 5 | 6 | 7 | 8 | 9 |  |  |  |  | 10 | 11 | 12
| D |  | HSV | Práce a dodávky HSV |  |  |  | 0 |  | 1151.1132 |  | 37.446 |  |  | 0
| D |  | 1 | Zemní práce |  |  |  | 0 |  | 113.3872 |  | 37.446 |  |  | 1
1 | K | 001 | 111201101 | Odstranění křovin a stromů průměru kmene do 100 mm i s kořeny z celkové plochy do 1000 m2 | m2 | 1490 |  | 0 | 0 | 0 | 0 | 0 | 21 | 4 | 2
2 | K | 001 | 112101101 | Kácení stromů listnatých D kmene do 300 mm | kus | 3 |  | 0 | 0 | 0 | 0 | 0 | 21 | 4 | 2
3 | K | 001 | 112201101 | Odstranění pařezů D do 300 mm | kus | 10 |  | 0 | 8e-05 | 0.0008 | 0 | 0 | 21 | 4 | 2
4 | K | 221 | 113107111 | Odstranění podkladu pl do 50 m2 z kameniva těženého tl 100 mm | m2 | 21 |  | 0 | 0 | 0 | 0.16 | 3.36 | 21 | 4 | 2
5 | K | 221 | 113107123 | Odstranění podkladu pl do 50 m2 z kameniva drceného tl 300 mm | m2 | 32 |  | 0 | 0 | 0 | 0.4 | 12.8 | 21 | 4 | 2
6 | K | 221 | 113107142 | Odstranění podkladu pl do 50 m2 živičných tl 100 mm | m2 | 51 |  | 0 | 0 | 0 | 0.181 | 9.231 | 21 | 4 | 2
7 | K | 221 | 113107171 | Odstranění podkladu pl přes 50 do 200 m2 z betonu prostého tl 150 mm | m2 | 51 |  | 0 | 0 | 0 | 0.225 | 11.475 | 21 | 4 | 2
8 | K | 221 | 113202111 | Vytrhání obrub krajníků obrubníků stojatých | m | 4 |  | 0 | 0 | 0 | 0.145 | 0.58 | 21 | 4 | 2
9 | K | 001 | 119001204 | Úprava zemin vápnem tl vrstvy 500 mm (3-4%) | m2 | 2086 |  | 0 | 0 | 0 | 0 | 0 | 21 | 4 | 2
10 | M | MAT | 585301590 | vápnoCL 90-Q nehašené bal. 32 kg | t | 101 |  | 0 | 1 | 101 | 0 | 0 | 21 | 8 | 2
11 | K | 001 | 120001101 | Příplatek za ztížení vykopávky v blízkosti podzemního vedení | m3 | 133 |  | 0 | 0 | 0 | 0 | 0 | 21 | 4 | 2
12 | K | 001 | 122101103 | Odkopávky a prokopávky nezapažené v hornině tř. 1 a 2 objem do 5000 m3 | m3 | 1463 |  | 0 | 0 | 0 | 0 | 0 | 21 | 4 | 2
13 | K | 001 | 122101401 | Vykopávky v zemníku na suchu v hornině tř. 1 a 2 objem do 100 m3 | m3 | 1051 |  | 0 | 0 | 0 | 0 | 0 | 21 | 4 | 2
14 | K | 001 | 122201109 | Příplatek za lepivost u odkopávek v hornině tř. 1 až 3 | m3 | 3657 |  | 0 | 0 | 0 | 0 | 0 | 21 | 4 | 2
15 | K | 001 | 122201403 | Vykopávky v zemníku na suchu v hornině tř. 3 objem do 5000 m3 | m3 | 2009 |  | 0 | 0 | 0 | 0 | 0 | 21 | 4 | 2
16 | M | MAT | 404442100 | značka svislá zákazová C FeZn JAC 700 mm | kus | 12 |  | 0 | 0.004 | 0.048 | 0 | 0 | 21 | 8 | 2
17 | M | MAT | 404442560 | značka svislá FeZn NK 500 x 700 mm | kus | 2 |  | 0 | 0.004 | 0.008 | 0 | 0 | 21 | 8 | 2
18 | M | MAT | 404443360 | značka svislá reflexní FeZn NK 1000 x 250 mm | kus | 2 |  | 0 | 0.006 | 0.012 | 0 | 0 | 21 | 8 | 2
19 | K | 001 | 122201409 | Příplatek za lepivost u vykopávek v zemníku na suchu v hornině tř. 3 | m3 | 1005 |  | 0 | 0 | 0 | 0 | 0 | 21 | 4 | 2
20 | K | 001 | 122202203 | Odkopávky a prokopávky nezapažené pro silnice objemu do 5000 m3 v hornině tř. 3 | m3 | 7313 |  | 0 | 0 | 0 | 0 | 0 | 21 | 4 | 2
21 | K | 232 | 122901130 | Ošetření kořenových systémů | m2 | 536 |  | 0 | 0 | 0 | 0 | 0 | 21 | 4 | 2
22 | K | 001 | 132201201 | Hloubení rýh š do 2000 mm v hornině tř. 3 objemu do 100 m3 | m3 | 80 |  | 0 | 0 | 0 | 0 | 0 | 21 | 4 | 2
23 | K | 001 | 132201209 | Příplatek za lepivost k hloubení rýh š do 2000 mm v hornině tř. 3 | m3 | 40 |  | 0 | 0 | 0 | 0 | 0 | 21 | 4 | 2
24 | K | 001 | 132301201 | Hloubení rýh š do 2000 mm v hornině tř. 4 objemu do 100 m3 | m3 | 160 |  | 0 | 0 | 0 | 0 | 0 | 21 | 4 | 2
25 | K | 001 | 132301209 | Příplatek za lepivost k hloubení rýh š do 2000 mm v hornině tř. 4 | m3 | 80 |  | 0 | 0 | 0 | 0 | 0 | 21 | 4 | 2
26 | K | 001 | 132401201 | Hloubení rýh š do 2000 mm v hornině tř. 5 | m3 | 27 |  | 0 | 0.01046 | 0.28242 | 0 | 0 | 21 | 4 | 2
27 | K | 001 | 162301401 | Vodorovné přemístění větví stromů listnatých do 5 km D kmene do 300 mm | kus | 10 |  | 0 | 0 | 0 | 0 | 0 | 21 | 4 | 2
28 | K | 001 | 162301411 | Vodorovné přemístění kmenů stromů listnatých do 5 km D kmene do 300 mm | kus | 3 |  | 0 | 0 | 0 | 0 | 0 | 21 | 4 | 2
29 | K | 001 | 162301421 | Vodorovné přemístění pařezů do 5 km D do 300 mm | kus | 10 |  | 0 | 0 | 0 | 0 | 0 | 21 | 4 | 2
30 | K | 001 | 162301501 | Vodorovné přemístění křovin do 5 km D kmene do 100 mm | m2 | 1490 |  | 0 | 0 | 0 | 0 | 0 | 21 | 4 | 2
31 | K | 001 | 162601102 | Vodorovné přemístění do 5000 m výkopku z horniny tř. 1 až 4 | m3 | 6120 |  | 0 | 0 | 0 | 0 | 0 | 21 | 4 | 2
32 | K | 001 | 162701105 | Vodorovné přemístění do 10000 m výkopku z horniny tř. 1 až 4 | m3 | 5968 |  | 0 | 0 | 0 | 0 | 0 | 21 | 4 | 2
33 | K | 001 | 162701109 | Příplatek k vodorovnému přemístění výkopku z horniny tř. 1 až 4 ZKD 1000 m přes 10000 m | m3 | 59680 |  | 0 | 0 | 0 | 0 | 0 | 21 | 4 | 2
34 | K | 001 | 162701155 | Vodorovné přemístění do 10000 m výkopku z horniny tř. 5 až 7 | m3 | 27 |  | 0 | 0 | 0 | 0 | 0 | 21 | 4 | 2
35 | K | 001 | 162701159 | Příplatek k vodorovnému přemístění výkopku z horniny tř. 5 až 7 ZKD 1000 m přes 10000 m | m3 | 270 |  | 0 | 0 | 0 | 0 | 0 | 21 | 4 | 2
36 | K | 001 | 171201201 | Uložení sypaniny na skládky | m3 | 3060 |  | 0 | 0 | 0 | 0 | 0 | 21 | 4 | 2
37 | K | 001 | 171201211 | Poplatek za uložení odpadu ze sypaniny na skládce (skládkovné) | t | 5995 |  | 0 | 0 | 0 | 0 | 0 | 21 | 4 | 2
38 | K | 001 | 174101101 | Zásyp jam, šachet rýh nebo kolem objektů sypaninou se zhutněním | m3 | 131 |  | 0 | 0 | 0 | 0 | 0 | 21 | 4 | 2
39 | K | 001 | 175101101 | Obsypání potrubí bez prohození sypaniny z hornin tř. 1 až 4 uloženým do 3 m od kraje výkopu | m3 | 23.8 |  | 0 | 0 | 0 | 0 | 0 | 21 | 4 | 2
40 | M | MAT | 581533040 | písek technický tříděný KP 04 | t | 11.9 |  | 0 | 1 | 11.9 | 0 | 0 | 21 | 8 | 2
41 | K | 001 | 180401211 | Založení lučního trávníku výsevem v rovnině a ve svahu do 1:5 | m2 | 7008 |  | 0 | 0 | 0 | 0 | 0 | 21 | 4 | 2
42 | M | MAT | 005724100 | osivo směs travní parková rekreační | kg | 136 |  | 0 | 0.001 | 0.136 | 0 | 0 | 21 | 8 | 2
43 | K | 001 | 181101101 | Úprava pláně v zářezech v hornině tř. 1 až 4 bez zhutnění | m2 | 7047 |  | 0 | 0 | 0 | 0 | 0 | 21 | 4 | 2
44 | K | 001 | 181101102 | Úprava pláně v zářezech v hornině tř. 1 až 4 se zhutněním | m2 | 16681 |  | 0 | 0 | 0 | 0 | 0 | 21 | 4 | 2
45 | K | 001 | 181301111 | Rozprostření ornice tl vrstvy do 100 mm pl přes 500 m2 v rovině nebo ve svahu do 1:5 | m2 | 6789 |  | 0 | 0 | 0 | 0 | 0 | 21 | 4 | 2
46 | K | 001 | 182201101 | Svahování násypů | m2 | 7008 |  | 0 | 0 | 0 | 0 | 0 | 21 | 4 | 2
47 | K | 232 | 184807111 | zřízení ochrany stromů bedněním | m2 | 1536 |  | 0 | 0 | 0 | 0 | 0 | 21 | 4 | 2
48 | K | 232 | 184807112 | Odstranění ochrany stromu bedněním | m2 | 1536 |  | 0 | 0 | 0 | 0 | 0 | 21 | 4 | 2
| D |  | 2 | Zakládání |  |  |  | 0 |  | 0 |  | 0 |  |  | 1
49 | K | 211 | 275311124 | Základové patky a bloky z betonu prostého C 12/15 | m3 | 6 |  | 0 | 0 | 0 | 0 | 0 | 21 | 4 | 2
| D |  | 3 | Svislé a kompletní konstrukce |  |  |  | 0 |  | 8.3803 |  | 0 |  |  | 1
50 | K | 211 | 348181111 | Zábradlí ze dřeva měkkého hoblovaného trvalé bez výplně | m | 125 |  | 0 | 0.04023 | 5.0287 | 0 | 0 | 21 | 4 | 2
51 | K | 211 | 348181112 | Zábradlí ze dřeva měkkého hoblovaného trvalé s výplní | m | 18 |  | 0 | 0.17034 | 3.0661 | 0 | 0 | 21 | 4 | 2
52 | K | 211 | 348321117 | Zábradelní římsy a nosníky a svodidlové římsy ze ŽB C 25/30 | m3 | 3.6 |  | 0 | 0 | 0 | 0 | 0 | 21 | 4 | 2
53 | K | 211 | 348351111 | Bednění římsového zábradlí a svodidla - zřízení | m2 | 18 |  | 0 | 0.00417 | 0.07506 | 0 | 0 | 21 | 4 | 2
54 | K | 211 | 348351311 | Bednění římsového zábradlí a svodidla - odstranění | m2 | 18 |  | 0 | 4e-05 | 0.00072 | 0 | 0 | 21 | 4 | 2
55 | K | 211 | 348361416 | Výztuž zábradlí římsového a svodidla římsy z betonářské oceli 10 505 | t | 0.2 |  | 0 | 1.0482 | 0.20965 | 0 | 0 | 21 | 4 | 2
| D |  | 4 | Vodorovné konstrukce |  |  |  | 0 |  | 19.4421 |  | 0 |  |  | 1
56 | K | 211 | 423353111 | Bednění čel koncových rovných - zřízení | m2 | 8 |  | 0 | 0.0668 | 0.5344 | 0 | 0 | 21 | 4 | 2
57 | K | 211 | 423353211 | Bednění čel koncových rovných - odstranění | m2 | 8 |  | 0 | 0 | 0 | 0 | 0 | 21 | 4 | 2
58 | K | 211 | 451315115 | Podkladní nebo výplňová vrstva z betonu C 16/20 tl do 100 mm | m2 | 45 |  | 0 | 0 | 0 | 0 | 0 | 21 | 4 | 2
59 | K | 211 | 451315125 | Podkladní nebo výplňová vrstva z betonu C 16/20 tl do 150 mm | m2 | 45 |  | 0 | 0 | 0 | 0 | 0 | 21 | 4 | 2
60 | K | 271 | 451572111 | Lože pod potrubí otevřený výkop z kameniva drobného těženého | m3 | 10 |  | 0 | 1.8908 | 18.9077 | 0 | 0 | 21 | 4 | 2
| D |  | 5 | Komunikace |  |  |  | 0 |  | 972.7422 |  | 0 |  |  | 1
61 | K | 221 | 564201101 | Hlinitý zákal s 8-10% cementu, tl. 50mm | m2 | 13901 |  | 0 | 0 | 0 | 0 | 0 | 21 | 4 | 2
62 | K | 221 | 564772111 | Podklad z vibrovaného štěrku ŠV tl 250 mm | m2 | 14874 |  | 0 | 0 | 0 | 0 | 0 | 21 | 4 | 2
63 | K | 221 | 564851111 | Podklad ze štěrkodrtě ŠD tl 150 mm | m2 | 16125 |  | 0 | 0 | 0 | 0 | 0 | 21 | 4 | 2
64 | K | 221 | 564861114 | Podklad ze štěrkodrtě ŠD tl 230 mm - sanační vrstva | m2 | 2086 |  | 0 | 0 | 0 | 0 | 0 | 21 | 4 | 2
65 | K | 221 | 564871111 | Podklad ze štěrkodrtě ŠD tl 250 mm | m2 | 25.2 |  | 0 | 0 | 0 | 0 | 0 | 21 | 4 | 2
66 | K | 221 | 567134142 | Podklad z podkladového betonu tř. PB II (C 16/20) tl 230 mm | m2 | 6 |  | 0 | 0 | 0 | 0 | 0 | 21 | 4 | 2
67 | K | 221 | 569231111 | Zpevnění krajnic štěrkopískem nebo kamenivem těženým tl 100 mm | m2 | 4763 |  | 0 | 0.2024 | 964.0312 | 0 | 0 | 21 | 4 | 2
68 | K | 221 | 569903311 | Zřízení zemních krajnic z hornin jakékoliv třídy se zhutněním | m3 | 1869 |  | 0 | 0 | 0 | 0 | 0 | 21 | 4 | 2
69 | K | 221 | 578142115 | Litý asfalt MA 8 (LAJ) tl 40 mm š do 3 m z nemodifikovaného asfaltu | m2 | 12 |  | 0 | 0 | 0 | 0 | 0 | 21 | 4 | 2
70 | K | 221 | 596811220 | Kladení betonové dlažby komunikací pro pěší do lože z kameniva vel do 0,25 m2 plochy do 50 m2 | m2 | 31 |  | 0 | 0.101 | 3.131 | 0 | 0 | 21 | 4 | 2
71 | M | MAT | 592450070 | dlažba zámková H-PROFIL HBB 20x16,5x8 cm přírodní | m2 | 31 |  | 0 | 0.18 | 5.58 | 0 | 0 | 21 | 8 | 2
| D |  | 6 | Úpravy povrchů, podlahy a osazování výplní |  |  |  | 0 |  | 0.04998 |  | 0 |  |  | 1
72 | K | 211 | 628611141 | Nátěr betonu mostu akrylátový 1x podklad + 2x ochranný OS-DII | m2 | 49 |  | 0 | 0.00102 | 0.04998 | 0 | 0 | 21 | 4 | 2
| D |  | 8 | Trubní vedení |  |  |  | 0 |  | 0 |  | 0 |  |  | 1
73 | K | 271 | 877340002 | D+M dělená chránička PE D 110 (osazení na stávající kabely) | m | 154 |  | 0 | 0 | 0 | 0 | 0 | 21 | 4 | 2
74 | K | 271 | 877340003 | D+M rezervní chránička PE 110 | m | 55.6 |  | 0 | 0 | 0 | 0 | 0 | 21 | 4 | 2
75 | K | 271 | 877340004 | D+M rezervní chránička PE 160 | m | 28 |  | 0 | 0 | 0 | 0 | 0 | 21 | 4 | 2
76 | K | 271 | 877340005 | D+M betonový žlab KZ3 (osazení na stávající kabel) | m | 119 |  | 0 | 0 | 0 | 0 | 0 | 21 | 4 | 2
77 | K | 271 | 899623131 | Obetonování potrubí nebo zdiva stok betonem prostým tř. C 8/10 otevřený výkop | m3 | 70 |  | 0 | 0 | 0 | 0 | 0 | 21 | 4 | 2
| D |  | 9 | Ostatní konstrukce a práce-bourání |  |  |  | 0 |  | 37.1114 |  | 0 |  |  | 1
78 | K | 221 | 913121111 | Montáž a demontáž dočasné dopravní značky kompletní základní | kus | 10 |  | 0 | 0 | 0 | 0 | 0 | 21 | 4 | 2
79 | K | 221 | 913121112 | Montáž a demontáž dočasné dopravní značky kompletní zvětšené | kus | 2 |  | 0 | 0 | 0 | 0 | 0 | 21 | 4 | 2
80 | K | 221 | 913121211 | Příplatek k dočasné dopravní značce kompletní základní za první a ZKD den použití | kus | 1800 |  | 0 | 0 | 0 | 0 | 0 | 21 | 4 | 2
81 | K | 221 | 913121212 | Příplatek k dočasné dopravní značce kompletní zvětšené za první a ZKD den použití | kus | 360 |  | 0 | 0 | 0 | 0 | 0 | 21 | 4 | 2
82 | K | 221 | 913211113 | Montáž a demontáž dočasné dopravní zábrany Z2 reflexní šířky 3 m | kus | 10 |  | 0 | 0 | 0 | 0 | 0 | 21 | 4 | 2
83 | K | 221 | 914111111 | Montáž svislé dopravní značky do velikosti 1 m2 objímkami na sloupek nebo konzolu | kus | 19 |  | 0 | 0.0007 | 0.0133 | 0 | 0 | 21 | 4 | 2
84 | K | 221 | 914111121 | Montáž svislé dopravní značky do velikosti 2 m2 objímkami na sloupek nebo konzolu | kus | 2 |  | 0 | 0.00105 | 0.0021 | 0 | 0 | 21 | 4 | 2
85 | K | 211 | 914111880 | D+M, Venkovní lavička samostatná, nepřenosná | kus | 12 |  | 0 | 0.05 | 0.6 | 0 | 0 | 21 | 4 | 2
86 | K | 211 | 914111881 | D+M, Venkovní stolek s lavičkami, nepřenosné | kus | 5 |  | 0 | 0.5 | 2.5 | 0 | 0 | 21 | 4 | 2
87 | K | 211 | 914111883 | D+M, Venkovní stojan na kola (pro 5 kol) | kus | 11 |  | 0 | 0 | 0 | 0 | 0 | 21 | 4 | 2
88 | K | 211 | 914111884 | D+M, Sloupek ocelový (fyzické oddělení od motorové dopravy) | kus | 2 |  | 0 | 0.05 | 0.1 | 0 | 0 | 21 | 4 | 2
89 | K | 221 | 914511111 | Montáž sloupku dopravních značek délky do 3,5 m s betonovým základem | kus | 20 |  | 0 | 0.1094 | 2.188 | 0 | 0 | 21 | 4 | 2
90 | M | MAT | 404452250 | sloupek Zn 60 - 350 | kus | 20 |  | 0 | 0.0061 | 0.122 | 0 | 0 | 21 | 8 | 2
91 | K | 221 | 915131112 | Vodorovné dopravní značení retroreflexní bílou barvou přechody pro chodce, šipky nebo symboly | m2 | 8 |  | 0 | 0.00085 | 0.0068 | 0 | 0 | 21 | 4 | 2
92 | K | 221 | 915621111 | Předznačení vodorovného plošného značení | m2 | 8 |  | 0 | 1e-05 | 8e-05 | 0 | 0 | 21 | 4 | 2
93 | K | 221 | 916231213 | Osazení chodníkového obrubníku betonového stojatého s boční opěrou do lože z betonu prostého | m | 4 |  | 0 | 0.1295 | 0.518 | 0 | 0 | 21 | 4 | 2
94 | M | MAT | 592174100 | obrubník betonový chodníkový ABO 100/10/25 II nat 100x10x25 cm | kus | 4 |  | 0 | 0.058 | 0.232 | 0 | 0 | 21 | 8 | 2
95 | K | 211 | 918111882 | D+M, Informační tabule dřevěná, nepřenosná | kus | 7 |  | 0 | 0.3 | 2.1 | 0 | 0 | 21 | 4 | 2
96 | K | 221 | 919521140 | Zřízení silničního propustku z trub betonových nebo ŽB DN 600 | m | 11 |  | 0 | 0.88535 | 9.7388 | 0 | 0 | 21 | 4 | 2
97 | M | MAT | 592211420 | trouba železobetonová 8úhelníková, zesílená TZP-Q D60x100x8 cm | kus | 11 |  | 0 | 0.49 | 5.39 | 0 | 0 | 21 | 8 | 2
98 | K | 221 | 919535555 | Obetonování trubního propustku betonem prostým | m3 | 6 |  | 0 | 2.2667 | 13.6003 | 0 | 0 | 21 | 4 | 2
99 | K | 221 | 919731122 | Zarovnání styčné plochy podkladu nebo krytu živičného tl do 100 mm | m | 12 |  | 0 | 0 | 0 | 0 | 0 | 21 | 4 | 2
100 | K | 221 | 919735112 | Řezání stávajícího živičného krytu hl do 100 mm | m | 12 |  | 0 | 0 | 0 | 0 | 0 | 21 | 4 | 2
101 | K | 221 | 938909311 | Odstranění bláta a hlinitého nánosu z povrchu podkladu nebo krytu betonového nebo živičného | m2 | 6 |  | 0 | 0 | 0 | 0 | 0 | 21 | 4 | 2
102 | K | 211 | 979082113 | Vodorovná doprava suti po suchu na vzdálenost do 1000 m | t | 37.446 |  | 0 | 0 | 0 | 0 | 0 | 21 | 4 | 2
103 | K | 211 | 979082119 | Příplatek ZKD 1000 m u vodorovné dopravy suti | t | 374.46 |  | 0 | 0 | 0 | 0 | 0 | 21 | 4 | 2
104 | K | 271 | 979096301 | Ostatní požadavky - zeměměřicská měření - mapování nové trasy | m | 25 |  | 0 | 0 | 0 | 0 | 0 | 21 | 4 | 2
105 | K | 211 | 979800102 | ostatní požadavky - posudky, kontroly, revizní zprávy | hod | 6 |  | 0 | 0 | 0 | 0 | 0 | 21 | 4 | 2
| D |  | 99 | Přesun hmot |  |  |  | 0 |  | 0 |  | 0 |  |  | 2
106 | K | 221 | 998225111 | Přesun hmot pro pozemní komunikace s krytem z kamene, monolitickým betonovým nebo živičným | t | 1151.113 |  | 0 | 0 | 0 | 0 | 0 | 21 | 4 | 3
| D |  | PSV | Práce a dodávky PSV |  |  |  | 0 |  | 0.06239 |  | 0 |  |  | 0
| D |  | 711 | Izolace proti vodě, vlhkosti a plynům |  |  |  | 0 |  | 0.06239 |  | 0 |  |  | 1
107 | K | 711 | 711391302 | Provedení hydroizolace mostovek litým mastixem asfaltovým 8 mm | m2 | 63 |  | 0 | 0.00053 | 0.03339 | 0 | 0 | 21 | 16 | 2
108 | M | MAT | 589419100 | směs pro asfaltový koberec mastixový SMA 8 PMB25/55-56 do 8mm tř. 1 | t | 0.029 |  | 0 | 1 | 0.029 | 0 | 0 | 21 | 32 | 2
| D |  | M | Práce a dodávky M |  |  |  | 0 |  | 0.00759 |  | 0 |  |  | 0
| D |  | 23-M | Montáže potrubí |  |  |  | 0 |  | 0.00759 |  | 0 |  |  | 1
109 | K | 923 | 231210002 | Oprava opláštění a izolace svarů ovinem páskami Polyken zesílené | m2 | 30 |  | 0 | 0 | 0 | 0 | 0 | 21 | 64 | 2
110 | M | MAT | 283770790 | Izolace VTL plynového potrubí | m | 30 |  | 0 | 0.000253 | 0.00759 | 0 | 0 | 21 | 256 | 2
| D |  | 000 | Ostatní práce |  |  |  | 0 |  | 0 |  | 0 |  |  | 0
| D |  | 0 | Elektromontáže |  |  |  | 0 |  | 0 |  | 0 |  |  | 1
111 | K | 271 | 734101109 | Drát PZ 10mm zemnící | m | 31 |  | 0 | 0 | 0 | 0 | 0 | 21 | 512 | 2
112 | K | 271 | 741157201 | D+M Stožár dl.6m bezpatnicový pro přisvětlení přechodu, výložník do 1,5m vč.elektro výzbroje, montáž + materiál, zemní práce a bet.základu hl.1m, trubka PE 200 do základu, ruční výkop | kus | 3 |  | 0 | 0 | 0 | 0 | 0 | 21 | 512 | 2
113 | K | 271 | 741752710 | Měření na místních kabelech | pár | 580 |  | 0 | 0 | 0 | 0 | 0 | 21 | 512 | 2
114 | K | 271 | 742122001 | D+M Kabel CYKY 4B x 10 mm2 do pískového lože vč.materiálu | m | 25 |  | 0 | 0 | 0 | 0 | 0 | 21 | 512 | 2
115 | K | 271 | 742615001 | D+M výstražná folie š 33 cm | m | 25 |  | 0 | 0 | 0 | 0 | 0 | 21 | 512 | 2
116 | K | 271 | 742615001a | D+M výstražná folie š 33 cm - pro VTL plynovod | m | 30 |  | 0 | 0 | 0 | 0 | 0 | 21 | 512 | 2
117 | K | 271 | 742653001 | D+M krytí kabelů výstražnými deskami š. 25 cm | m | 25 |  | 0 | 0 | 0 | 0 | 0 | 21 | 512 | 2
118 | K | 271 | 743131001 | D+M Svítidlo , 2/100W/B3 vč.výbojky SON-T plus - 100 W/CDO-TT, pravostranné | kus | 2 |  | 0 | 0 | 0 | 0 | 0 | 21 | 512 | 2
119 | K | 271 | 745511001 | D+M uzemňovací vedení v zemi - pásovina FeZn 30/4 | kus | 4 |  | 0 | 0 | 0 | 0 | 0 | 21 | 512 | 2
120 | K | 271 | 752512011 | Ukončení kabel souboru koncovokou do 1 kV | kus | 4 |  | 0 | 0 | 0 | 0 | 0 | 21 | 512 | 2
121 | K | 271 | 752743001 | Měření závěrečných optických kabelů v jednom směru bez provozu, kalibrace a tlakování | m | 5000 |  | 0 | 0 | 0 | 0 | 0 | 21 | 512 | 2
122 | K | 271 | 752744001 | Měření závěreč.optických kabelů v obou směrech vez provozu na DOK 36 vláken, před i po montáži | m | 220 |  | 0 | 0 | 0 | 0 | 0 | 21 | 512 | 2
|  |  |  | Celkem |  |  |  | 0 |  | 1151.1832 |  | 37.446