## Krycí list rozpočtu
KRYCÍ LIST ROZPOČTU
| Název stavby |  |  | II/125 - I/2 Kbílek, Rekonstrukce | [7 empty] | JKSO
| Název objektu |  |  | II/125 - I/2 Kbílek, Rekonstrukce | [7 empty] | EČO
Místo
[12 empty] | IČ |  | DIČ
Objednatel
Projektant
Zhotovitel
Zpracoval
|  |  |  | Rozpočet číslo | [7 empty] | Dne
20.03.2013
Měrné a účelové jednotky
Počet |  |  |  | Náklady / 1 m.j. | Počet |  |  | Náklady / 1 m.j. | Počet |  |  |  |  | Náklady / 1 m.j.
|  |  | 0 | 0 |  |  | 0 | 0 |  |  |  |  | 0 |  | 0
|  |  |  | Rozpočtové náklady v |  |  |  | CZK
A |  | Základní rozp. náklady |  |  | B |  | Doplňkové náklady |  | C |  | Náklady na umístění stavby
1 | HSV |  | Dodávky | 0 | 8 | Práce přesčas |  | 0 | 13 | Zařízení staveniště |  |  |  |  | 0
2 |  |  | Montáž | 0 | 9 | Bez pevné podl. |  | 0 | 14 | Mimostav. doprava |  |  |  |  | 0
3 | PSV |  | Dodávky | 0 | 10 | Kulturní památka |  | 0 | 15 | Územní vlivy |  |  |  |  | 0
4 |  |  | Montáž | 0 | 11 |  |  | 0 | 16 | Provozní vlivy |  |  |  |  | 0
5 | "M" |  | Dodávky | 0 |  |  |  |  | 17 | Ostatní |  |  |  |  | 0
6 |  |  | Montáž | 0 |  |  |  |  | 18 | NUS z rozpočtu |  |  |  |  | 0
7 | ZRN (ř. 1-6) |  |  | 0 | 12 | DN (ř. 8-11) |  |  | 19 | NUS (ř. 13-18) |  |  |  |  | 0
20 | HZS |  |  | 0 | 21 | Kompl. činnost |  | 0 | 22 | Ostatní náklady |  |  |  |  | 0
|  | Projektant, Zhotovitel, Objednatel | [6 empty] | D |  | Celkem bez DPH |  |  |  | 0
[10 empty] | DPH |  | % |  | Základ daně | DPH celkem
[10 empty] | snížená |  | 15 | 0 |  | 0
[10 empty] | základní |  | 21 | 0 |  | 0
[10 empty] | Cena s DPH |  |  |  |  | 0
[9 empty] | E |  | Přípočty a odpočty
[10 empty] | Dodá zadavatel |  |  |  |  | 0
[10 empty] | Klouzavá doložka |  |  |  |  | 0
[10 empty] | Zvýhodnění |  |  |  |  | 0

## Rekapitulace rozpočtu
REKAPITULACE ROZPOČTU
Stavba: II/125 - I/2 Kbílek, Rekonstrukce
Objekt: II/125 - I/2 Kbílek, Rekonstrukce |  | Objednatel:
Zhotovitel:
JKSO: |  | Datum: 20.3.2013
Kód | Popis | Dodávka | Montáž | Cena celkem | Hmotnost celkem | Suť celkem
1 | 2 | 3 | 4 | 5 | 6 | 7
HSV | Práce a dodávky HSV | 0 | 0 | 0 | 2174.7826 | 10946.592
1 | Zemní práce | 0 | 0 | 0 | 61.9102 | 10361.616
3 | Svislé a kompletní konstrukce | 0 | 0 | 0 | 128.7151 | 0
4 | Vodorovné konstrukce | 0 | 0 | 0 | 82.6473 | 0
5 | Komunikace | 0 | 0 | 0 | 1658.1261 | 0
8 | Trubní vedení | 0 | 0 | 0 | 0.96061 | 0
9 | Ostatní konstrukce a práce-bourání | 0 | 0 | 0 | 242.4233 | 584.976
99 | Přesun hmot | 0 | 0 | 0 | 0 | 0
PSV | Práce a dodávky PSV | 0 | 0 | 0 | 0.0357 | 0
783 | Dokončovací práce - nátěry | 0 | 0 | 0 | 0.0357 | 0
| Celkem | 0 | 0 | 0 | 2174.8183 | 10946.592

## Rozpočet
ROZPOČET S VÝKAZEM VÝMĚR
Stavba: II/125 - I/2 Kbílek, Rekonstrukce
Objekt: II/125 - I/2 Kbílek, Rekonstrukce |  |  |  |  | Objednatel:
Zhotovitel:
JKSO: |  |  |  |  | Datum: 20.3.2013
P.Č. | KCN | Kód položky | Popis | MJ | Množství celkem | Cena jednotková | Dodávka celkem | Montáž celkem | Cena celkem | Hmotnost | Hmotnost celkem
1 | 2 | 3 | 4 | 5 | 6 | 7 | 8 | 9 | 10 | 11 | 12
|  | HSV | Práce a dodávky HSV | [7 empty] | 2174.7826
|  | 1 | Zemní práce | [7 empty] | 61.9102
1 | 221 | 113107246 | Odstranění podkladu pl přes 200 m2 živičných tl 300 mm - v km 1,138-1,338 | m2 | 2000 | 120 |  |  |  | 0 | 0
2 | 221 | 113154334 | Frézování živičného krytu tl 100 mm pruh š 2 m pl do 10000 m2 bez překážek v trase | m2 | 1440 | 63 |  |  |  | 0.00013 | 0.1872
3 | 221 | 113154364 | Frézování živičného krytu tl 100 mm pruh š 2 m pl do 10000 m2 s překážkami v trase | m2 | 6685 | 78.9 |  |  |  | 0.00016 | 1.0696
4 | 221 | 113154434 | Frézování živičného krytu tl 100 mm pruh š 2 m pl přes 10000 m2 bez překážek v trase | m2 | 26811 | 50.7 |  |  |  | 0.00013 | 3.4854
5 | 001 | 122201101 | Odkopávky a prokopávky nezapažené v hornině tř. 3 objem do 100 m3 | m3 | 447.22 | 105 |  |  |  | 0 | 0
|  |  | 47,22 |  | 47.22
|  |  | 2000*0,20 "v km 1,138-1,338, nová kce tl.620 mm |  | 400
|  |  | Součet |  | 447.22
6 | 001 | 132201101 | Hloubení rýh š do 600 mm v hornině tř. 3 objemu do 100 m3 | m3 | 48.96 | 480 |  |  |  | 0 | 0
7 | 001 | 132201109 | Příplatek za lepivost k hloubení rýh š do 600 mm v hornině tř. 3 | m3 | 24.48 | 136 |  |  |  | 0 | 0
|  |  | 48,960/2 |  | 24.48
8 | 001 | 162701105 | Vodorovné přemístění do 10000 m výkopku/sypaniny z horniny tř. 1 až 4 | m3 | 417.2 | 265 |  |  |  | 0 | 0
|  |  | 48,96-31,76 |  | 17.2
|  |  | 400 |  | 400
|  |  | Součet |  | 417.2
9 | 001 | 162701109 | Příplatek k vodorovnému přemístění výkopku/sypaniny z horniny tř. 1 až 4 ZKD 1000 m přes 10000 m | m3 | 2086 | 21.3 |  |  |  | 0 | 0
|  |  | 417,2*5 |  | 2086
10 | 001 | 171201201 | Uložení sypaniny na skládky | m3 | 417.2 | 14.3 |  |  |  | 0 | 0
11 | 001 | 171201211 | Poplatek za uložení odpadu ze sypaniny na skládce (skládkovné) | t | 667.52 | 150 |  |  |  | 0 | 0
|  |  | 417,2*1,6 |  | 667.52
12 | 001 | 175101101 | Obsypání potrubí bez prohození sypaniny z hornin tř. 1 až 4 uloženým do 3 m od kraje výkopu | m3 | 31.76 | 289 |  |  |  | 0 | 0
13 | 583 | 583441970 | štěrkodrť frakce 0-63 | t | 57.168 | 278 |  |  |  | 1 | 57.168
|  |  | 31,76 * 1,8 |  | 57.168
14 | 001 | 181951102 | Úprava pláně v zářezech v hornině tř. 1 až 4 se zhutněním | m2 | 1650 | 9.6 |  |  |  | 0 | 0
|  | 3 | Svislé a kompletní konstrukce | [7 empty] | 128.7151
15 | 321 | 321213113 | Zdivo nadzákladové z lomového kamene vodních staveb výplňové na maltu MC 15 | m3 | 47.22 | 3520 |  |  |  | 2.7259 | 128.7151
16 | 271 | 359901111 | Vyčištění stok | m | 54 | 22.6 |  |  |  | 0 | 0
|  | 4 | Vodorovné konstrukce | [7 empty] | 82.6473
17 | 221 | 451317777 | Podklad nebo lože pod dlažbu vodorovný nebo do sklonu 1:5 z betonu prostého tl do 100 mm | m2 | 157.4 | 182 |  |  |  | 0 | 0
18 | 221 | 451457777 | Podklad nebo lože pod dlažbu vodorovný nebo do sklonu 1:5 z MC tl do 50 mm | m2 | 157.4 | 94.6 |  |  |  | 0 | 0
19 | 583 | 583807600 | kámen lomový upravený třída I rigol | t | 74.952 | 913 |  |  |  | 1 | 74.952
20 | 271 | 451572111 | Lože pod potrubí otevřený výkop z kameniva drobného těženého | m3 | 7.2 | 801 |  |  |  | 0 | 0
|  |  | 1,5*0,4*12 |  | 7.2
21 | 221 | 469211121 | Stupeň silničního příkopu z lomového kamene v 600 mm š 500 mm lože z kameniva těženého | kus | 1 | 12100 |  |  |  | 7.6953 | 7.6953
|  | 5 | Komunikace | [7 empty] | 1658.1261
22 | 221 | 561061121 | Zřízení podkladu ze zeminy upravené hydraulickými pojivy (Road Mix) tl do 400 mm plochy do 5000 m2 | m2 | 2200 | 51.6 |  |  |  | 0 | 0
23 | 585 | 585301700 | vápno nehašené bezprašné | t | 46.728 | 2800 |  |  |  | 1 | 46.728
|  |  | 2200,000*0,02124 |  | 46.728
24 | 221 | 564871111 | Podklad ze štěrkodrtě ŠD tl 250 mm - nová kce tl.620 mm - TYP 2 | m2 | 2311.2 | 156 |  |  |  | 0 | 0
25 | 221 | 564962111 | Podklad z mechanicky zpevněného kameniva MZK tl 200 mm | m2 | 2080 | 275 |  |  |  | 0 | 0
26 | 221 | 565136121 | Asfaltový beton vrstva podkladní ACP 22 (obalované kamenivo OKH) tl 50 mm š přes 3 m | m2 | 2060 | 264 |  |  |  | 0 | 0
27 | 221 | 567522154 | Recyklace podkladu za studena na místě SROSM - promísení s pojivem, kamenivem tl 200 mm přes 10000m2 - nová kce tl.320 mm TYP 3 v km 0,700-1,138; km 1,338-2,000 a km 3,800-4,626 | m2 | 14840 | 84.7 |  |  |  | 0 | 0
28 | 585 | 585221100 | cement struskoportlandský CEM II/A-S 42.5 R VL | t | 228.536 | 2200 |  |  |  | 1 | 228.536
29 | 583 | 583413440 | kamenivo drcené drobné frakce 0-4 | t | 97.944 | 337 |  |  |  | 1 | 97.944
30 | 111 | 111625400 | emulze silniční | t | 228.536 | 16400 |  |  |  | 1 | 228.536
31 | 221 | 569951133 | Zpevnění krajnic asfaltovým recyklátem tl 150 mm | m2 | 4626 | 57.8 |  |  |  | 0.198 | 915.948
32 | 221 | 573111112 | Postřik živičný infiltrační s posypem z asfaltu množství 1 kg/m2 | m2 | 16800 | 18.8 |  |  |  | 0.00601 | 100.968
33 | 221 | 573231111 | Postřik živičný spojovací ze silniční emulze v množství do 0,7 kg/m2 | m2 | 55079 | 12.3 |  |  |  | 0.00071 | 39.1061
34 | 221 | 577144141 | Asfaltový beton vrstva obrusná ACO 11 (ABS) tř. I tl 50 mm š přes 3 m z modifikovaného asfaltu - nová kce tl.120 mm-TYP 1 v km 0,0-0,700 a km 2,0-3,800 a kce tl. 320 mm - TYP 3 v km 0,7-1,138; km1,338-2,0 a km3,800-4,626 | m2 | 34574.724 | 326 |  |  |  | 0 | 0
|  |  | 4626*7,4*1,01 "dle v.č.B2 a B3 a B6 vč.koef.pro rozšíření v obloucích" |  | 34574.724
35 | 221 | 577165142 | Asfaltový beton vrstva ložní ACL 16 (ABH) tl 70 mm š přes 3 m z modifikovaného asfaltu | m2 | 35266.218 | 382 |  |  |  | 0 | 0
|  |  | 34574,724*1,02 "dle pol.577144141" |  | 35266.218
36 | 221 | 599141111 | Vyplnění spár mezi silničními dílci živičnou zálivkou | m | 100 | 62.1 |  |  |  | 0.0036 | 0.36
|  | 8 | Trubní vedení | [7 empty] | 0.96061
37 | 311 | 895411121 | Drenážní šachtice spadištní z betonových dílců Šs-60/1 hl do 1 m | kus | 1 | 4320 |  |  |  | 0.96061 | 0.96061
|  | 9 | Ostatní konstrukce a práce-bourání | [7 empty] | 242.4233
38 | 221 | 911121111 | Montáž zábradlí ocelového přichyceného vruty do betonového podkladu | m | 8 | 611 |  |  |  | 0.00084 | 0.00672
39 | 553 | 553912130 | zábradelní díl - pozink. | kus | 4 | 1510 |  |  |  | 0.01893 | 0.07572
|  |  | 8*0,5 |  | 4
40 | 221 | 911331123 | Svodidlo ocelové jednostranné zádržnosti N2 typ JSNH4/N2 se zaberaněním sloupků po 4 m | m | 90 | 1240 |  |  |  | 0.0231 | 2.079
41 | 221 | 911331411 | Náběh ocelového svodidla jednostranný délky do 4 m se zaberaněním sloupků do 2 m | m | 32 | 5080 |  |  |  | 0.0396 | 1.2672
42 | 221 | 912211111 | Montáž směrového sloupku silničního plastového prosté uložení bez betonového základu - doplnění | kus | 100 | 213 |  |  |  | 0 | 0
43 | 404 | 404451500 | sloupek silniční plastový s retroreflexní fólií směrový 1200 mm | kus | 100 | 212 |  |  |  | 0.00145 | 0.145
44 | 221 | 912211121 | Montáž směrového sloupku z plastických hmot na svodidlo | kus | 2 | 62.1 |  |  |  | 0.00036 | 0.00072
45 | 404 | 404451610 | sloupek svodidlový plastový s odrazovými skly s kovovým držákem | kus | 2 | 156 |  |  |  | 0.0021 | 0.0042
46 | 221 | 915111111 | Vodorovné dopravní značení šířky 125 mm bílou barvou dělící čáry souvislé | m | 1542 | 6.42 |  |  |  | 8e-05 | 0.12336
47 | 221 | 915111121 | Vodorovné dopravní značení šířky 125 mm bílou barvou dělící čáry přerušované | m | 3084 | 3.3 |  |  |  | 3e-05 | 0.09252
48 | 221 | 915121111 | Vodorovné dopravní značení šířky 250 mm bílou barvou vodící čáry | m | 9252 | 11.1 |  |  |  | 0.00015 | 1.3878
49 | 221 | 915211111 | Vodorovné dopravní značení bílým plastem dělící čáry souvislé šířky 125 mm - aplikace nástřiku plastem po uplynutí technologické lhůty ( tzv. 2 fáze po uplynutí 1 roku po položení krytu nebo po prvním zimním období) | m | 1542 | 23.9 |  |  |  | 0.0002 | 0.3084
50 | 221 | 915211121 | Vodorovné dopravní značení bílým plastem dělící čáry přerušované šířky 125 mm - aplikace nástřiku plastem po uplynutí technologické lhůty ( tzv. 2 fáze po uplynutí 1 roku po položení krytu nebo po prvním zimním období) | m | 3084 | 9.19 |  |  |  | 7e-05 | 0.21588
51 | 221 | 915221111 | Vodorovné dopravní značení bílým plastem vodící čáry šířky 250 mm - aplikace nástřiku plastem po uplynutí technologické lhůty ( tzv. 2 fáze po uplynutí 1 roku po položení krytu nebo po prvním zimním období) | m | 9252 | 46.1 |  |  |  | 0.0004 | 3.7008
52 | 221 | 915231112 | Vodorovné dopravní značení retroreflexním bílým plastem přechody pro chodce, šipky nebo symboly | m2 | 43 | 292 |  |  |  | 0.0026 | 0.1118
53 | 246 | 246237100 | barva polyuretanová podkladová (á 1 kg) | kg | 53.578 | 175 |  |  |  | 0.001 | 0.053578
54 | 221 | 915351111 | Předformátované vodorovné dopravní značení číslice nebo písmeno délky do 1 m | kus | 16 | 529 |  |  |  | 0.00053 | 0.00848
55 | 221 | 915611111 | Předznačení vodorovného liniového značení | m | 13878 | 3.72 |  |  |  | 0 | 0
56 | 246 | 246216700 | email syntetický venkovní (á 9 kg) | kg | 1660.752 | 186 |  |  |  | 0.001 | 1.6608
57 | 221 | 919112114 | Řezání dilatačních spár š 4 mm hl do 100 mm příčných nebo podélných v živičném krytu | m | 100 | 78.3 |  |  |  | 1e-05 | 0.001
58 | 221 | 919411131 | Čelo propustku z betonu prostého vodostavebného pro propustek z trub DN 300 až 500 | kus | 4 | 8050 |  |  |  | 5.8004 | 23.2016
59 | 221 | 919412011 | Hospodářský přejezd l 4 m z betonových trub DN 400 s čely z betonu prostého s převýšením do 600 mm | kus | 17 | 10900 |  |  |  | 7.1617 | 121.7496
60 | 221 | 919413111 | Vtoková jímka z betonu prostého propustku z trub do DN 800 | kus | 1 | 13700 |  |  |  | 9.2262 | 9.2262
61 | 221 | 919441221 | Čelo propustku z lomového kamene pro propustek z trub DN 1200 | kus | 2 | 21200 |  |  |  | 16.7514 | 33.5028
62 | 221 | 919492913 | Příplatek ZKD 1 m l nad 4 m hospodářského přejezdu z trub DN 400 z betonu | kus | 34 | 1150 |  |  |  | 0.59927 | 20.3752
63 | 221 | 919535556 | Obetonování trubního propustku betonem prostým vodostavebným | m3 | 10.2 | 3250 |  |  |  | 2.2667 | 23.1205
64 | 221 | 938902111 | Čištění příkopů komunikací příkopovým rypadlem objem nánosu do 0,15 m3/m | m | 6168 | 61.5 |  |  |  | 0 | 0
65 | 221 | 938909611 | Odstranění nánosu na krajnicích tl do 100 mm | m2 | 4626 | 19 |  |  |  | 0 | 0
66 | 221 | 966005311 | Rozebrání a odstranění silničního svodidla s jednou pásnicí | m | 50 | 276 |  |  |  | 9e-05 | 0.0045
|  | 99 | Přesun hmot | [7 empty] | 0
67 | 221 | 997221551 | Vodorovná doprava suti ze sypkých materiálů do 1 km | t | 7383.12 | 37.5 |  |  |  | 0 | 0
68 | 221 | 997221559 | Příplatek ZKD 1 km u vodorovné dopravy suti ze sypkých materiálů | t | 147662.4 | 10.3 |  |  |  | 0 | 0
69 | 221 | 997221845 | Poplatek za uložení odpadu z asfaltových povrchů na skládce (skládkovné) | t | 6798.144 | 250 |  |  |  | 0 | 0
70 | 221 | 997221855 | Poplatek za uložení odpadu z kameniva na skládce (skládkovné) | t | 584.976 | 150 |  |  |  | 0 | 0
71 | 221 | 998225111 | Přesun hmot pro pozemní komunikace s krytem z kamene, monolitickým betonovým nebo živičným | t | 1975.886 | 53.2 |  |  |  | 0 | 0
|  | PSV | Práce a dodávky PSV | [7 empty] | 0.0357
|  | 783 | Dokončovací práce - nátěry | [7 empty] | 0.0357
72 | 783 | 783891220 | Nátěry stěn dvojnásobné - ochrana proti chemickým vlivům | m2 | 59.5 | 144 |  |  |  | 0.0006 | 0.0357
|  |  | Celkem | [7 empty] | 2174.8183