## IKAP ICT
číslo partnera a název veřejné zakázky:
P_04 Střední průmyslová škola a Vyšší odborná škola, Kladno, Jana Palacha 1840 | Nákup vybavení do strojních dílen - 1. část
NABÍDKA
Název požadovaného výrobku | technická specifikace požadovaného výrobku | maximální možná cena bez DPH/jednotka | maximální možná cena včetně DPH/jednotka | množství | jednotka | jednotková cena bez DPH | cena celkem bez DPH | cena celkem včetně DPH
1. Sada závitníků a závitových oček | Sada obsahuje: minimálně 15 závitníků a 5 závitových oček Požadavky na sadu: vyrobeno z nástrojové oceli, rozměry v rozsahu M3 - M12 | 2314.0496 | 2800 | 10 | ks | 0 | 0 | 0
2. Sada soustružnických nožů | Sada obsahuje: minimálně 10 soustružnických nožů Požadavky na sadu: vyrobeno z nástrojové oceli Typy nožů: závitový vnitřní rozměry min. 12x12 závitový pravý rozměry min. 16x10 zapichovací pravý rozměry min. 20x12, 16x10 zapichovací vnitřní rozměry min. 12x12, 16x16 ubírací vnitřní zahnutý rozměry min. 12x12, 16x16 ubírací ohnutý pravý rozměry min. 16x16, 20x20 | 7438.0165 | 9000 | 10 | ks | 0 | 0 | 0
3. Sada válcových nástrčných fréz | Sada obsahuje: minimálně 3 frézy Požadavky na sadu: vyrobeno z nástrojové oceli Typy fréz: fréza válcová čelní nástrčná jemnozubá rozměry D40, D50, D63 (nutno dodržet alespoň dva z těchto rozměrů) | 3305.7851 | 4000 | 10 | ks | 0 | 0 | 0
4. Sada stopkových nástrčných fréz I. | Sada obsahuje: minimálně 8 fréz Požadavky na sadu: vyrobeno z nástrojové oceli Typy fréz: fréza válcová čelní rozměry D3, D4, D5, D6, D7, D8, D10, D12 (nutno dodržet alespoň šest z těchto rozměrů) | 1157.0248 | 1400 | 10 | ks | 0 | 0 | 0
5. Sada stopkových nástrčných fréz II. | Sada obsahuje: minimálně 4 frézy Požadavky na sadu: vyrobeno z nástrojové oceli Typy fréz: fréza válcová čelní rozměry min. D14, D16, D18, D20 | 1115.7025 | 1350 | 10 | ks | 0 | 0 | 0
6. Sada stopkových nástrčných fréz III. | Sada obsahuje: minimálně 3 frézy Požadavky na sadu: vyrobeno z nástrojové oceli Typy fréz: fréza válcová čelní rozměry min. D22, D24, D25 | 2231.405 | 2700 | 10 | ks | 0 | 0 | 0
7. Sada frézovacích trnů | Sada obsahuje: minimálně 15 kusů frézovacích trnů Požadavky na sadu: kompatibilní s nabízenými nástroji pouzdry a kleštinami (DIN 2080) - každý nabízený nástroj, který potřebuje trn musí jít upnout | 20661.157 | 25000 | 2 | ks | 0 | 0 | 0
8. Sada upínacích pouzder a kleštin | Sada obsahuje: minimálně 16 kusů kleštin a 2 kusy upínacích pouzder Požadavky na sadu: kompatibilní s nástroji a trny (PN24 1495 a 1490) - každý nabízený nástroj, který potřebuje pouzdro a kleštinu musí jít upnout | 12396.6942 | 15000 | 10 | ks | 0 | 0 | 0
|  |  |  | cena celkem bez DPH |  |  |  | 0
|  |  |  | cena celkem včetně DPH |  |  |  | 0