## technicka_specifikace
číslo partnera a název veřejné zakázky:
P_14 Nákup učebních pomůcek 2
NABÍDKA
Název požadovaného výrobku | technická specifikace požadovaného výrobku | maximální možná cena bez DPH/jednotka | maximální možná cena včetně DPH/jednotka | množství | jednotka | jednotková cena bez DPH | cena celkem bez DPH | cena celkem včetně DPH
Laboratorní zdroj | 2xmin.0V max.30V/4A, 1x5V/3A, DC zdroj s plynulou regulací napětí v rozsahu 0 ÷ 30V s možností nastavení omezení proudu od 0.1 ÷ 4A a pevným zdrojem napětí 5V/3A. Regulovatelná část zdroje je vybavena měřicími přístroji jak pro napětí, tak i pro proud. Indikace omezení proudu je provedena blikající desetinnou tečkou na příslušném proudovém měřicím přístroji a přerušovaným zvukovým signálem. Výstupy jednotlivých zdrojů jsou ovládány samostatným tlačítkem s kontrolkou pro jejich jednoduchou obsluhu. Zdroj obsahuje paměť stavů výstupů a funkcí před vypnutím zdroje. | 7190 | 8699.9 | 1 | kus |  | 0 | 0
Oddělovací transformátor | max.230V/max.230V/max.3A. Oddělovací transformátor je určen pro oddělení síťového napětí od připojeného zařízení. Napájecí napětí max. 230V/50Hz, výstupní napětí max.230V, výstupní proud max.3A, výstupní frekvence max. 50Hz, krok změny výstupního napětí 1V. Pojistka na vstupu T 250V/4A a na výstupu T 250V/3,15A. Výstupní napětí má čistý sinusový průběh. Primární a sekundární vinutí jsou galvanicky oddělena a uzemněna stíněním. Pro snadnou identifikaci zapnutí je oddělovací transformátor vybaven podsvětleným vypínačem a pro snadné přenášení vybaven madlem. | 4146.28 | 5017 | 1 | kus |  | 0 | 0
Panel výuky 5 | Elektromotor se simulací poruch-1f - Panel zapojení jednofázového elektromotoru. Panel obsahuje úplné zapojení jednofázového elektromotoru ovládaného obvodem se stykačem a tlačítky. Panel slouží k demonstraci standardního zapojení a zároveň k odhalování závad, které mohou v praxi nastat. Panel je vybaven simulátorem čtrnácti poruch, které může učitel aktivovat pomocí přepínačů pod uzamykatelným krytem. Na všech důležitých místech panelu je možné provádět kontrolní měření a tím odhalit původ závady. Příslušenství tvoří zdroj 12V DC/2A, sadu šňůr pro připojení panelu ke zdroji napájení a univerzální multimetr pro hledání závad. | 10587.6 | 12811 | 2 | kus |  | 0 | 0
Panel výuky 6 | Elektromotor se simulací poruch-3f -Panel zapojení třífázového elektromotoru. Panel obsahuje zapojení třífázového elektromotoru s rozběhem s automatickým přepnutím D/Z pomocí časového relé. Ovládání obvodu je řešeno stykači a tlačítky a slouží k demonstraci funkce standartního zapojení elektromotoru. Panel je také vybaven simulátorem poruch tvořených přepínači pod zamykatelnými dvířky. Na panelu jsou měřící body pro určování poruch. Příslušenství tvoří sada propojovacích kabelů. | 13095.04 | 15845 | 2 | kus |  | 0 | 0
Panel výuky 7 | Panel výuky zapojování obvodů se stykači. Výukový panel slouží k procvičování a experimentům při zapojování elektrických ovládacích obvodů se stykači. Na panelu je možné provést různá zapojení a simulace pro seznámení studentů se základními principy funkcí stykačů a jejich účelu v elektrických obvodech. Panel výuky je vybaven simulátorem poruch, které může učitel aktivovat pomocí přepínačů pod zamykatelnými dvířky. Napájení panelu je realizováno napětím 230V/50Hz z elektrické sítě. Zabudovaný zdroj poskytuje napětí 24V DC pro napájení cívek stykačů. Příslušenství tvoří napájecí šňůra a propojovací kabely s bezpečnostními banánky. | 21180.17 | 25628 | 2 | kus |  | 0 | 0
Panel výuky 8 | Panel výuky zapojení a ovládání elektrického ventilátoru. Výukový panel obsahuje odtahový ventilátor, který lze připojit pomocí bezpečnostních zdířek jako externí spotřebič k dalším výukovým panelům. Napájení panelu je realizováno napětím max. 230V/50Hz z elektrické sítě. Příslušenství tvoří propojovací bezpečností kabely. | 2073.55 | 2509 | 2 | kus |  | 0 | 0
|  |  |  | cena celkem bez DPH |  |  |  | 0
|  |  |  | DPH 21 % |  |  |  | 0
|  |  |  | cena celkem včetně DPH |  |  |  | 0