## Rekapitulace stavby
Export Komplet | [24 empty] | VZ | 2.0 | ZAMOK |  |  |  |  | False | False | {57995862-e5fc-4fdc-b136-b1123bdeec64}
[31 empty] | 0,01 | 21
[31 empty] | 0,01 | 15
|  | REKAPITULACE STAVBY | [15 empty] | v --- níže se nacházejí doplnkové a pomocné údaje k sestavám --- v | [11 empty] | Návod na vyplnění | 0,001
|  | Kód: |  |  |  |  | 2021_5 | [22 empty] | Měnit lze pouze buňky se žlutým podbarvením! 1) v Rekapitulaci stavby vyplňte údaje o Uchazeči (přenesou se do ostatních sestav i v jiných listech) 2) na vybraných listech vyplňte v sestavě Soupis prací ceny u položek | 0,01
|  | Stavba: |  |  |  |  | Havarijní oprava ploché střechy ZZS SČK Kladno | [23 empty] | 0,1
|  | KSO: | [11 empty] | CC-CZ: | [16 empty] | 1
|  | Místo: | [11 empty] | Datum: |  | 9. 9. 2021 | [14 empty] | 10
100
|  | Zadavatel: | [11 empty] | IČ: | [16 empty] | 0,1
[14 empty] | DIČ: | [16 empty] | 0,1
0,1
|  | Uchazeč: | [11 empty] | IČ: |  | Vyplň údaj | [14 empty] | 0,1
|  |  | Vyplň údaj | [10 empty] | DIČ: |  | Vyplň údaj | [14 empty] | 0,1
False
|  | Projektant: | [11 empty] | IČ: |  | 28711335 | [14 empty] | False
|  |  | DPU REVIT s.r.o. | [10 empty] | DIČ: |  | CZ28711335 | [14 empty] | True
0,01
|  | Zpracovatel: | [11 empty] | IČ: | [16 empty] | 0,01
[14 empty] | DIČ: | [16 empty] | True
Poznámka:
Soupis prací je sestaven s využitím Cenové soustavy ÚRS. Položky, které pochází z této cenové soustavy, jsou ve sloupci 'Cenová soustava' označeny popisem 'CS ÚRS' a úrovní příslušného kalendářního pololetí. Veškeré další informace vymezující popis a podmínky použití těchto položek z Cenové soustavy, které nejsou uvedeny přímo v soupisu prací, jsou neomezeně dálkově k dispozici na webu podminky.urs.cz.
|  | Cena bez DPH | [11 empty] | 0
[8 empty] | Sazba daně |  | Základ daně |  |  |  | Výše daně
|  | DPH |  | základní |  |  |  | 21% |  | 0 |  |  |  | 0
|  |  |  | snížená |  |  |  | 15% |  | 0 |  |  |  | 0
|  |  |  | zákl. přenesená |  |  |  | 21% |  | 0 |  |  |  | 0
|  |  |  | sníž. přenesená |  |  |  | 15% |  | 0 |  |  |  | 0
|  |  |  | nulová |  |  |  | 0% |  | 0 |  |  |  | 0
|  | Cena s DPH | [6 empty] | v |  | CZK |  |  | 0
REKAPITULACE OBJEKTŮ STAVBY A SOUPISŮ PRACÍ
| Kód: | [6 empty] | 2021_5
| Stavba: | [6 empty] | Havarijní oprava ploché střechy ZZS SČK Kladno
| Místo: | [11 empty] | Datum: |  | 9. 9. 2021
| Zadavatel: | [11 empty] | Projektant: |  | DPU REVIT s.r.o. |  |  | Informatívní údaje z listů zakázek
| Uchazeč: | [11 empty] | Zpracovatel:
| Kód |  |  |  | Popis | [6 empty] | Cena bez DPH [CZK] |  |  |  | Cena s DPH [CZK] | Typ | z toho Ostat. náklady [CZK] | DPH [CZK] | Normohodiny [h] | DPH základní [CZK] | DPH snížená [CZK] | DPH základní přenesená [CZK] | DPH snížená přenesená [CZK] | Základna DPH základní | Základna DPH snížená | Základna DPH zákl. přenesená | Základna DPH sníž. přenesená | Základna DPH nulová
| Náklady stavby celkem | [10 empty] | 0 |  |  |  | 0 |  | 0 | 0 | 0 | 0 | 0 | 0 | 0 | 0 | 0 | 0 | 0 | 0 |  | D | 0 | ###NOIMPORT### | IMPORT | {57995862-e5fc-4fdc-b136-b1123bdeec64} | {00000000-0000-0000-0000-000000000000}
/ |  | SO_01 |  |  |  | Stavební část | [5 empty] | 0 |  |  |  | 0 | STA | 0 | 0 | 0 | 0 | 0 | 0 | 0 | 0 | 0 | 0 | 0 | 0 |  |  | 1 |  | IMPORT | {571658c0-ad66-450a-88b8-f2015afad740} | {57995862-e5fc-4fdc-b136-b1123bdeec64} | 2
/ |  | Vedlejší náklady |  |  |  | VRN | [5 empty] | 0 |  |  |  | 0 | STA | 0 | 0 | 0 | 0 | 0 | 0 | 0 | 0 | 0 | 0 | 0 | 0 |  |  | 1 |  | IMPORT | {3c6127b6-6c3d-43df-acfd-6641e14e42d0} | {57995862-e5fc-4fdc-b136-b1123bdeec64} | 2

## SO_01 - Stavební část
{571658c0-ad66-450a-88b8-f2015afad740}
2
| KRYCÍ LIST SOUPISU PRACÍ | [7 empty] | v --- níže se nacházejí doplnkové a pomocné údaje k sestavám --- v | [8 empty] | False
Stavba:
Havarijní oprava ploché střechy ZZS SČK Kladno
Objekt:
SO_01 - Stavební část
| KSO: |  |  |  |  | CC-CZ:
| Místo: |  | Kladno, Vančurova 1544 |  |  | Datum: | 9. 9. 2021
| Zadavatel: |  |  |  |  | IČ:
DIČ:
| Uchazeč: |  |  |  |  | IČ: | Vyplň údaj
|  | Vyplň údaj |  |  |  | DIČ: | Vyplň údaj
| Projektant: |  |  |  |  | IČ: | 28711335
|  | DPU REVIT s.r.o. |  |  |  | DIČ: | CZ28711335
| Zpracovatel: |  |  |  |  | IČ:
DIČ:
Poznámka:
| Cena bez DPH | [5 empty] | 0
|  |  | Základ daně |  |  | Sazba daně | Výše daně
| DPH | základní | 0 |  |  | 21% | 0
|  | snížená | 0 |  |  | 15% | 0
|  | zákl. přenesená | 0 |  |  | 21% | 0
|  | sníž. přenesená | 0 |  |  | 15% | 0
|  | nulová | 0 |  |  | 0% | 0
| Cena s DPH |  |  | v | CZK |  | 0
REKAPITULACE ČLENĚNÍ SOUPISU PRACÍ
Stavba:
Havarijní oprava ploché střechy ZZS SČK Kladno
Objekt:
SO_01 - Stavební část
Místo: |  |  | Kladno, Vančurova 1544 |  |  | Datum: | 9. 9. 2021
Zadavatel: | [5 empty] | Projektant: | DPU REVIT s.r.o.
Uchazeč: |  |  | Vyplň údaj |  |  | Zpracovatel:
Kód dílu - Popis | [6 empty] | Cena celkem [CZK]
Náklady stavby celkem | [6 empty] | 0 | [11 empty] | -1
| HSV - Práce a dodávky HSV | [5 empty] | 0
| 6 - Úpravy povrchů, podlahy a osazování výplní | [5 empty] | 0
| 9 - Ostatní konstrukce a práce, bourání | [5 empty] | 0
| 997 - Přesun sutě | [5 empty] | 0
| PSV - Práce a dodávky PSV | [5 empty] | 0
| 712 - Povlakové krytiny | [5 empty] | 0
| 713 - Izolace tepelné | [5 empty] | 0
| 721 - Zdravotechnika - vnitřní kanalizace | [5 empty] | 0
| 741 - Elektroinstalace - silnoproud | [5 empty] | 0
| 751 - Vzduchotechnika | [5 empty] | 0
| 764 - Konstrukce klempířské | [5 empty] | 0
| 767 - Konstrukce zámečnické | [5 empty] | 0
| M - Práce a dodávky M | [5 empty] | 0
| 22-M - Montáže technologických zařízení pro dopravní stavby | [5 empty] | 0
SOUPIS PRACÍ
Stavba:
Havarijní oprava ploché střechy ZZS SČK Kladno
Objekt:
SO_01 - Stavební část
Místo: |  |  | Kladno, Vančurova 1544 |  |  | Datum: | 9. 9. 2021
Zadavatel: | [5 empty] | Projektant: | DPU REVIT s.r.o.
Uchazeč: |  |  | Vyplň údaj |  |  | Zpracovatel:
PČ | Typ | Kód | Popis | MJ | Množství | J.cena [CZK] | Cena celkem [CZK] | Cenová soustava |  | DPH | J. Nh [h] | Nh celkem [h] | J. hmotnost [t] | Hmotnost celkem [t] | J. suť [t] | Suť Celkem [t]
Náklady soupisu celkem | [6 empty] | 0 |  |  |  |  | 0 |  | 36.5208 |  | 94.3442 |  | D | -1 | [10 empty] | 0
| D | HSV | Práce a dodávky HSV |  |  |  | 0 |  |  |  |  | 0 |  | 0.01206 |  | 69.0962 | 1 | D | 0 |  |  |  | ROZPOCET | [6 empty] | 0
| D | 6 | Úpravy povrchů, podlahy a osazování výplní |  |  |  | 0 |  |  |  |  | 0 |  | 0 |  | 0 | 1 | D | 1 |  |  |  | ROZPOCET | [6 empty] | 0
1 | K | X_6441112 | Montáž a dodávka ptačí budky pro Rorýse | kus | 1 |  | 0 |  |  | základní |  | 0 | 0 | 0 | 0 | 0 | 4 | K | 2 |  |  |  | ROZPOCET | 0 | 0 | 0 | 0 | 0 | 1 | 0 | 4 | -1893046370
| PP |  | Montáž a dodávka ptačí budky pro Rorýse, včetně kotevních prvků | [14 empty] | PP | 2
| D | 9 | Ostatní konstrukce a práce, bourání |  |  |  | 0 |  |  |  |  | 0 |  | 0.01206 |  | 69.0962 | 1 | D | 1 |  |  |  | ROZPOCET | [6 empty] | 0
2 | K | 952902501 | Čištění střešních nebo nadstřešních konstrukcí plochých střech budov | m2 | 1031.2 |  | 0 | CS ÚRS 2021 02 |  | základní |  | 0 | 0 | 0 | 0 | 0 | 4 | K | 2 |  |  |  | ROZPOCET | 0 | 0 | 0 | 0 | 0 | 1 | 0 | 4 | -840302102
| PP |  | Čištění budov při provádění oprav a udržovacích prací střešních nebo nadstřešních konstrukcí, střech plochých | [14 empty] | PP | 2
| Online PSC |  | https://podminky.urs.cz/item/CS_URS_2021_02/952902501 | [14 empty] | Online PSC | 2
| VV |  | D.1.1b 04 Půdorys střechy - Navrhované řešení | [14 empty] | VV | 2 | 1 | True | 0 | ROZPOCET
| VV |  | měřeno v CAD | [14 empty] | VV | 2 | 1 | True | 0 | ROZPOCET
| VV |  | 1031,2 |  | 1031.2 | [12 empty] | VV | 2 | 2 | True | 1 | ROZPOCET
3 | K | 953961115 | Kotvy chemickým tmelem M 20 hl 170 mm do betonu, ŽB nebo kamene s vyvrtáním otvoru | kus | 18 |  | 0 | CS ÚRS 2021 02 |  | základní |  | 0 | 7e-05 | 0.00126 | 0 | 0 | 4 | K | 2 |  |  |  | ROZPOCET | 0 | 0 | 0 | 0 | 0 | 1 | 0 | 4 | 1634873274
| PP |  | Kotvy chemické s vyvrtáním otvoru do betonu, železobetonu nebo tvrdého kamene tmel, velikost M 20, hloubka 170 mm | [14 empty] | PP | 2
| Online PSC |  | https://podminky.urs.cz/item/CS_URS_2021_02/953961115 | [14 empty] | Online PSC | 2
| VV |  | Osazení prvku Z/01 do atiky | [14 empty] | VV | 2 | 1 | True | 0 | ROZPOCET
| VV |  | 18 |  | 18 | [12 empty] | VV | 2 | 2 | True | 1 | ROZPOCET
4 | K | 953965142 | Kotevní šroub pro chemické kotvy M 20 dl 260 mm | kus | 18 |  | 0 | CS ÚRS 2021 02 |  | základní |  | 0 | 0.0006 | 0.0108 | 0 | 0 | 4 | K | 2 |  |  |  | ROZPOCET | 0 | 0 | 0 | 0 | 0 | 1 | 0 | 4 | 1573308815
| PP |  | Kotvy chemické s vyvrtáním otvoru kotevní šrouby pro chemické kotvy, velikost M 20, délka 260 mm | [14 empty] | PP | 2
| Online PSC |  | https://podminky.urs.cz/item/CS_URS_2021_02/953965142 | [14 empty] | Online PSC | 2
| VV |  | Osazení prvku Z/01 do atiky | [14 empty] | VV | 2 | 1 | True | 0 | ROZPOCET
| VV |  | 18 |  | 18 | [12 empty] | VV | 2 | 2 | True | 1 | ROZPOCET
5 | K | 965082923 | Odstranění násypů pod podlahami tl do 100 mm pl přes 2 m2 | m3 | 48.395 |  | 0 | CS ÚRS 2021 02 |  | základní |  | 0 | 0 | 0 | 1.4 | 67.753 | 4 | K | 2 |  |  |  | ROZPOCET | 0 | 0 | 0 | 0 | 0 | 1 | 0 | 4 | -1769250607
| PP |  | Odstranění násypu pod podlahami nebo ochranného násypu na střechách tl. do 100 mm, plochy přes 2 m2 | [14 empty] | PP | 2
| Online PSC |  | https://podminky.urs.cz/item/CS_URS_2021_02/965082923 | [14 empty] | Online PSC | 2
| VV |  | D.1.1b 01 Půdorys střechy - Stávající stav + bourání | [14 empty] | VV | 2 | 1 | True | 0 | ROZPOCET
| VV |  | měřeno v CAD - plocha střechy | [14 empty] | VV | 2 | 1 | True | 0 | ROZPOCET
| VV |  | 967,9*0,05 |  | 48.395 | [12 empty] | VV | 2 | 2 | True | 1 | ROZPOCET
6 | K | X_9650421 | Bourání podlah z dlaždic betonových kladených na sucho na terče o výšce do 100 mm plochy do 1 m2 | m2 | 12.25 |  | 0 |  |  | základní |  | 0 | 0 | 0 | 0.109 | 1.3353 | 4 | K | 2 |  |  |  | ROZPOCET | 0 | 0 | 0 | 0 | 0 | 1 | 0 | 4 | -2000681718
| PP |  | Demontáž dlaždic betonových kladených volně výšky do 100 mm | [14 empty] | PP | 2
| VV |  | D.1.1b 01 Půdorys střechy - Stávající stav + bourání | [14 empty] | VV | 2 | 1 | True | 0 | ROZPOCET
| VV |  | 0,5*0,5*49 |  | 12.25 | [12 empty] | VV | 2 | 2 | True | 1 | ROZPOCET
7 | K | X_9764131 | Vybourání kovového stožáru ze zdi | kus | 1 |  | 0 |  |  | základní |  | 0 | 0 | 0 | 0.008 | 0.008 | 4 | K | 2 |  |  |  | ROZPOCET | 0 | 0 | 0 | 0 | 0 | 1 | 0 | 4 | 1010277802
| PP |  | Vybourání kovového stožáru ze zdi | [14 empty] | PP | 2
| VV |  | D.1.1b 01 Půdorys střechy - Stávající stav + bourání | [14 empty] | VV | 2 | 1 | True | 0 | ROZPOCET
| VV |  | stožár sazený v atice | [14 empty] | VV | 2 | 1 | True | 0 | ROZPOCET
| VV |  | 1 |  | 1 | [12 empty] | VV | 2 | 2 | True | 1 | ROZPOCET
| D | 997 | Přesun sutě |  |  |  | 0 |  |  |  |  | 0 |  | 0 |  | 0 | 1 | D | 1 |  |  |  | ROZPOCET | [6 empty] | 0
8 | K | 997013114 | Vnitrostaveništní doprava suti a vybouraných hmot pro budovy v přes 12 do 15 m s použitím mechanizace | t | 94.344 |  | 0 | CS ÚRS 2021 02 |  | základní |  | 0 | 0 | 0 | 0 | 0 | 4 | K | 2 |  |  |  | ROZPOCET | 0 | 0 | 0 | 0 | 0 | 1 | 0 | 4 | -1472226765
| PP |  | Vnitrostaveništní doprava suti a vybouraných hmot vodorovně do 50 m svisle s použitím mechanizace pro budovy a haly výšky přes 12 do 15 m | [14 empty] | PP | 2
| Online PSC |  | https://podminky.urs.cz/item/CS_URS_2021_02/997013114 | [14 empty] | Online PSC | 2
9 | K | 997013312 | Montáž a demontáž shozu suti v přes 10 do 20 m | m | 12 |  | 0 | CS ÚRS 2021 02 |  | základní |  | 0 | 0 | 0 | 0 | 0 | 4 | K | 2 |  |  |  | ROZPOCET | 0 | 0 | 0 | 0 | 0 | 1 | 0 | 4 | 2122739577
| PP |  | Doprava suti shozem montáž a demontáž shozu výšky přes 10 do 20 m | [14 empty] | PP | 2
| Online PSC |  | https://podminky.urs.cz/item/CS_URS_2021_02/997013312 | [14 empty] | Online PSC | 2
| VV |  | D.1.1b 06 Řez A-A" - Navrhované řešení | [14 empty] | VV | 2 | 1 | True | 0 | ROZPOCET
| VV |  | 12 |  | 12 | [12 empty] | VV | 2 | 2 | True | 1 | ROZPOCET
10 | K | 997013322 | Příplatek k shozu suti v přes 10 do 20 m za první a ZKD den použití | m | 120 |  | 0 | CS ÚRS 2021 02 |  | základní |  | 0 | 0 | 0 | 0 | 0 | 4 | K | 2 |  |  |  | ROZPOCET | 0 | 0 | 0 | 0 | 0 | 1 | 0 | 4 | -1189804252
| PP |  | Doprava suti shozem montáž a demontáž shozu výšky Příplatek za první a každý další den použití shozu k ceně -3312 | [14 empty] | PP | 2
| Online PSC |  | https://podminky.urs.cz/item/CS_URS_2021_02/997013322 | [14 empty] | Online PSC | 2
| VV |  | D.1.1b 06 Řez A-A" - Navrhované řešení | [14 empty] | VV | 2 | 1 | True | 0 | ROZPOCET
| VV |  | 12*10 |  | 120 | [12 empty] | VV | 2 | 2 | True | 1 | ROZPOCET
11 | K | 997013501 | Odvoz suti a vybouraných hmot na skládku nebo meziskládku do 1 km se složením | t | 94.344 |  | 0 | CS ÚRS 2021 02 |  | základní |  | 0 | 0 | 0 | 0 | 0 | 4 | K | 2 |  |  |  | ROZPOCET | 0 | 0 | 0 | 0 | 0 | 1 | 0 | 4 | -612466961
| PP |  | Odvoz suti a vybouraných hmot na skládku nebo meziskládku se složením, na vzdálenost do 1 km | [14 empty] | PP | 2
| Online PSC |  | https://podminky.urs.cz/item/CS_URS_2021_02/997013501 | [14 empty] | Online PSC | 2
12 | K | 997013509 | Příplatek k odvozu suti a vybouraných hmot na skládku ZKD 1 km přes 1 km | t | 1320.816 |  | 0 | CS ÚRS 2021 02 |  | základní |  | 0 | 0 | 0 | 0 | 0 | 4 | K | 2 |  |  |  | ROZPOCET | 0 | 0 | 0 | 0 | 0 | 1 | 0 | 4 | 478532586
| PP |  | Odvoz suti a vybouraných hmot na skládku nebo meziskládku se složením, na vzdálenost Příplatek k ceně za každý další i započatý 1 km přes 1 km | [14 empty] | PP | 2
| Online PSC |  | https://podminky.urs.cz/item/CS_URS_2021_02/997013509 | [14 empty] | Online PSC | 2
| VV |  | 94,344*14 'Přepočtené koeficientem množství |  | 1320.816 | [12 empty] | VV | 2 | 2 | False | 1 | ROZPOCET
13 | K | 997013813 | Poplatek za uložení na skládce (skládkovné) stavebního odpadu z plastických hmot kód odpadu 17 02 03 | t | 94.333 |  | 0 | CS ÚRS 2021 02 |  | základní |  | 0 | 0 | 0 | 0 | 0 | 4 | K | 2 |  |  |  | ROZPOCET | 0 | 0 | 0 | 0 | 0 | 1 | 0 | 4 | 1755165523
| PP |  | Poplatek za uložení stavebního odpadu na skládce (skládkovné) z plastických hmot zatříděného do Katalogu odpadů pod kódem 17 02 03 | [14 empty] | PP | 2
| Online PSC |  | https://podminky.urs.cz/item/CS_URS_2021_02/997013813 | [14 empty] | Online PSC | 2
| D | PSV | Práce a dodávky PSV |  |  |  | 0 |  |  |  |  | 0 |  | 36.5088 |  | 25.248 | 2 | D | 0 |  |  |  | ROZPOCET | [6 empty] | 0
| D | 712 | Povlakové krytiny |  |  |  | 0 |  |  |  |  | 0 |  | 27.4243 |  | 17.1887 | 2 | D | 1 |  |  |  | ROZPOCET | [6 empty] | 0
14 | K | 712300854 | Demontáž lišt poplastovaných | m | 778.57 |  | 0 | CS ÚRS 2021 02 |  | základní |  | 0 | 0 | 0 | 0.0015 | 1.1679 | 16 | K | 2 |  |  |  | ROZPOCET | 0 | 0 | 0 | 0 | 0 | 1 | 0 | 16 | 499430807
| PP |  | Ostatní práce při odstranění povlakové krytiny střech plochých do 10° lišt poplastovaných | [14 empty] | PP | 2
| Online PSC |  | https://podminky.urs.cz/item/CS_URS_2021_02/712300854 | [14 empty] | Online PSC | 2
| VV |  | D.1.1b 01 Půdorys střechy - Stávající stav + bourání | [14 empty] | VV | 2 | 1 | True | 0 | ROZPOCET
| VV |  | Lišta kolem stěn atik (3x) | [14 empty] | VV | 2 | 1 | True | 0 | ROZPOCET
| VV |  | (24,94+15,04+24,94+1,48+8,5+7,02+0,3+0,3+10,03*4+12,44+12,95+20,8*2+15,04+7,02+7,02)*3 |  | 656.13 | [12 empty] | VV | 2 | 2 | True | 0 | ROZPOCET
| VV |  | lišta kolem komor apod. | [14 empty] | VV | 2 | 1 | True | 0 | ROZPOCET
| VV |  | (1,24*2+1,14*2)*4*2 |  | 38.08 | [12 empty] | VV | 2 | 2 | True | 0 | ROZPOCET
| VV |  | (0,59+1,14)*5*2 |  | 17.3 | [12 empty] | VV | 2 | 2 | True | 0 | ROZPOCET
| VV |  | (0,59+0,59+1,14)*4*2 |  | 18.56 | [12 empty] | VV | 2 | 2 | True | 0 | ROZPOCET
| VV |  | (1,45+0,6*2)*2 |  | 5.3 | [12 empty] | VV | 2 | 2 | True | 0 | ROZPOCET
| VV |  | 1,2*4*2 |  | 9.6 | [12 empty] | VV | 2 | 2 | True | 0 | ROZPOCET
| VV |  | (4,2+2,3)*2*2 |  | 26 | [12 empty] | VV | 2 | 2 | True | 0 | ROZPOCET
| VV |  | (1,3+0,6)*2*2 |  | 7.6 | [12 empty] | VV | 2 | 2 | True | 0 | ROZPOCET
| VV |  | Součet |  | 778.57 | [12 empty] | VV | 2 | 4 | True | 1 | ROZPOCET
15 | K | 712311101 | Provedení povlakové krytiny střech do 10° za studena lakem penetračním nebo asfaltovým | m2 | 1117.379 |  | 0 | CS ÚRS 2021 02 |  | základní |  | 0 | 0 | 0 | 0 | 0 | 16 | K | 2 |  |  |  | ROZPOCET | 0 | 0 | 0 | 0 | 0 | 1 | 0 | 16 | -991112669
| PP |  | Provedení povlakové krytiny střech plochých do 10° natěradly a tmely za studena nátěrem lakem penetračním nebo asfaltovým | [14 empty] | PP | 2
| Online PSC |  | https://podminky.urs.cz/item/CS_URS_2021_02/712311101 | [14 empty] | Online PSC | 2
| VV |  | D.1.1b 04 Půdorys střechy - Navrhované řešení | [14 empty] | VV | 2 | 1 | True | 0 | ROZPOCET
| VV |  | měřeno v CAD - plocha střechy | [14 empty] | VV | 2 | 1 | True | 0 | ROZPOCET
| VV |  | 967,9 |  | 967.9 | [12 empty] | VV | 2 | 2 | True | 0 | ROZPOCET
| VV |  | měřeno v CAD - hlava atiky | [14 empty] | VV | 2 | 1 | True | 0 | ROZPOCET
| VV |  | 65,5 |  | 65.5 | [12 empty] | VV | 2 | 2 | True | 0 | ROZPOCET
| VV |  | vytažení do výšky 300 mm | [14 empty] | VV | 2 | 1 | True | 0 | ROZPOCET
| VV |  | kolem atik | [14 empty] | VV | 2 | 1 | True | 0 | ROZPOCET
| VV |  | (24,94+15,04+24,94+1,48+8,5+7,02+0,3+0,3+10,03*4+12,44+12,95+20,8*2+15,04+7,02+7,02)*0,3 |  | 65.613 | [12 empty] | VV | 2 | 2 | True | 0 | ROZPOCET
| VV |  | kolem komor apod. | [14 empty] | VV | 2 | 1 | True | 0 | ROZPOCET
| VV |  | (1,24*2+1,14*2)*4*0,3 |  | 5.712 | [12 empty] | VV | 2 | 2 | True | 0 | ROZPOCET
| VV |  | (0,59+1,14)*5*0,3 |  | 2.595 | [12 empty] | VV | 2 | 2 | True | 0 | ROZPOCET
| VV |  | (0,59+0,59+1,14)*4*0,3 |  | 2.784 | [12 empty] | VV | 2 | 2 | True | 0 | ROZPOCET
| VV |  | (1,45+0,6*2)*0,3 |  | 0.795 | [12 empty] | VV | 2 | 2 | True | 0 | ROZPOCET
| VV |  | 1,2*4*0,3 |  | 1.44 | [12 empty] | VV | 2 | 2 | True | 0 | ROZPOCET
| VV |  | (4,2+2,3)*2*0,3 |  | 3.9 | [12 empty] | VV | 2 | 2 | True | 0 | ROZPOCET
| VV |  | (1,3+0,6)*2*0,3 |  | 1.14 | [12 empty] | VV | 2 | 2 | True | 0 | ROZPOCET
| VV |  | Součet |  | 1117.379 | [12 empty] | VV | 2 | 4 | True | 1 | ROZPOCET
16 | M | X_630 | lak penetrační asfaltový | t | 0.358 |  | 0 |  |  | základní |  | 0 | 1 | 0.358 | 0 | 0 | 32 | M | 2 |  |  |  | ROZPOCET | 0 | 0 | 0 | 0 | 0 | 1 | 0 | 16 | -1420247111
| PP |  | vysocepřilnavý penetrační nátěr za studena na bázi elastomerového bitumenu - bez toluenu hustota - 0,94 ± 0,05, viskozita CF Nr.4 při 25 oC max. 30 s | [14 empty] | PP | 2
| VV |  | 1117,379*0,00032 'Přepočtené koeficientem množství |  | 0.358 | [12 empty] | VV | 2 | 2 | False | 1 | ROZPOCET
17 | K | 712341559 | Provedení povlakové krytiny střech do 10° pásy NAIP přitavením v plné ploše | m2 | 1117.379 |  | 0 | CS ÚRS 2021 02 |  | základní |  | 0 | 0.00088 | 0.98329 | 0 | 0 | 16 | K | 2 |  |  |  | ROZPOCET | 0 | 0 | 0 | 0 | 0 | 1 | 0 | 16 | 177751893
| PP |  | Provedení povlakové krytiny střech plochých do 10° pásy přitavením NAIP v plné ploše | [14 empty] | PP | 2
| Online PSC |  | https://podminky.urs.cz/item/CS_URS_2021_02/712341559 | [14 empty] | Online PSC | 2
| VV |  | Parotěsný pás | [14 empty] | VV | 2 | 1 | True | 0 | ROZPOCET
| VV |  | D.1.1b 04 Půdorys střechy - Navrhované řešení | [14 empty] | VV | 2 | 1 | True | 0 | ROZPOCET
| VV |  | měřeno v CAD - plocha střechy | [14 empty] | VV | 2 | 1 | True | 0 | ROZPOCET
| VV |  | 967,9 |  | 967.9 | [12 empty] | VV | 2 | 2 | True | 0 | ROZPOCET
| VV |  | měřeno v CAD - hlava atiky | [14 empty] | VV | 2 | 1 | True | 0 | ROZPOCET
| VV |  | 65,5 |  | 65.5 | [12 empty] | VV | 2 | 2 | True | 0 | ROZPOCET
| VV |  | vytažení do výšky 300 mm | [14 empty] | VV | 2 | 1 | True | 0 | ROZPOCET
| VV |  | kolem atik | [14 empty] | VV | 2 | 1 | True | 0 | ROZPOCET
| VV |  | (24,94+15,04+24,94+1,48+8,5+7,02+0,3+0,3+10,03*4+12,44+12,95+20,8*2+15,04+7,02+7,02)*0,3 |  | 65.613 | [12 empty] | VV | 2 | 2 | True | 0 | ROZPOCET
| VV |  | kolem komor apod. | [14 empty] | VV | 2 | 1 | True | 0 | ROZPOCET
| VV |  | (1,24*2+1,14*2)*4*0,3 |  | 5.712 | [12 empty] | VV | 2 | 2 | True | 0 | ROZPOCET
| VV |  | (0,59+1,14)*5*0,3 |  | 2.595 | [12 empty] | VV | 2 | 2 | True | 0 | ROZPOCET
| VV |  | (0,59+0,59+1,14)*4*0,3 |  | 2.784 | [12 empty] | VV | 2 | 2 | True | 0 | ROZPOCET
| VV |  | (1,45+0,6*2)*0,3 |  | 0.795 | [12 empty] | VV | 2 | 2 | True | 0 | ROZPOCET
| VV |  | 1,2*4*0,3 |  | 1.44 | [12 empty] | VV | 2 | 2 | True | 0 | ROZPOCET
| VV |  | (4,2+2,3)*2*0,3 |  | 3.9 | [12 empty] | VV | 2 | 2 | True | 0 | ROZPOCET
| VV |  | (1,3+0,6)*2*0,3 |  | 1.14 | [12 empty] | VV | 2 | 2 | True | 0 | ROZPOCET
| VV |  | Součet |  | 1117.379 | [12 empty] | VV | 2 | 4 | True | 1 | ROZPOCET
18 | M | X_628-01 | SBS modifikovaný asfaltový pás, vyztužený kombinovanou spřaženou vložkou hliníkové fólie a skelné rohože, horní povrch je opatřen jemnozrnným minerálním posypem, na spodním líci je lehce tavitelná spalná fólie | m2 | 1477.734 |  | 0 |  |  | základní |  | 0 | 0.0045 | 6.6498 | 0 | 0 | 32 | M | 2 |  |  |  | ROZPOCET | 0 | 0 | 0 | 0 | 0 | 1 | 0 | 16 | -1086337805
| PP |  | SBS modifikovaný asfaltový pás, vyztužený kombinovanou spřaženou vložkou hliníkové fólie a skelné rohože, horní povrch je opatřen jemnozrnným minerálním posypem, na spodním líci je lehce tavitelná spalná fólie výztužná vložka hliníková fólie/skelná rohož min. 70 g/m2, krycí vrstva SBS bitumen min. 3200 g/m2 maximální tahové síly podélně 500 N/50 mm (deklarovaná hodnota), příčně 350 N/50 mm (deklarovaná hodnota), propustnost pro vodní páru (nový výrobek) ≥1500 m, chování za chladu: horní povrch ≤ -20 °C, spodní povrch ≤ -20 °C | [14 empty] | PP | 2
| VV |  | parotěsný pás | [14 empty] | VV | 2 | 1 | True | 0 | ROZPOCET
| VV |  | 1117,379*1,15 |  | 1284.986 | [12 empty] | VV | 2 | 2 | True | 1 | ROZPOCET
| VV |  | 1284,986*1,15 'Přepočtené koeficientem množství |  | 1477.734 | [12 empty] | VV | 2 | 2 | False | 1 | ROZPOCET
19 | K | 712331111 | Provedení povlakové krytiny střech do 10° podkladní vrstvy pásy na sucho samolepící | m2 | 1033.4 |  | 0 | CS ÚRS 2021 02 |  | základní |  | 0 | 0 | 0 | 0 | 0 | 16 | K | 2 |  |  |  | ROZPOCET | 0 | 0 | 0 | 0 | 0 | 1 | 0 | 16 | 383348398
| PP |  | Provedení povlakové krytiny střech plochých do 10° pásy na sucho podkladní samolepící asfaltový pás | [14 empty] | PP | 2
| Online PSC |  | https://podminky.urs.cz/item/CS_URS_2021_02/712331111 | [14 empty] | Online PSC | 2
| VV |  | podkladní pás | [14 empty] | VV | 2 | 1 | True | 0 | ROZPOCET
| VV |  | měřeno v CAD - plocha střechy | [14 empty] | VV | 2 | 1 | True | 0 | ROZPOCET
| VV |  | 967,9 |  | 967.9 | [12 empty] | VV | 2 | 2 | True | 0 | ROZPOCET
| VV |  | měřeno v CAD - hlava atiky | [14 empty] | VV | 2 | 1 | True | 0 | ROZPOCET
| VV |  | 65,5 |  | 65.5 | [12 empty] | VV | 2 | 2 | True | 0 | ROZPOCET
| VV |  | Součet |  | 1033.4 | [12 empty] | VV | 2 | 4 | True | 1 | ROZPOCET
20 | M | Xh_500-1 | SBS modifikovaný samolepicí asfaltový pás se 4 cm širokým samolepicím a 4 cm svařovacím podélným okrajem, horní povrch je opatřen makroperforovanou fólií a protiskluzným posypem, spodní plocha je potažena strhávacím silikonovým filmem | m2 | 1204.428 |  | 0 | CS ÚRS 2021 02 |  | základní |  | 0 | 0.0044 | 5.2995 | 0 | 0 | 32 | M | 2 |  |  |  | ROZPOCET | 0 | 0 | 0 | 0 | 0 | 1 | 0 | 16 | -1523723192
| PP |  | SBS modifikovaný samolepicí asfaltový pás se 4 cm širokým samolepicím a 4 cm svařovacím podélným okrajem, horní povrch je opatřen makroperforovanou fólií a protiskluzným posypem, spodní plocha je potažena strhávacím silikonovým filmem výztužná vložka skelná tkanina min. 200 g/m2, krycí vrstva SBS bitumen min. 3500 g/m2 maximální tahové síly podélně 1280 N/50 mm (deklarovaná hodnota), příčně 1560 N/50 mm (deklarovaná hodnota) chování za chladu: horní a povrch ≤ -25 °C odolnost proti stékání: nový výrobek ≥ 100 °C | [14 empty] | PP | 2
| Online PSC |  | https://podminky.urs.cz/item/CS_URS_2021_02/Xh_500-1 | [14 empty] | Online PSC | 2
| VV |  | 1033,4*1,1655 'Přepočtené koeficientem množství |  | 1204.428 | [12 empty] | VV | 2 | 2 | False | 1 | ROZPOCET
21 | K | 712341559 | Provedení povlakové krytiny střech do 10° pásy NAIP přitavením v plné ploše | m2 | 1033.4 |  | 0 | CS ÚRS 2021 02 |  | základní |  | 0 | 0.00088 | 0.90939 | 0 | 0 | 16 | K | 2 |  |  |  | ROZPOCET | 0 | 0 | 0 | 0 | 0 | 1 | 0 | 16 | -2043559551
| PP |  | Provedení povlakové krytiny střech plochých do 10° pásy přitavením NAIP v plné ploše | [14 empty] | PP | 2
| Online PSC |  | https://podminky.urs.cz/item/CS_URS_2021_02/712341559 | [14 empty] | Online PSC | 2
| VV |  | vrchní pás | [14 empty] | VV | 2 | 1 | True | 0 | ROZPOCET
| VV |  | měřeno v CAD - plocha střechy | [14 empty] | VV | 2 | 1 | True | 0 | ROZPOCET
| VV |  | 967,9 |  | 967.9 | [12 empty] | VV | 2 | 2 | True | 0 | ROZPOCET
| VV |  | měřeno v CAD - hlava atiky | [14 empty] | VV | 2 | 1 | True | 0 | ROZPOCET
| VV |  | 65,5 |  | 65.5 | [12 empty] | VV | 2 | 2 | True | 0 | ROZPOCET
| VV |  | Součet |  | 1033.4 | [12 empty] | VV | 2 | 4 | True | 1 | ROZPOCET
22 | M | Xh_50-6 | SBS modifikovaný asfaltový pás s protipožární úpravou vyztužený stabilizovanou polyesterovou rohoží gramáže 180 g/m 2, horní povrch je opatřen minerálním posypem nebo drcenou břidlicí, na spodním povrchu je lehce tavitelná fólie | m2 | 1204.428 |  | 0 | CS ÚRS 2021 02 |  | základní |  | 0 | 0.005 | 6.0221 | 0 | 0 | 32 | M | 2 |  |  |  | ROZPOCET | 0 | 0 | 0 | 0 | 0 | 1 | 0 | 16 | -1536221087
| PP |  | SBS modifikovaný asfaltový pás s protipožární úpravou vyztužený stabilizovanou polyesterovou rohoží gramáže 180 g/m 2, horní povrch je opatřen minerálním posypem nebo drcenou břidlicí, na spodním povrchu je lehce tavitelná fólie výztužná vložka stabilizovaný polyester min. 180 g/m2, krycí vrstva SBS bitumen min. 3800 g/m2 maximální tahové síly podélně 600 N/50 mm (deklarovaná hodnota), příčně 600 N/50 mm (deklarovaná hodnota) chování za chladu: horní a povrch ≤ -20 °C odolnost proti stékání: nový výrobek ≥ 90 °C | [14 empty] | PP | 2
| Online PSC |  | https://podminky.urs.cz/item/CS_URS_2021_02/Xh_50-6 | [14 empty] | Online PSC | 2
| VV |  | 1033,4*1,1655 'Přepočtené koeficientem množství |  | 1204.428 | [12 empty] | VV | 2 | 2 | False | 1 | ROZPOCET
23 | K | 712341559 | Provedení povlakové krytiny střech do 10° pásy NAIP přitavením v plné ploše | m2 | 113 |  | 0 | CS ÚRS 2021 02 |  | základní |  | 0 | 0.00088 | 0.09944 | 0 | 0 | 16 | K | 2 |  |  |  | ROZPOCET | 0 | 0 | 0 | 0 | 0 | 1 | 0 | 16 | 438721472
| PP |  | Provedení povlakové krytiny střech plochých do 10° pásy přitavením NAIP v plné ploše | [14 empty] | PP | 2
| Online PSC |  | https://podminky.urs.cz/item/CS_URS_2021_02/712341559 | [14 empty] | Online PSC | 2
| VV |  | pochozí pás | [14 empty] | VV | 2 | 1 | True | 0 | ROZPOCET
| VV |  | D.1.1b 04 Půdorys střechy - Navrhované řešení | [14 empty] | VV | 2 | 1 | True | 0 | ROZPOCET
| VV |  | měřeno v CAD | [14 empty] | VV | 2 | 1 | True | 0 | ROZPOCET
| VV |  | 113 |  | 113 | [12 empty] | VV | 2 | 2 | True | 1 | ROZPOCET
24 | M | Xh_500-8 | SBS modifikovaný asfaltový pás vyztužený netkanou stabilizovanou vložkou s ochranným posypem z minerálních granulí | m2 | 131.702 |  | 0 | CS ÚRS 2021 02 |  | základní |  | 0 | 0.0055 | 0.72436 | 0 | 0 | 32 | M | 2 |  |  |  | ROZPOCET | 0 | 0 | 0 | 0 | 0 | 1 | 0 | 16 | 410270012
| PP |  | SBS modifikovaný asfaltový pás vyztužený netkanou stabilizovanou vložkou s ochranným posypem z minerálních granulí výztužná vložka stabilizovaný polyester min. 180 g/m2, krycí vrstva SBS bitumen min. 3200 g/m2 maximální tahové síly podélně 690 N/50 mm (deklarovaná hodnota), příčně 540 N/50 mm (deklarovaná hodnota) propustnost pro vodní páru (nový výrobek) µ=20000 odolnost proti statickému zatížení ≥ 20 kg | [14 empty] | PP | 2
| Online PSC |  | https://podminky.urs.cz/item/CS_URS_2021_02/Xh_500-8 | [14 empty] | Online PSC | 2
| VV |  | 113*1,1655 'Přepočtené koeficientem množství |  | 131.702 | [12 empty] | VV | 2 | 2 | False | 1 | ROZPOCET
25 | K | 712363803 | Odstranění povlakové krytiny mechanicky kotvené do betonu, budova v do 18 m | m2 | 1033.4 |  | 0 | CS ÚRS 2021 02 |  | základní |  | 0 | 0 | 0 | 0.0036 | 3.7202 | 16 | K | 2 |  |  |  | ROZPOCET | 0 | 0 | 0 | 0 | 0 | 1 | 0 | 16 | 1484047424
| PP |  | Odstranění povlakové krytiny střech plochých do 10° s mechanicky kotvenou izolací pro jakoukoli tloušťku izolace budovy výšky do 18 m, kotvené do betonu | [14 empty] | PP | 2
| Online PSC |  | https://podminky.urs.cz/item/CS_URS_2021_02/712363803 | [14 empty] | Online PSC | 2
| VV |  | D.1.1b 01 Půdorys střechy - Stávající stav + bourání | [14 empty] | VV | 2 | 1 | True | 0 | ROZPOCET
| VV |  | měřeno v CAD - plocha střechy | [14 empty] | VV | 2 | 1 | True | 0 | ROZPOCET
| VV |  | 967,9 |  | 967.9 | [12 empty] | VV | 2 | 2 | True | 0 | ROZPOCET
| VV |  | měřeno v CAD - hlava atiky | [14 empty] | VV | 2 | 1 | True | 0 | ROZPOCET
| VV |  | 65,5 |  | 65.5 | [12 empty] | VV | 2 | 2 | True | 0 | ROZPOCET
| VV |  | Součet |  | 1033.4 | [12 empty] | VV | 2 | 4 | True | 1 | ROZPOCET
26 | K | X_7126111 | Provedení povlakové krytiny střech svislých stěn samolepící | m2 | 327.798 |  | 0 |  |  | základní |  | 0 | 0 | 0 | 0 | 0 | 16 | K | 2 |  |  |  | ROZPOCET | 0 | 0 | 0 | 0 | 0 | 1 | 0 | 16 | 674829634
| PP |  | Provedení povlakové krytiny střech svislých stěn samolepící | [14 empty] | PP | 2
| VV |  | podkladní pás na svislých stěnách | [14 empty] | VV | 2 | 1 | True | 0 | ROZPOCET
| VV |  | stěny atik | [14 empty] | VV | 2 | 1 | True | 0 | ROZPOCET
| VV |  | (24,94+24,94+15,04+1,48+20,79+20,79+15,04+7,02*3+8,5)*1,1 |  | 167.838 | [12 empty] | VV | 2 | 2 | True | 0 | ROZPOCET
| VV |  | (12,95+10,035*4+12,44+0,3*4)*1,8 |  | 120.114 | [12 empty] | VV | 2 | 2 | True | 0 | ROZPOCET
| VV |  | stěny komor apod. | [14 empty] | VV | 2 | 1 | True | 0 | ROZPOCET
| VV |  | (1,24*2+1,14*2)*4*0,6 |  | 11.424 | [12 empty] | VV | 2 | 2 | True | 0 | ROZPOCET
| VV |  | (0,59+1,14)*2*0,6 |  | 2.076 | [12 empty] | VV | 2 | 2 | True | 0 | ROZPOCET
| VV |  | (0,59+0,59+1,14)*0,6*2 |  | 2.784 | [12 empty] | VV | 2 | 2 | True | 0 | ROZPOCET
| VV |  | 1,2*4*0,6 |  | 2.88 | [12 empty] | VV | 2 | 2 | True | 0 | ROZPOCET
| VV |  | (1,45+0,6*2)*0,6 |  | 1.59 | [12 empty] | VV | 2 | 2 | True | 0 | ROZPOCET
| VV |  | (0,6+1,3)*2*0,6 |  | 2.28 | [12 empty] | VV | 2 | 2 | True | 0 | ROZPOCET
| VV |  | (4,2+2,3)*2*0,6 |  | 7.8 | [12 empty] | VV | 2 | 2 | True | 0 | ROZPOCET
| VV |  | (1,14+0,59)*2*3*0,6 |  | 6.228 | [12 empty] | VV | 2 | 2 | True | 0 | ROZPOCET
| VV |  | (0,59+1,14+0,59)*2*0,6 |  | 2.784 | [12 empty] | VV | 2 | 2 | True | 0 | ROZPOCET
| VV |  | Součet |  | 327.798 | [12 empty] | VV | 2 | 4 | True | 1 | ROZPOCET
27 | M | Xh_500-1 | SBS modifikovaný samolepicí asfaltový pás se 4 cm širokým samolepicím a 4 cm svařovacím podélným okrajem, horní povrch je opatřen makroperforovanou fólií a protiskluzným posypem, spodní plocha je potažena strhávacím silikonovým filmem | m2 | 393.358 |  | 0 | CS ÚRS 2021 02 |  | základní |  | 0 | 0.0044 | 1.7308 | 0 | 0 | 32 | M | 2 |  |  |  | ROZPOCET | 0 | 0 | 0 | 0 | 0 | 1 | 0 | 16 | 1737955214
| PP |  | SBS modifikovaný samolepicí asfaltový pás se 4 cm širokým samolepicím a 4 cm svařovacím podélným okrajem, horní povrch je opatřen makroperforovanou fólií a protiskluzným posypem, spodní plocha je potažena strhávacím silikonovým filmem výztužná vložka skelná tkanina min. 200 g/m2, krycí vrstva SBS bitumen min. 3500 g/m2 maximální tahové síly podélně 1280 N/50 mm (deklarovaná hodnota), příčně 1560 N/50 mm (deklarovaná hodnota) chování za chladu: horní a povrch ≤ -25 °C odolnost proti stékání: nový výrobek ≥ 100 °C | [14 empty] | PP | 2
| Online PSC |  | https://podminky.urs.cz/item/CS_URS_2021_02/Xh_500-1 | [14 empty] | Online PSC | 2
| VV |  | 327,798 |  | 327.798 | [12 empty] | VV | 2 | 2 | True | 1 | ROZPOCET
| VV |  | 327,798*1,2 'Přepočtené koeficientem množství |  | 393.358 | [12 empty] | VV | 2 | 2 | False | 1 | ROZPOCET
28 | K | X_7126559 | Provedení povlakové krytiny střech svislých stěn pásy přitavením NAIP | m2 | 327.798 |  | 0 |  |  | základní |  | 0 | 0.00096 | 0.31469 | 0 | 0 | 16 | K | 2 |  |  |  | ROZPOCET | 0 | 0 | 0 | 0 | 0 | 1 | 0 | 16 | -383302335
| PP |  | Provedení povlakové krytiny střech svislých stěn pásy přitavením NAIP | [14 empty] | PP | 2
| VV |  | vrchní pás na stěnách | [14 empty] | VV | 2 | 1 | True | 0 | ROZPOCET
| VV |  | stěny atik | [14 empty] | VV | 2 | 1 | True | 0 | ROZPOCET
| VV |  | (24,94+24,94+15,04+1,48+20,79+20,79+15,04+7,02*3+8,5)*1,1 |  | 167.838 | [12 empty] | VV | 2 | 2 | True | 0 | ROZPOCET
| VV |  | (12,95+10,035*4+12,44+0,3*4)*1,8 |  | 120.114 | [12 empty] | VV | 2 | 2 | True | 0 | ROZPOCET
| VV |  | stěny komor apod. | [14 empty] | VV | 2 | 1 | True | 0 | ROZPOCET
| VV |  | (1,24*2+1,14*2)*4*0,6 |  | 11.424 | [12 empty] | VV | 2 | 2 | True | 0 | ROZPOCET
| VV |  | (0,59+1,14)*2*0,6 |  | 2.076 | [12 empty] | VV | 2 | 2 | True | 0 | ROZPOCET
| VV |  | (0,59+0,59+1,14)*0,6*2 |  | 2.784 | [12 empty] | VV | 2 | 2 | True | 0 | ROZPOCET
| VV |  | 1,2*4*0,6 |  | 2.88 | [12 empty] | VV | 2 | 2 | True | 0 | ROZPOCET
| VV |  | (1,45+0,6*2)*0,6 |  | 1.59 | [12 empty] | VV | 2 | 2 | True | 0 | ROZPOCET
| VV |  | (0,6+1,3)*2*0,6 |  | 2.28 | [12 empty] | VV | 2 | 2 | True | 0 | ROZPOCET
| VV |  | (4,2+2,3)*2*0,6 |  | 7.8 | [12 empty] | VV | 2 | 2 | True | 0 | ROZPOCET
| VV |  | (1,14+0,59)*2*3*0,6 |  | 6.228 | [12 empty] | VV | 2 | 2 | True | 0 | ROZPOCET
| VV |  | (0,59+1,14+0,59)*2*0,6 |  | 2.784 | [12 empty] | VV | 2 | 2 | True | 0 | ROZPOCET
| VV |  | Součet |  | 327.798 | [12 empty] | VV | 2 | 4 | True | 1 | ROZPOCET
29 | M | Xh_50-6 | SBS modifikovaný asfaltový pás s protipožární úpravou vyztužený stabilizovanou polyesterovou rohoží gramáže 180 g/m 2, horní povrch je opatřen minerálním posypem nebo drcenou břidlicí, na spodním povrchu je lehce tavitelná fólie | m2 | 393.358 |  | 0 | CS ÚRS 2021 02 |  | základní |  | 0 | 0.005 | 1.9668 | 0 | 0 | 32 | M | 2 |  |  |  | ROZPOCET | 0 | 0 | 0 | 0 | 0 | 1 | 0 | 16 | -2062700122
| PP |  | SBS modifikovaný asfaltový pás s protipožární úpravou vyztužený stabilizovanou polyesterovou rohoží gramáže 180 g/m 2, horní povrch je opatřen minerálním posypem nebo drcenou břidlicí, na spodním povrchu je lehce tavitelná fólie výztužná vložka stabilizovaný polyester min. 180 g/m2, krycí vrstva SBS bitumen min. 3800 g/m2 maximální tahové síly podélně 600 N/50 mm (deklarovaná hodnota), příčně 600 N/50 mm (deklarovaná hodnota) chování za chladu: horní a povrch ≤ -20 °C odolnost proti stékání: nový výrobek ≥ 90 °C | [14 empty] | PP | 2
| Online PSC |  | https://podminky.urs.cz/item/CS_URS_2021_02/Xh_50-6 | [14 empty] | Online PSC | 2
| VV |  | vrchní pás na svislé stěny | [14 empty] | VV | 2 | 1 | True | 0 | ROZPOCET
| VV |  | 327,798 |  | 327.798 | [12 empty] | VV | 2 | 2 | True | 1 | ROZPOCET
| VV |  | 327,798*1,2 'Přepočtené koeficientem množství |  | 393.358 | [12 empty] | VV | 2 | 2 | False | 1 | ROZPOCET
30 | K | 712861803 | Odstranění povlakové krytiny ze svislých ploch z fólií přilepených lepidlem v plné ploše | m2 | 371.877 |  | 0 | CS ÚRS 2021 02 |  | základní |  | 0 | 0 | 0 | 0.0032 | 1.19 | 16 | K | 2 |  |  |  | ROZPOCET | 0 | 0 | 0 | 0 | 0 | 1 | 0 | 16 | 846307028
| PP |  | Odstranění povlakové krytiny ze svislých ploch z fólií na konstrukcích převyšující úroveň střechy přilepenou lepidlem v plné ploše | [14 empty] | PP | 2
| Online PSC |  | https://podminky.urs.cz/item/CS_URS_2021_02/712861803 | [14 empty] | Online PSC | 2
| VV |  | D.1.1b 01 Půdorys střechy - Stávající stav + bourání | [14 empty] | VV | 2 | 1 | True | 0 | ROZPOCET
| VV |  | stěny | [14 empty] | VV | 2 | 1 | True | 0 | ROZPOCET
| VV |  | (24,94+24,94+15,04+1,48+20,79+20,79+15,04+7,02*3+8,5)*(1,0+0,05+0,12+0,04) |  | 184.622 | [12 empty] | VV | 2 | 2 | True | 0 | ROZPOCET
| VV |  | (12,95+10,035*4+12,44+0,3*4)*(0,8+1,0+0,05+0,12+0,04) |  | 134.127 | [12 empty] | VV | 2 | 2 | True | 0 | ROZPOCET
| VV |  | stěny komor apod. | [14 empty] | VV | 2 | 1 | True | 0 | ROZPOCET
| VV |  | (1,24*2+1,14*2)*4*0,8 |  | 15.232 | [12 empty] | VV | 2 | 2 | True | 0 | ROZPOCET
| VV |  | (0,59+1,14)*2*0,8 |  | 2.768 | [12 empty] | VV | 2 | 2 | True | 0 | ROZPOCET
| VV |  | (0,59+0,59+1,14)*0,8*2 |  | 3.712 | [12 empty] | VV | 2 | 2 | True | 0 | ROZPOCET
| VV |  | 1,2*4*0,8 |  | 3.84 | [12 empty] | VV | 2 | 2 | True | 0 | ROZPOCET
| VV |  | (1,45+0,6*2)*0,8 |  | 2.12 | [12 empty] | VV | 2 | 2 | True | 0 | ROZPOCET
| VV |  | (0,6+1,3)*2*0,8 |  | 3.04 | [12 empty] | VV | 2 | 2 | True | 0 | ROZPOCET
| VV |  | (4,2+2,3)*2*0,8 |  | 10.4 | [12 empty] | VV | 2 | 2 | True | 0 | ROZPOCET
| VV |  | (1,14+0,59)*2*3*0,8 |  | 8.304 | [12 empty] | VV | 2 | 2 | True | 0 | ROZPOCET
| VV |  | (0,59+1,14+0,59)*2*0,8 |  | 3.712 | [12 empty] | VV | 2 | 2 | True | 0 | ROZPOCET
| VV |  | Součet |  | 371.877 | [12 empty] | VV | 2 | 4 | True | 1 | ROZPOCET
31 | K | 712941963 | Provedení údržby průniků povlakové krytiny vpustí, ventilací a komínů pásy přitavením NAIP | kus | 165 |  | 0 | CS ÚRS 2021 02 |  | základní |  | 0 | 0.00019 | 0.03135 | 0 | 0 | 16 | K | 2 |  |  |  | ROZPOCET | 0 | 0 | 0 | 0 | 0 | 1 | 0 | 16 | -1347359842
| PP |  | Provedení údržby průniků povlakové krytiny střech pásy přitavením NAIP vpustí, ventilací nebo komínů | [14 empty] | PP | 2
| Online PSC |  | https://podminky.urs.cz/item/CS_URS_2021_02/712941963 | [14 empty] | Online PSC | 2
| VV |  | D.1.1b 04 Půdorys střechy - Navrhované řešení | [14 empty] | VV | 2 | 1 | True | 0 | ROZPOCET
| VV |  | parotěsný pás | [14 empty] | VV | 2 | 1 | True | 0 | ROZPOCET
| VV |  | vpusti | [14 empty] | VV | 2 | 1 | True | 0 | ROZPOCET
| VV |  | 6 |  | 6 | [12 empty] | VV | 2 | 2 | True | 0 | ROZPOCET
| VV |  | komínky | [14 empty] | VV | 2 | 1 | True | 0 | ROZPOCET
| VV |  | 3+3+2+3+4+3+4+3+5+3+3+1+3+2 |  | 42 | [12 empty] | VV | 2 | 2 | True | 0 | ROZPOCET
| VV |  | 1 |  | 1 | [12 empty] | VV | 2 | 2 | True | 0 | ROZPOCET
| VV |  | Mezisoučet |  | 49 | [12 empty] | VV | 2 | 3 | True | 0 | ROZPOCET
| VV |  | podkladní pás | [14 empty] | VV | 2 | 1 | True | 0 | ROZPOCET
| VV |  | 49 |  | 49 | [12 empty] | VV | 2 | 2 | True | 0 | ROZPOCET
| VV |  | Mezisoučet |  | 49 | [12 empty] | VV | 2 | 3 | True | 0 | ROZPOCET
| VV |  | vrchní pás | [14 empty] | VV | 2 | 1 | True | 0 | ROZPOCET
| VV |  | 49+18 |  | 67 | [12 empty] | VV | 2 | 2 | True | 0 | ROZPOCET
| VV |  | Mezisoučet |  | 67 | [12 empty] | VV | 2 | 3 | True | 0 | ROZPOCET
| VV |  | Součet |  | 165 | [12 empty] | VV | 2 | 4 | True | 1 | ROZPOCET
32 | M | X_628-01 | SBS modifikovaný asfaltový pás, vyztužený kombinovanou spřaženou vložkou hliníkové fólie a skelné rohože, horní povrch je opatřen jemnozrnným minerálním posypem, na spodním líci je lehce tavitelná spalná fólie | m2 | 56.35 |  | 0 |  |  | základní |  | 0 | 0.0045 | 0.25357 | 0 | 0 | 32 | M | 2 |  |  |  | ROZPOCET | 0 | 0 | 0 | 0 | 0 | 1 | 0 | 16 | 21161737
| PP |  | SBS modifikovaný asfaltový pás, vyztužený kombinovanou spřaženou vložkou hliníkové fólie a skelné rohože, horní povrch je opatřen jemnozrnným minerálním posypem, na spodním líci je lehce tavitelná spalná fólie výztužná vložka hliníková fólie/skelná rohož min. 70 g/m2, krycí vrstva SBS bitumen min. 3200 g/m2 maximální tahové síly podélně 500 N/50 mm (deklarovaná hodnota), příčně 350 N/50 mm (deklarovaná hodnota), propustnost pro vodní páru (nový výrobek) ≥1500 m, chování za chladu: horní povrch ≤ -20 °C, spodní povrch ≤ -20 °C | [14 empty] | PP | 2
| VV |  | pás pro detaily kolem vpustí a komínků - parotěsný | [14 empty] | VV | 2 | 1 | True | 0 | ROZPOCET
| VV |  | 49*1,0 |  | 49 | [12 empty] | VV | 2 | 2 | True | 1 | ROZPOCET
| VV |  | 49*1,15 'Přepočtené koeficientem množství |  | 56.35 | [12 empty] | VV | 2 | 2 | False | 1 | ROZPOCET
33 | M | Xh_500-1 | SBS modifikovaný samolepicí asfaltový pás se 4 cm širokým samolepicím a 4 cm svařovacím podélným okrajem, horní povrch je opatřen makroperforovanou fólií a protiskluzným posypem, spodní plocha je potažena strhávacím silikonovým filmem | m2 | 56.35 |  | 0 | CS ÚRS 2021 02 |  | základní |  | 0 | 0.0044 | 0.24794 | 0 | 0 | 32 | M | 2 |  |  |  | ROZPOCET | 0 | 0 | 0 | 0 | 0 | 1 | 0 | 16 | -203501040
| PP |  | SBS modifikovaný samolepicí asfaltový pás se 4 cm širokým samolepicím a 4 cm svařovacím podélným okrajem, horní povrch je opatřen makroperforovanou fólií a protiskluzným posypem, spodní plocha je potažena strhávacím silikonovým filmem výztužná vložka skelná tkanina min. 200 g/m2, krycí vrstva SBS bitumen min. 3500 g/m2 maximální tahové síly podélně 1280 N/50 mm (deklarovaná hodnota), příčně 1560 N/50 mm (deklarovaná hodnota) chování za chladu: horní a povrch ≤ -25 °C odolnost proti stékání: nový výrobek ≥ 100 °C | [14 empty] | PP | 2
| Online PSC |  | https://podminky.urs.cz/item/CS_URS_2021_02/Xh_500-1 | [14 empty] | Online PSC | 2
| VV |  | pás pro detaily kolem vpustí a komínků - podkladní | [14 empty] | VV | 2 | 1 | True | 0 | ROZPOCET
| VV |  | 49 |  | 49 | [12 empty] | VV | 2 | 2 | True | 1 | ROZPOCET
| VV |  | 49*1,15 'Přepočtené koeficientem množství |  | 56.35 | [12 empty] | VV | 2 | 2 | False | 1 | ROZPOCET
34 | M | Xh_50-6 | SBS modifikovaný asfaltový pás s protipožární úpravou vyztužený stabilizovanou polyesterovou rohoží gramáže 180 g/m 2, horní povrch je opatřen minerálním posypem nebo drcenou břidlicí, na spodním povrchu je lehce tavitelná fólie | m2 | 66.7 |  | 0 | CS ÚRS 2021 02 |  | základní |  | 0 | 0.005 | 0.3335 | 0 | 0 | 32 | M | 2 |  |  |  | ROZPOCET | 0 | 0 | 0 | 0 | 0 | 1 | 0 | 16 | -329523829
| PP |  | SBS modifikovaný asfaltový pás s protipožární úpravou vyztužený stabilizovanou polyesterovou rohoží gramáže 180 g/m 2, horní povrch je opatřen minerálním posypem nebo drcenou břidlicí, na spodním povrchu je lehce tavitelná fólie výztužná vložka stabilizovaný polyester min. 180 g/m2, krycí vrstva SBS bitumen min. 3800 g/m2 maximální tahové síly podélně 600 N/50 mm (deklarovaná hodnota), příčně 600 N/50 mm (deklarovaná hodnota) chování za chladu: horní a povrch ≤ -20 °C odolnost proti stékání: nový výrobek ≥ 90 °C | [14 empty] | PP | 2
| Online PSC |  | https://podminky.urs.cz/item/CS_URS_2021_02/Xh_50-6 | [14 empty] | Online PSC | 2
| VV |  | pás pro detaily kolem vpustí a komínků - vrchní | [14 empty] | VV | 2 | 1 | True | 0 | ROZPOCET
| VV |  | 49+18*0,5 |  | 58 | [12 empty] | VV | 2 | 2 | True | 1 | ROZPOCET
| VV |  | 58*1,15 'Přepočtené koeficientem množství |  | 66.7 | [12 empty] | VV | 2 | 2 | False | 1 | ROZPOCET
35 | K | X_7121801 | Odstranění povlakové krytiny střech plochých do 10° z textilie položené volně | m2 | 3100.2 |  | 0 |  |  | základní |  | 0 | 0 | 0 | 0.0032 | 9.9206 | 16 | K | 2 |  |  |  | ROZPOCET | 0 | 0 | 0 | 0 | 0 | 1 | 0 | 16 | -692439409
| PP |  | Odstranění povlakové krytiny střech plochých do 10° z textilie položené volně | [14 empty] | PP | 2
| VV |  | D.1.1b 01 Půdorys střechy - Stávající stav + bourání | [14 empty] | VV | 2 | 1 | True | 0 | ROZPOCET
| VV |  | měřeno v CAD - plocha střechy | [14 empty] | VV | 2 | 1 | True | 0 | ROZPOCET
| VV |  | 967,9*3 |  | 2903.7 | [12 empty] | VV | 2 | 2 | True | 0 | ROZPOCET
| VV |  | měřeno v CAD - hlava atiky | [14 empty] | VV | 2 | 1 | True | 0 | ROZPOCET
| VV |  | 65,5*3 |  | 196.5 | [12 empty] | VV | 2 | 2 | True | 0 | ROZPOCET
| VV |  | Součet |  | 3100.2 | [12 empty] | VV | 2 | 4 | True | 1 | ROZPOCET
36 | K | X_7128601 | Odstranění povlakové krytiny střech ze stěn svislých z textilie položené volně | m2 | 371.877 |  | 0 |  |  | základní |  | 0 | 0 | 0 | 0.0032 | 1.19 | 16 | K | 2 |  |  |  | ROZPOCET | 0 | 0 | 0 | 0 | 0 | 1 | 0 | 16 | 551669143
| PP |  | Odstranění povlakové krytiny střech ze stěn svislých z textilie položené volně | [14 empty] | PP | 2
| VV |  | D.1.1b 01 Půdorys střechy - Stávající stav + bourání | [14 empty] | VV | 2 | 1 | True | 0 | ROZPOCET
| VV |  | stěny | [14 empty] | VV | 2 | 1 | True | 0 | ROZPOCET
| VV |  | (24,94+24,94+15,04+1,48+20,79+20,79+15,04+7,02*3+8,5)*(1,0+0,05+0,12+0,04) |  | 184.622 | [12 empty] | VV | 2 | 2 | True | 0 | ROZPOCET
| VV |  | (12,95+10,035*4+12,44+0,3*4)*(0,8+1,0+0,05+0,12+0,04) |  | 134.127 | [12 empty] | VV | 2 | 2 | True | 0 | ROZPOCET
| VV |  | stěny komor apod. | [14 empty] | VV | 2 | 1 | True | 0 | ROZPOCET
| VV |  | (1,24*2+1,14*2)*4*0,8 |  | 15.232 | [12 empty] | VV | 2 | 2 | True | 0 | ROZPOCET
| VV |  | (0,59+1,14)*2*0,8 |  | 2.768 | [12 empty] | VV | 2 | 2 | True | 0 | ROZPOCET
| VV |  | (0,59+0,59+1,14)*0,8*2 |  | 3.712 | [12 empty] | VV | 2 | 2 | True | 0 | ROZPOCET
| VV |  | 1,2*4*0,8 |  | 3.84 | [12 empty] | VV | 2 | 2 | True | 0 | ROZPOCET
| VV |  | (1,45+0,6*2)*0,8 |  | 2.12 | [12 empty] | VV | 2 | 2 | True | 0 | ROZPOCET
| VV |  | (0,6+1,3)*2*0,8 |  | 3.04 | [12 empty] | VV | 2 | 2 | True | 0 | ROZPOCET
| VV |  | (4,2+2,3)*2*0,8 |  | 10.4 | [12 empty] | VV | 2 | 2 | True | 0 | ROZPOCET
| VV |  | (1,14+0,59)*2*3*0,8 |  | 8.304 | [12 empty] | VV | 2 | 2 | True | 0 | ROZPOCET
| VV |  | (0,59+1,14+0,59)*2*0,8 |  | 3.712 | [12 empty] | VV | 2 | 2 | True | 0 | ROZPOCET
| VV |  | Součet |  | 371.877 | [12 empty] | VV | 2 | 4 | True | 1 | ROZPOCET
37 | K | X_7120921 | Příplatek k opravě povlakové krytiny do 10° za správkový kus NAIP přitavením | m2 | 155.01 |  | 0 |  |  | základní |  | 0 | 0.0045 | 0.69754 | 0 | 0 | 16 | K | 2 |  |  |  | ROZPOCET | 0 | 0 | 0 | 0 | 0 | 1 | 0 | 16 | 1268483757
| PP |  | Opravy povlakové krytiny střech plochých do 10° Příplatek k ceně za správkový kus NAIP přitavením | [14 empty] | PP | 2
| VV |  | Oprava a vyrovnání stávající asfaltové parozábrany - množství odhad | [14 empty] | VV | 2 | 1 | True | 0 | ROZPOCET
| VV |  | 15% vodorovné plochy | [14 empty] | VV | 2 | 1 | True | 0 | ROZPOCET
| VV |  | měřeno v CAD - plocha střechy | [14 empty] | VV | 2 | 1 | True | 0 | ROZPOCET
| VV |  | 967,9*0,15 |  | 145.185 | [12 empty] | VV | 2 | 2 | True | 0 | ROZPOCET
| VV |  | měřeno v CAD - hlava atiky | [14 empty] | VV | 2 | 1 | True | 0 | ROZPOCET
| VV |  | 65,5*0,15 |  | 9.825 | [12 empty] | VV | 2 | 2 | True | 0 | ROZPOCET
| VV |  | Součet |  | 155.01 | [12 empty] | VV | 2 | 4 | True | 1 | ROZPOCET
38 | M | X_628-01 | SBS modifikovaný asfaltový pás, vyztužený kombinovanou spřaženou vložkou hliníkové fólie a skelné rohože, horní povrch je opatřen jemnozrnným minerálním posypem, na spodním líci je lehce tavitelná spalná fólie | m2 | 178.262 |  | 0 |  |  | základní |  | 0 | 0.0045 | 0.80218 | 0 | 0 | 32 | M | 2 |  |  |  | ROZPOCET | 0 | 0 | 0 | 0 | 0 | 1 | 0 | 16 | -1825404029
| PP |  | SBS modifikovaný asfaltový pás, vyztužený kombinovanou spřaženou vložkou hliníkové fólie a skelné rohože, horní povrch je opatřen jemnozrnným minerálním posypem, na spodním líci je lehce tavitelná spalná fólie výztužná vložka hliníková fólie/skelná rohož min. 70 g/m2, krycí vrstva SBS bitumen min. 3200 g/m2 maximální tahové síly podélně 500 N/50 mm (deklarovaná hodnota), příčně 350 N/50 mm (deklarovaná hodnota), propustnost pro vodní páru (nový výrobek) ≥1500 m, chování za chladu: horní povrch ≤ -20 °C, spodní povrch ≤ -20 °C | [14 empty] | PP | 2
| VV |  | 155,01*1,15 'Přepočtené koeficientem množství |  | 178.262 | [12 empty] | VV | 2 | 2 | False | 1 | ROZPOCET
39 | K | 998712103 | Přesun hmot tonážní tonážní pro krytiny povlakové v objektech v přes 12 do 24 m | t | 27.424 |  | 0 | CS ÚRS 2021 02 |  | základní |  | 0 | 0 | 0 | 0 | 0 | 16 | K | 2 |  |  |  | ROZPOCET | 0 | 0 | 0 | 0 | 0 | 1 | 0 | 16 | -1643082172
| PP |  | Přesun hmot pro povlakové krytiny stanovený z hmotnosti přesunovaného materiálu vodorovná dopravní vzdálenost do 50 m v objektech výšky přes 12 do 24 m | [14 empty] | PP | 2
| Online PSC |  | https://podminky.urs.cz/item/CS_URS_2021_02/998712103 | [14 empty] | Online PSC | 2
40 | K | 998712181 | Příplatek k přesunu hmot tonážní 712 prováděný bez použití mechanizace | t | 27.424 |  | 0 | CS ÚRS 2021 02 |  | základní |  | 0 | 0 | 0 | 0 | 0 | 16 | K | 2 |  |  |  | ROZPOCET | 0 | 0 | 0 | 0 | 0 | 1 | 0 | 16 | -1217873605
| PP |  | Přesun hmot pro povlakové krytiny stanovený z hmotnosti přesunovaného materiálu Příplatek k cenám za přesun prováděný bez použití mechanizace pro jakoukoliv výšku objektu | [14 empty] | PP | 2
| Online PSC |  | https://podminky.urs.cz/item/CS_URS_2021_02/998712181 | [14 empty] | Online PSC | 2
| D | 713 | Izolace tepelné |  |  |  | 0 |  |  |  |  | 0 |  | 6.5512 |  | 7.1044 | 2 | D | 1 |  |  |  | ROZPOCET | [6 empty] | 0
41 | K | 713140822 | Odstranění tepelné izolace střech nadstřešní volně kladené z polystyrenu nasáklého vodou tl do 100 mm | m2 | 973.716 |  | 0 | CS ÚRS 2021 02 |  | základní |  | 0 | 0 | 0 | 0.0019 | 1.8501 | 16 | K | 2 |  |  |  | ROZPOCET | 0 | 0 | 0 | 0 | 0 | 1 | 0 | 16 | 1384917472
| PP |  | Odstranění tepelné izolace střech plochých z rohoží, pásů, dílců, desek, bloků nadstřešních izolací volně položených z polystyrenu nasáklého vodou, tloušťka izolace do 100 mm | [14 empty] | PP | 2
| Online PSC |  | https://podminky.urs.cz/item/CS_URS_2021_02/713140822 | [14 empty] | Online PSC | 2
| VV |  | D.1.1b 01 Půdorys střechy - Stávající stav + bourání | [14 empty] | VV | 2 | 1 | True | 0 | ROZPOCET
| VV |  | měřeno v CAD - plocha střechy | [14 empty] | VV | 2 | 1 | True | 0 | ROZPOCET
| VV |  | 967,9 |  | 967.9 | [12 empty] | VV | 2 | 2 | True | 0 | ROZPOCET
| VV |  | spádové klíny | [14 empty] | VV | 2 | 1 | True | 0 | ROZPOCET
| VV |  | (0,124*0,65*4/2+0,59*0,3/2*10+4,2*2,1/2+1,2*0,6/2) |  | 5.816 | [12 empty] | VV | 2 | 2 | True | 0 | ROZPOCET
| VV |  | Součet |  | 973.716 | [12 empty] | VV | 2 | 4 | True | 1 | ROZPOCET
42 | K | 713140822 | Odstranění tepelné izolace střech nadstřešní volně kladené z polystyrenu nasáklého vodou tl do 100 mm | m2 | 65.5 |  | 0 | CS ÚRS 2021 02 |  | základní |  | 0 | 0 | 0 | 0.0019 | 0.12445 | 16 | K | 2 |  |  |  | ROZPOCET | 0 | 0 | 0 | 0 | 0 | 1 | 0 | 16 | 1830941044
| PP |  | Odstranění tepelné izolace střech plochých z rohoží, pásů, dílců, desek, bloků nadstřešních izolací volně položených z polystyrenu nasáklého vodou, tloušťka izolace do 100 mm | [14 empty] | PP | 2
| Online PSC |  | https://podminky.urs.cz/item/CS_URS_2021_02/713140822 | [14 empty] | Online PSC | 2
| VV |  | D.1.1b 01 Půdorys střechy - Stávající stav + bourání | [14 empty] | VV | 2 | 1 | True | 0 | ROZPOCET
| VV |  | měřeno v CAD - hlava atiky | [14 empty] | VV | 2 | 1 | True | 0 | ROZPOCET
| VV |  | 65,5 |  | 65.5 | [12 empty] | VV | 2 | 2 | True | 1 | ROZPOCET
43 | K | 713140823 | Odstranění tepelné izolace střech nadstřešní volně kladené z polystyrenu suchého tl přes 100 mm | m2 | 967.9 |  | 0 | CS ÚRS 2021 02 |  | základní |  | 0 | 0 | 0 | 0.0053 | 5.1299 | 16 | K | 2 |  |  |  | ROZPOCET | 0 | 0 | 0 | 0 | 0 | 1 | 0 | 16 | -803829167
| PP |  | Odstranění tepelné izolace střech plochých z rohoží, pásů, dílců, desek, bloků nadstřešních izolací volně položených z polystyrenu suchého, tloušťka izolace přes 100 mm | [14 empty] | PP | 2
| Online PSC |  | https://podminky.urs.cz/item/CS_URS_2021_02/713140823 | [14 empty] | Online PSC | 2
| VV |  | D.1.1b 01 Půdorys střechy - Stávající stav + bourání | [14 empty] | VV | 2 | 1 | True | 0 | ROZPOCET
| VV |  | měřeno v CAD - plocha střechy - XPS | [14 empty] | VV | 2 | 1 | True | 0 | ROZPOCET
| VV |  | 967,9 |  | 967.9 | [12 empty] | VV | 2 | 2 | True | 1 | ROZPOCET
44 | K | 713141136 | Montáž izolace tepelné střech plochých lepené za studena nízkoexpanzní (PUR) pěnou 1 vrstva desek | m2 | 944.917 |  | 0 | CS ÚRS 2021 02 |  | základní |  | 0 | 0.00012 | 0.11339 | 0 | 0 | 16 | K | 2 |  |  |  | ROZPOCET | 0 | 0 | 0 | 0 | 0 | 1 | 0 | 16 | -689751394
| PP |  | Montáž tepelné izolace střech plochých rohožemi, pásy, deskami, dílci, bloky (izolační materiál ve specifikaci) přilepenými za studena nízkoexpanzní (PUR) pěnou | [14 empty] | PP | 2
| Online PSC |  | https://podminky.urs.cz/item/CS_URS_2021_02/713141136 | [14 empty] | Online PSC | 2
| VV |  | vrchní EPS tl. 160 mm | [14 empty] | VV | 2 | 1 | True | 0 | ROZPOCET
| VV |  | měřeno v CAD | [14 empty] | VV | 2 | 1 | True | 0 | ROZPOCET
| VV |  | 968 |  | 968 | [12 empty] | VV | 2 | 2 | True | 0 | ROZPOCET
| VV |  | odpočet komor apod. | [14 empty] | VV | 2 | 1 | True | 0 | ROZPOCET
| VV |  | -(1,24*1,14*4+0,59*1,14+4,2*2,3+0,59*1,14+1,2*1,2+1,4*0,6+1,3*0,6+0,59*1,14*5) |  | -23.083 | [12 empty] | VV | 2 | 2 | True | 0 | ROZPOCET
| VV |  | Součet |  | 944.917 | [12 empty] | VV | 2 | 4 | True | 1 | ROZPOCET
45 | M | 28372319 | deska EPS 100 pro konstrukce s běžným zatížením λ=0,037 tl 160mm | m2 | 963.815 |  | 0 | CS ÚRS 2021 02 |  | základní |  | 0 | 0.004 | 3.8553 | 0 | 0 | 32 | M | 2 |  |  |  | ROZPOCET | 0 | 0 | 0 | 0 | 0 | 1 | 0 | 16 | -1726588793
| PP |  | deska EPS 100 pro konstrukce s běžným zatížením λ=0,037 tl 160mm | [14 empty] | PP | 2
| Online PSC |  | https://podminky.urs.cz/item/CS_URS_2021_02/28372319 | [14 empty] | Online PSC | 2
| VV |  | 944,917*1,02 'Přepočtené koeficientem množství |  | 963.815 | [12 empty] | VV | 2 | 2 | False | 1 | ROZPOCET
46 | K | 713141336 | Montáž izolace tepelné střech plochých lepené za studena nízkoexpanzní (PUR) pěnou, spádová vrstva | m2 | 950.733 |  | 0 | CS ÚRS 2021 02 |  | základní |  | 0 | 0.00012 | 0.11409 | 0 | 0 | 16 | K | 2 |  |  |  | ROZPOCET | 0 | 0 | 0 | 0 | 0 | 1 | 0 | 16 | 360837967
| PP |  | Montáž tepelné izolace střech plochých spádovými klíny v ploše přilepenými za studena nízkoexpanzní (PUR) pěnou | [14 empty] | PP | 2
| Online PSC |  | https://podminky.urs.cz/item/CS_URS_2021_02/713141336 | [14 empty] | Online PSC | 2
| VV |  | spádové klíny | [14 empty] | VV | 2 | 1 | True | 0 | ROZPOCET
| VV |  | měřeno v CAD | [14 empty] | VV | 2 | 1 | True | 0 | ROZPOCET
| VV |  | 968 |  | 968 | [12 empty] | VV | 2 | 2 | True | 0 | ROZPOCET
| VV |  | odpočet komor apod. | [14 empty] | VV | 2 | 1 | True | 0 | ROZPOCET
| VV |  | -(1,24*1,14*4+0,59*1,14+4,2*2,3+0,59*1,14+1,2*1,2+1,4*0,6+1,3*0,6+0,59*1,14*5) |  | -23.083 | [12 empty] | VV | 2 | 2 | True | 0 | ROZPOCET
| VV |  | klíny kolem komor apod. | [14 empty] | VV | 2 | 1 | True | 0 | ROZPOCET
| VV |  | (0,124*0,65*4/2+0,59*0,3/2*10+4,2*2,1/2+1,2*0,6/2) |  | 5.816 | [12 empty] | VV | 2 | 2 | True | 0 | ROZPOCET
| VV |  | Součet |  | 950.733 | [12 empty] | VV | 2 | 4 | True | 1 | ROZPOCET
47 | M | 28376141 | klín izolační z pěnového polystyrenu EPS 100 spád do 5% | m3 | 123.421 |  | 0 | CS ÚRS 2021 02 |  | základní |  | 0 | 0.02 | 2.4684 | 0 | 0 | 32 | M | 2 |  |  |  | ROZPOCET | 0 | 0 | 0 | 0 | 0 | 1 | 0 | 16 | -2085803543
| PP |  | klín izolační z pěnového polystyrenu EPS 100 spád do 5% | [14 empty] | PP | 2
| Online PSC |  | https://podminky.urs.cz/item/CS_URS_2021_02/28376141 | [14 empty] | Online PSC | 2
| VV |  | 944,917*((0,04+0,22)/2) |  | 122.839 | [12 empty] | VV | 2 | 2 | True | 0 | ROZPOCET
| VV |  | klíny kolem komor apod. | [14 empty] | VV | 2 | 1 | True | 0 | ROZPOCET
| VV |  | (0,124*0,65*4/2+0,59*0,3/2*10+4,2*2,1/2+1,2*0,6/2)*0,1 |  | 0.582 | [12 empty] | VV | 2 | 2 | True | 0 | ROZPOCET
| VV |  | Součet |  | 123.421 | [12 empty] | VV | 2 | 4 | True | 1 | ROZPOCET
48 | K | 998713103 | Přesun hmot tonážní pro izolace tepelné v objektech v přes 12 do 24 m | t | 6.551 |  | 0 | CS ÚRS 2021 02 |  | základní |  | 0 | 0 | 0 | 0 | 0 | 16 | K | 2 |  |  |  | ROZPOCET | 0 | 0 | 0 | 0 | 0 | 1 | 0 | 16 | 1402687070
| PP |  | Přesun hmot pro izolace tepelné stanovený z hmotnosti přesunovaného materiálu vodorovná dopravní vzdálenost do 50 m v objektech výšky přes 12 m do 24 m | [14 empty] | PP | 2
| Online PSC |  | https://podminky.urs.cz/item/CS_URS_2021_02/998713103 | [14 empty] | Online PSC | 2
49 | K | 998713181 | Příplatek k přesunu hmot tonážní 713 prováděný bez použití mechanizace | t | 6.551 |  | 0 | CS ÚRS 2021 02 |  | základní |  | 0 | 0 | 0 | 0 | 0 | 16 | K | 2 |  |  |  | ROZPOCET | 0 | 0 | 0 | 0 | 0 | 1 | 0 | 16 | -172050031
| PP |  | Přesun hmot pro izolace tepelné stanovený z hmotnosti přesunovaného materiálu Příplatek k cenám za přesun prováděný bez použití mechanizace pro jakoukoliv výšku objektu | [14 empty] | PP | 2
| Online PSC |  | https://podminky.urs.cz/item/CS_URS_2021_02/998713181 | [14 empty] | Online PSC | 2
| D | 721 | Zdravotechnika - vnitřní kanalizace |  |  |  | 0 |  |  |  |  | 0 |  | 0.01776 |  | 0.34974 | 2 | D | 1 |  |  |  | ROZPOCET | [6 empty] | 0
50 | K | X_7212214 | Střešní vtok polypropylen PP pro pochůzné střechy svislý odtok DN 160 | kus | 6 |  | 0 |  |  | základní |  | 0 | 0.00296 | 0.01776 | 0 | 0 | 16 | K | 2 |  |  |  | ROZPOCET | 0 | 0 | 0 | 0 | 0 | 1 | 0 | 16 | -1285784860
| PP |  | Střešní vtoky (vpusti) polypropylenové (PP) pro pochůzné střechy s odtokem svislým DN 160 střešní vtok pro napojení vyhřívání, včetně nákladů spojeních s napojením na odporový drát | [14 empty] | PP | 2
51 | K | 721210824 | Demontáž vpustí střešních DN 150 | kus | 6 |  | 0 | CS ÚRS 2021 02 |  | základní |  | 0 | 0 | 0 | 0.02307 | 0.13842 | 16 | K | 2 |  |  |  | ROZPOCET | 0 | 0 | 0 | 0 | 0 | 1 | 0 | 16 | 1807053625
| PP |  | Demontáž kanalizačního příslušenství střešních vtoků DN 150 | [14 empty] | PP | 2
| Online PSC |  | https://podminky.urs.cz/item/CS_URS_2021_02/721210824 | [14 empty] | Online PSC | 2
| VV |  | D.1.1b 01 Půdorys střechy - Stávající stav + bourání | [14 empty] | VV | 2 | 1 | True | 0 | ROZPOCET
| VV |  | 6 |  | 6 | [12 empty] | VV | 2 | 2 | True | 1 | ROZPOCET
52 | K | 721242805 | Demontáž lapače střešních splavenin DN 150 | kus | 6 |  | 0 | CS ÚRS 2021 02 |  | základní |  | 0 | 0 | 0 | 0.03522 | 0.21132 | 16 | K | 2 |  |  |  | ROZPOCET | 0 | 0 | 0 | 0 | 0 | 1 | 0 | 16 | 584692199
| PP |  | Demontáž lapačů střešních splavenin DN 150 | [14 empty] | PP | 2
| Online PSC |  | https://podminky.urs.cz/item/CS_URS_2021_02/721242805 | [14 empty] | Online PSC | 2
| VV |  | D.1.1b 01 Půdorys střechy - Stávající stav + bourání | [14 empty] | VV | 2 | 1 | True | 0 | ROZPOCET
| VV |  | 6 |  | 6 | [12 empty] | VV | 2 | 2 | True | 1 | ROZPOCET
53 | K | 998721103 | Přesun hmot tonážní pro vnitřní kanalizace v objektech v přes 12 do 24 m | t | 0.018 |  | 0 | CS ÚRS 2021 02 |  | základní |  | 0 | 0 | 0 | 0 | 0 | 16 | K | 2 |  |  |  | ROZPOCET | 0 | 0 | 0 | 0 | 0 | 1 | 0 | 16 | 2137430242
| PP |  | Přesun hmot pro vnitřní kanalizace stanovený z hmotnosti přesunovaného materiálu vodorovná dopravní vzdálenost do 50 m v objektech výšky přes 12 do 24 m | [14 empty] | PP | 2
| Online PSC |  | https://podminky.urs.cz/item/CS_URS_2021_02/998721103 | [14 empty] | Online PSC | 2
54 | K | 998721181 | Příplatek k přesunu hmot tonážní 721 prováděný bez použití mechanizace | t | 0.018 |  | 0 | CS ÚRS 2021 02 |  | základní |  | 0 | 0 | 0 | 0 | 0 | 16 | K | 2 |  |  |  | ROZPOCET | 0 | 0 | 0 | 0 | 0 | 1 | 0 | 16 | 882681153
| PP |  | Přesun hmot pro vnitřní kanalizace stanovený z hmotnosti přesunovaného materiálu Příplatek k ceně za přesun prováděný bez použití mechanizace pro jakoukoliv výšku objektu | [14 empty] | PP | 2
| Online PSC |  | https://podminky.urs.cz/item/CS_URS_2021_02/998721181 | [14 empty] | Online PSC | 2
| D | 741 | Elektroinstalace - silnoproud |  |  |  | 0 |  |  |  |  | 0 |  | 0.15534 |  | 0.17192 | 2 | D | 1 |  |  |  | ROZPOCET | [6 empty] | 0
55 | K | 741420001 | Montáž drát nebo lano hromosvodné svodové D do 10 mm s podpěrou | m | 333.11 |  | 0 | CS ÚRS 2021 02 |  | základní |  | 0 | 0 | 0 | 0 | 0 | 16 | K | 2 |  |  |  | ROZPOCET | 0 | 0 | 0 | 0 | 0 | 1 | 0 | 16 | -855343207
| PP |  | Montáž hromosvodného vedení svodových drátů nebo lan s podpěrami, Ø do 10 mm | [14 empty] | PP | 2
| Online PSC |  | https://podminky.urs.cz/item/CS_URS_2021_02/741420001 | [14 empty] | Online PSC | 2
| P |  | Poznámka k položce: Materiál bude požit stávající | [14 empty] | P | 2
| VV |  | výměra viz položka č. X_7414823 | [14 empty] | VV | 2 | 1 | True | 0 | ROZPOCET
| VV |  | 333,11 |  | 333.11 | [12 empty] | VV | 2 | 2 | True | 1 | ROZPOCET
56 | K | 741420023 | Montáž svorka hromosvodná na okapové žlaby | kus | 274 |  | 0 | CS ÚRS 2021 02 |  | základní |  | 0 | 0 | 0 | 0 | 0 | 16 | K | 2 |  |  |  | ROZPOCET | 0 | 0 | 0 | 0 | 0 | 1 | 0 | 16 | 1242496290
| PP |  | Montáž hromosvodného vedení svorek na okapové žlaby | [14 empty] | PP | 2
| Online PSC |  | https://podminky.urs.cz/item/CS_URS_2021_02/741420023 | [14 empty] | Online PSC | 2
| VV |  | D.1.1b 01 Půdorys střechy - Stávající stav + bourání | [14 empty] | VV | 2 | 1 | True | 0 | ROZPOCET
| VV |  | délka měřena v CAD | [14 empty] | VV | 2 | 1 | True | 0 | ROZPOCET
| VV |  | vodorovné vedení (1 svorka / 1m) | [14 empty] | VV | 2 | 1 | True | 0 | ROZPOCET
| VV |  | (93,7+78,4+10,4+0,6+3,05+4,3+2,2+0,96+5,4+3,6+5,9+4,6+2,3+29,5+7,6+4,7+4,2+4,3+5,5+2,7)+0,09 |  | 274 | [12 empty] | VV | 2 | 2 | True | 1 | ROZPOCET
57 | M | Xh41905 | svorka připojovací k připojení oplechování | kus | 274 |  | 0 | CS ÚRS 2021 02 |  | základní |  | 0 | 0.00013 | 0.03562 | 0 | 0 | 32 | M | 2 |  |  |  | ROZPOCET | 0 | 0 | 0 | 0 | 0 | 1 | 0 | 16 | -39624053
| PP |  | svorka připojovací k připojení oplechování | [14 empty] | PP | 2
| Online PSC |  | https://podminky.urs.cz/item/CS_URS_2021_02/Xh41905 | [14 empty] | Online PSC | 2
58 | K | 741420024 | Montáž svorka hromosvodná na konstrukce | kus | 52 |  | 0 | CS ÚRS 2021 02 |  | základní |  | 0 | 0 | 0 | 0 | 0 | 16 | K | 2 |  |  |  | ROZPOCET | 0 | 0 | 0 | 0 | 0 | 1 | 0 | 16 | -1930387388
| PP |  | Montáž hromosvodného vedení svorek na konstrukce | [14 empty] | PP | 2
| Online PSC |  | https://podminky.urs.cz/item/CS_URS_2021_02/741420024 | [14 empty] | Online PSC | 2
| VV |  | D.1.1b 01 Půdorys střechy - Stávající stav + bourání | [14 empty] | VV | 2 | 1 | True | 0 | ROZPOCET
| VV |  | délka měřena v CAD | [14 empty] | VV | 2 | 1 | True | 0 | ROZPOCET
| VV |  | 2 svorky / zařízení | [14 empty] | VV | 2 | 1 | True | 0 | ROZPOCET
| VV |  | 2*26 |  | 52 | [12 empty] | VV | 2 | 2 | True | 1 | ROZPOCET
59 | M | 35441895 | svorka připojovací k připojení kovových částí | kus | 52 |  | 0 | CS ÚRS 2021 02 |  | základní |  | 0 | 0.00016 | 0.00832 | 0 | 0 | 32 | M | 2 |  |  |  | ROZPOCET | 0 | 0 | 0 | 0 | 0 | 1 | 0 | 16 | 1566808230
| PP |  | svorka připojovací k připojení kovových částí | [14 empty] | PP | 2
| Online PSC |  | https://podminky.urs.cz/item/CS_URS_2021_02/35441895 | [14 empty] | Online PSC | 2
60 | K | 741421843 | Demontáž svorky šroubové hromosvodné se 2 šrouby | kus | 326 |  | 0 | CS ÚRS 2021 02 |  | základní |  | 0 | 0 | 0 | 0.00025 | 0.0815 | 16 | K | 2 |  |  |  | ROZPOCET | 0 | 0 | 0 | 0 | 0 | 1 | 0 | 16 | -1268660030
| PP |  | Demontáž hromosvodného vedení bez zachování funkčnosti svorek šroubových se 2 šrouby | [14 empty] | PP | 2
| Online PSC |  | https://podminky.urs.cz/item/CS_URS_2021_02/741421843 | [14 empty] | Online PSC | 2
| VV |  | D.1.1b 01 Půdorys střechy - Stávající stav + bourání | [14 empty] | VV | 2 | 1 | True | 0 | ROZPOCET
| VV |  | délka měřena v CAD | [14 empty] | VV | 2 | 1 | True | 0 | ROZPOCET
| VV |  | vodorovné vedení (1 svorka / 1m) | [14 empty] | VV | 2 | 1 | True | 0 | ROZPOCET
| VV |  | (93,7+78,4+10,4+0,6+3,05+4,3+2,2+0,96+5,4+3,6+5,9+4,6+2,3+29,5+7,6+4,7+4,2+4,3+5,5+2,7)+0,09 |  | 274 | [12 empty] | VV | 2 | 2 | True | 0 | ROZPOCET
| VV |  | 2 svorky / zařízení | [14 empty] | VV | 2 | 1 | True | 0 | ROZPOCET
| VV |  | 2*26 |  | 52 | [12 empty] | VV | 2 | 2 | True | 0 | ROZPOCET
| VV |  | Součet |  | 326 | [12 empty] | VV | 2 | 4 | True | 1 | ROZPOCET
61 | K | 741421855 | Demontáž vedení hromosvodné-podpěra střešní pro plochou střechu | kus | 85 |  | 0 | CS ÚRS 2021 02 |  | základní |  | 0 | 0 | 0 | 0.00028 | 0.0238 | 16 | K | 2 |  |  |  | ROZPOCET | 0 | 0 | 0 | 0 | 0 | 1 | 0 | 16 | -11893797
| PP |  | Demontáž hromosvodného vedení podpěr střešního vedení pro plochou střechu | [14 empty] | PP | 2
| Online PSC |  | https://podminky.urs.cz/item/CS_URS_2021_02/741421855 | [14 empty] | Online PSC | 2
| VV |  | D.1.1b 01 Půdorys střechy - Stávající stav + bourání | [14 empty] | VV | 2 | 1 | True | 0 | ROZPOCET
| VV |  | délka měřena v CAD (1 kus / m) | [14 empty] | VV | 2 | 1 | True | 0 | ROZPOCET
| VV |  | (11,9+10,4+0,6+3,05+4,3+2,2+0,96+5,4+3,6+5,9+4,6+2,3+7,6+4,7+4,2+4,3+5,5+2,7)+0,79 |  | 85 | [12 empty] | VV | 2 | 2 | True | 1 | ROZPOCET
62 | K | X_741-01 |  | kus | 85 |  | 0 |  |  | základní |  | 0 | 0 | 0 | 0 | 0 | 16 | K | 2 |  |  |  | ROZPOCET | 0 | 0 | 0 | 0 | 0 | 1 | 0 | 16 | -1359605844
| PP |  | Montáž podpěr střešních pod hromosvodové vedení | [14 empty] | PP | 2
| VV |  | výměra viz položka č. 741421855 | [14 empty] | VV | 2 | 1 | True | 0 | ROZPOCET
| VV |  | 85 |  | 85 | [12 empty] | VV | 2 | 2 | True | 1 | ROZPOCET
63 | M | 35442270 | podpěra vedení na ploché střechy pr. 140 mm, plastový zámek, výška vedení 100 mm, plast s betonem, 1 kg | kus | 85 |  | 0 | CS ÚRS 2021 02 |  | základní |  | 0 | 0.001 | 0.085 | 0 | 0 | 32 | M | 2 |  |  |  | ROZPOCET | 0 | 0 | 0 | 0 | 0 | 1 | 0 | 16 | -607718799
| PP |  | podpěra vedení na ploché střechy pr. 140 mm, plastový zámek, výška vedení 100 mm, plast s betonem, 1 kg | [14 empty] | PP | 2
| Online PSC |  | https://podminky.urs.cz/item/CS_URS_2021_02/35442270 | [14 empty] | Online PSC | 2
64 | K | X_7414823 | Demontáž hromosvodného vedení se zachováním funkčnosti svodových drátů nebo lan na rovné střeše, průměru přes 8 mm | m | 333.11 |  | 0 |  |  | základní |  | 0 | 0 | 0 | 0.0002 | 0.066622 | 16 | K | 2 |  |  |  | ROZPOCET | 0 | 0 | 0 | 0 | 0 | 1 | 0 | 16 | 1134120481
| PP |  | Demontáž hromosvodného vedení se zachováním funkčnosti svodových drátů nebo lan na rovné střeše, průměru přes 8 mm pro další použití | [14 empty] | PP | 2
| VV |  | D.1.1b 01 Půdorys střechy - Stávající stav + bourání | [14 empty] | VV | 2 | 1 | True | 0 | ROZPOCET
| VV |  | měřeno v CAD | [14 empty] | VV | 2 | 1 | True | 0 | ROZPOCET
| VV |  | vodorovné vedení | [14 empty] | VV | 2 | 1 | True | 0 | ROZPOCET
| VV |  | 93,7+78,4+10,4+0,6+3,05+4,3+2,2+0,96+5,4+3,6+5,9+4,6+2,3+29,5+7,6+4,7+4,2+4,3+5,5+2,7 |  | 273.91 | [12 empty] | VV | 2 | 2 | True | 0 | ROZPOCET
| VV |  | svislé vedení u atik apod. | [14 empty] | VV | 2 | 1 | True | 0 | ROZPOCET
| VV |  | 1,0*8 |  | 8 | [12 empty] | VV | 2 | 2 | True | 0 | ROZPOCET
| VV |  | 1,8*14 |  | 25.2 | [12 empty] | VV | 2 | 2 | True | 0 | ROZPOCET
| VV |  | 1,0*26 |  | 26 | [12 empty] | VV | 2 | 2 | True | 0 | ROZPOCET
| VV |  | Součet |  | 333.11 | [12 empty] | VV | 2 | 4 | True | 1 | ROZPOCET
65 | K | X_7411903 | Zatažení stávajících vodičů do skladby střechy (izolace EPS) | m | 80 |  | 0 |  |  | základní |  | 0 | 0 | 0 | 0 | 0 | 16 | K | 2 |  |  |  | ROZPOCET | 0 | 0 | 0 | 0 | 0 | 1 | 0 | 16 | 780059147
| PP |  | Zatažení stávajících vodičů do skladby střechy (izolace EPS) | [14 empty] | PP | 2
| VV |  | množství předáno projektantem | [14 empty] | VV | 2 | 1 | True | 0 | ROZPOCET
| VV |  | 80 |  | 80 | [12 empty] | VV | 2 | 2 | True | 1 | ROZPOCET
66 | K | X_7411909 | Vyvěšení stávajících vodičů na atiky a vystupující konstrukce | m | 80 |  | 0 |  |  | základní |  | 0 | 0.00033 | 0.0264 | 0 | 0 | 16 | K | 2 |  |  |  | ROZPOCET | 0 | 0 | 0 | 0 | 0 | 1 | 0 | 16 | 600684928
| PP |  | Vyvěšení stávajících vodičů na atiky a vystupující konstrukce Cena včetně pomocné konstrukce (např. latě, kotvy, spony a pod.) | [14 empty] | PP | 2
| VV |  | množství předáno projektantem | [14 empty] | VV | 2 | 1 | True | 0 | ROZPOCET
| VV |  | 80 |  | 80 | [12 empty] | VV | 2 | 2 | True | 1 | ROZPOCET
67 | K | 998741103 | Přesun hmot tonážní pro silnoproud v objektech v přes 12 do 24 m | t | 0.155 |  | 0 | CS ÚRS 2021 02 |  | základní |  | 0 | 0 | 0 | 0 | 0 | 16 | K | 2 |  |  |  | ROZPOCET | 0 | 0 | 0 | 0 | 0 | 1 | 0 | 16 | 1938060884
| PP |  | Přesun hmot pro silnoproud stanovený z hmotnosti přesunovaného materiálu vodorovná dopravní vzdálenost do 50 m v objektech výšky přes 12 do 24 m | [14 empty] | PP | 2
| Online PSC |  | https://podminky.urs.cz/item/CS_URS_2021_02/998741103 | [14 empty] | Online PSC | 2
68 | K | 998741181 | Příplatek k přesunu hmot tonážní 741 prováděný bez použití mechanizace | t | 0.155 |  | 0 | CS ÚRS 2021 02 |  | základní |  | 0 | 0 | 0 | 0 | 0 | 16 | K | 2 |  |  |  | ROZPOCET | 0 | 0 | 0 | 0 | 0 | 1 | 0 | 16 | -2036176485
| PP |  | Přesun hmot pro silnoproud stanovený z hmotnosti přesunovaného materiálu Příplatek k ceně za přesun prováděný bez použití mechanizace pro jakoukoliv výšku objektu | [14 empty] | PP | 2
| Online PSC |  | https://podminky.urs.cz/item/CS_URS_2021_02/998741181 | [14 empty] | Online PSC | 2
| D | 751 | Vzduchotechnika |  |  |  | 0 |  |  |  |  | 0 |  | 0 |  | 0 | 2 | D | 1 |  |  |  | ROZPOCET | [6 empty] | 0
69 | K | X_751-01 | Demontáž, odpojení a přemístění klimatizačních jednotek ze střechy včetně podkladních betonových dlaždic | kus | 8 |  | 0 |  |  | základní |  | 0 | 0 | 0 | 0 | 0 | 16 | K | 2 |  |  |  | ROZPOCET | 0 | 0 | 0 | 0 | 0 | 1 | 0 | 16 | -1625126773
| PP |  | Demontáž, odpojení a přemístění klimatizačních jednotek ze střechy včetně podkladních betonových dlaždic včetně odpojení a vypuštění | [14 empty] | PP | 2
| VV |  | D.1.1b 01 Půdorys střechy - Stávající stav + bourání | [14 empty] | VV | 2 | 1 | True | 0 | ROZPOCET
| VV |  | 8 |  | 8 | [12 empty] | VV | 2 | 2 | True | 1 | ROZPOCET
70 | K | X_751-02 | Demontáž, odpojení a přemístění klimatizačních jednotek ze střechy včetně podkladních betonových dlaždic | kus | 4 |  | 0 |  |  | základní |  | 0 | 0 | 0 | 0 | 0 | 16 | K | 2 |  |  |  | ROZPOCET | 0 | 0 | 0 | 0 | 0 | 1 | 0 | 16 | 185012330
| PP |  | Demontáž, odpojení a přemístění klimatizačních jednotek ze střechy včetně podkladních betonových dlaždic přemístěno do vzdálenosti 2m | [14 empty] | PP | 2
| VV |  | D.1.1b 01 Půdorys střechy - Stávající stav + bourání | [14 empty] | VV | 2 | 1 | True | 0 | ROZPOCET
| VV |  | 4 |  | 4 | [12 empty] | VV | 2 | 2 | True | 1 | ROZPOCET
71 | K | X_751-M-01 | DOčasná montáž klimatizačních jednotek na stěnu atiky | kus | 4 |  | 0 |  |  | základní |  | 0 | 0 | 0 | 0 | 0 | 16 | K | 2 |  |  |  | ROZPOCET | 0 | 0 | 0 | 0 | 0 | 1 | 0 | 16 | -2101943794
| PP |  | Dočasná montáž klimatizačních jednotek na stěnu atiky včetně montážního a kotevnío materiálu včetně zapojení | [14 empty] | PP | 2
| VV |  | D.1.1b 01 Půdorys střechy - Stávající stav + bourání | [14 empty] | VV | 2 | 1 | True | 0 | ROZPOCET
| VV |  | 4 |  | 4 | [12 empty] | VV | 2 | 2 | True | 1 | ROZPOCET
72 | K | X_751-M-02 | Zpětná montáž klimatizačních jednotek na střechu včetně montážního a kotevnío materiálu | kus | 12 |  | 0 |  |  | základní |  | 0 | 0 | 0 | 0 | 0 | 16 | K | 2 |  |  |  | ROZPOCET | 0 | 0 | 0 | 0 | 0 | 1 | 0 | 16 | -686617070
| PP |  | Zpětná montáž klimatizačních jednotek na střechu včetně montážního a kotevnío materiálu včetně zapojení včetně položení podkaldních dlaždic | [14 empty] | PP | 2
| VV |  | D.1.1b 04 Půdorys střechy - Navrhované řešení | [14 empty] | VV | 2 | 1 | True | 0 | ROZPOCET
| VV |  | 12 |  | 12 | [12 empty] | VV | 2 | 2 | True | 1 | ROZPOCET
73 | K | 998751102 | Přesun hmot tonážní pro vzduchotechniku v objektech výšky přes 12 do 24 m | t | 0.6 |  | 0 | CS ÚRS 2021 02 |  | základní |  | 0 | 0 | 0 | 0 | 0 | 16 | K | 2 |  |  |  | ROZPOCET | 0 | 0 | 0 | 0 | 0 | 1 | 0 | 16 | 206813748
| PP |  | Přesun hmot pro vzduchotechniku stanovený z hmotnosti přesunovaného materiálu vodorovná dopravní vzdálenost do 100 m v objektech výšky přes 12 do 24 m | [14 empty] | PP | 2
| Online PSC |  | https://podminky.urs.cz/item/CS_URS_2021_02/998751102 | [14 empty] | Online PSC | 2
74 | K | 998751181 | Příplatek k přesunu hmot tonážní 751 prováděný bez použití mechanizace pro jakoukoliv výšku objektu | t | 0.6 |  | 0 | CS ÚRS 2021 02 |  | základní |  | 0 | 0 | 0 | 0 | 0 | 16 | K | 2 |  |  |  | ROZPOCET | 0 | 0 | 0 | 0 | 0 | 1 | 0 | 16 | 1523925125
| PP |  | Přesun hmot pro vzduchotechniku stanovený z hmotnosti přesunovaného materiálu Příplatek k cenám za přesun prováděný bez použití mechanizace pro jakoukoliv výšku objektu | [14 empty] | PP | 2
| Online PSC |  | https://podminky.urs.cz/item/CS_URS_2021_02/998751181 | [14 empty] | Online PSC | 2
| D | 764 | Konstrukce klempířské |  |  |  | 0 |  |  |  |  | 0 |  | 1.4429 |  | 0.43319 | 2 | D | 1 |  |  |  | ROZPOCET | [6 empty] | 0
75 | K | 764001801 | Demontáž podkladního plechu do suti | m | 38.46 |  | 0 | CS ÚRS 2021 02 |  | základní |  | 0 | 0 | 0 | 0.00176 | 0.06769 | 16 | K | 2 |  |  |  | ROZPOCET | 0 | 0 | 0 | 0 | 0 | 1 | 0 | 16 | 246585790
| PP |  | Demontáž klempířských konstrukcí podkladního plechu do suti | [14 empty] | PP | 2
| Online PSC |  | https://podminky.urs.cz/item/CS_URS_2021_02/764001801 | [14 empty] | Online PSC | 2
| VV |  | tabulka klepířských konstrukcí | [14 empty] | VV | 2 | 1 | True | 0 | ROZPOCET
| VV |  | předpoklad - výměna 20% podkaldního plechu | [14 empty] | VV | 2 | 1 | True | 0 | ROZPOCET
| VV |  | 192,3*0,2 |  | 38.46 | [12 empty] | VV | 2 | 2 | True | 1 | ROZPOCET
76 | K | 764002841 | Demontáž oplechování horních ploch zdí a nadezdívek do suti | m | 177.66 |  | 0 | CS ÚRS 2021 02 |  | základní |  | 0 | 0 | 0 | 0.00191 | 0.33933 | 16 | K | 2 |  |  |  | ROZPOCET | 0 | 0 | 0 | 0 | 0 | 1 | 0 | 16 | -1911188379
| PP |  | Demontáž klempířských konstrukcí oplechování horních ploch zdí a nadezdívek do suti | [14 empty] | PP | 2
| Online PSC |  | https://podminky.urs.cz/item/CS_URS_2021_02/764002841 | [14 empty] | Online PSC | 2
| VV |  | D.1.1b 01 Půdorys střechy - Stávající stav + bourání | [14 empty] | VV | 2 | 1 | True | 0 | ROZPOCET
| VV |  | oplechování rovných atik | [14 empty] | VV | 2 | 1 | True | 0 | ROZPOCET
| VV |  | obvod | [14 empty] | VV | 2 | 1 | True | 0 | ROZPOCET
| VV |  | 59,38+3,0+3,0+25,2+21,0+2,9+2,9+0,32+0,32+15,04*2 |  | 148.1 | [12 empty] | VV | 2 | 2 | True | 0 | ROZPOCET
| VV |  | vnitřní atiky | [14 empty] | VV | 2 | 1 | True | 0 | ROZPOCET
| VV |  | 7,02*3+8,5 |  | 29.56 | [12 empty] | VV | 2 | 2 | True | 0 | ROZPOCET
| VV |  | Součet |  | 177.66 | [12 empty] | VV | 2 | 4 | True | 1 | ROZPOCET
77 | K | X_7642841-obl | Demontáž klempířských konstrukcí oplechování horních ploch zdí a nadezdívek obloukových do suti | m | 13.7 |  | 0 |  |  | základní |  | 0 | 0 | 0 | 0.00191 | 0.026167 | 16 | K | 2 |  |  |  | ROZPOCET | 0 | 0 | 0 | 0 | 0 | 1 | 0 | 16 | 270318658
| PP |  | Demontáž klempířských konstrukcí oplechování horních ploch zdí a nadezdívek obloukových do suti | [14 empty] | PP | 2
| VV |  | D.1.1b 01 Půdorys střechy - Stávající stav + bourání | [14 empty] | VV | 2 | 1 | True | 0 | ROZPOCET
| VV |  | oplechování rovných atik | [14 empty] | VV | 2 | 1 | True | 0 | ROZPOCET
| VV |  | oblouková atika - měřeno v CAD | [14 empty] | VV | 2 | 1 | True | 0 | ROZPOCET
| VV |  | 13,7 |  | 13.7 | [12 empty] | VV | 2 | 2 | True | 0 | ROZPOCET
| VV |  | Součet |  | 13.7 | [12 empty] | VV | 2 | 4 | True | 1 | ROZPOCET
78 | K | X_7641407 | Podkladní plech z pozinkovaného plechu tloušťky 0,55 mm rš 600 mm | m | 38.46 |  | 0 |  |  | základní |  | 0 | 0.00349 | 0.13423 | 0 | 0 | 16 | K | 2 |  |  |  | ROZPOCET | 0 | 0 | 0 | 0 | 0 | 1 | 0 | 16 | -1970328302
| PP |  | Podkladní plech z pozinkovaného plechu tloušťky 0,55 mm rš 600 mm | [14 empty] | PP | 2
| VV |  | tabulka klepířských konstrukcí | [14 empty] | VV | 2 | 1 | True | 0 | ROZPOCET
| VV |  | předpoklad - výměna 20% podkaldního plechu | [14 empty] | VV | 2 | 1 | True | 0 | ROZPOCET
| VV |  | 192,3*0,2 |  | 38.46 | [12 empty] | VV | 2 | 2 | True | 1 | ROZPOCET
79 | K | X_7641623 | Dilatační lišta z pozinkovaného plechu s povrchovou úpravou připojovací, včetně tmelení rš 155 mm | m | 30.65 |  | 0 |  |  | základní |  | 0 | 0.001387 | 0.042512 | 0 | 0 | 16 | K | 2 |  |  |  | ROZPOCET | 0 | 0 | 0 | 0 | 0 | 1 | 0 | 16 | -1509185549
| PP |  | Dilatační lišta z pozinkovaného plechu s povrchovou úpravou připojovací, včetně tmelení rš 155 mm | [14 empty] | PP | 2
| VV |  | tabulka klempířských výrobků | [14 empty] | VV | 2 | 1 | True | 0 | ROZPOCET
| VV |  | K.02 | [14 empty] | VV | 2 | 1 | True | 0 | ROZPOCET
| VV |  | 30,65 |  | 30.65 | [12 empty] | VV | 2 | 2 | True | 1 | ROZPOCET
80 | K | X_7642607 | Oplechování horních ploch zdí a nadezdívek (atik) z pozinkovaného plechu s povrchovou úpravou mechanicky kotvené rš 570 mm | m | 192.3 |  | 0 |  |  | základní |  | 0 | 0.00584 | 1.123 | 0 | 0 | 16 | K | 2 |  |  |  | ROZPOCET | 0 | 0 | 0 | 0 | 0 | 1 | 0 | 16 | 1378376154
| PP |  | Oplechování horních ploch zdí a nadezdívek (atik) z pozinkovaného plechu s povrchovou úpravou mechanicky kotvené rš 570 mm | [14 empty] | PP | 2
| VV |  | tabulka klempířských výrobků | [14 empty] | VV | 2 | 1 | True | 0 | ROZPOCET
| VV |  | K.01 | [14 empty] | VV | 2 | 1 | True | 0 | ROZPOCET
| VV |  | 192,3 |  | 192.3 | [12 empty] | VV | 2 | 2 | True | 1 | ROZPOCET
81 | K | X_7646423 | Tesnící manžeta potrubí včetně těsnění tmelem | kus | 43 |  | 0 |  |  | základní |  | 0 | 0.0033284 | 0.14312 | 0 | 0 | 16 | K | 2 |  |  |  | ROZPOCET | 0 | 0 | 0 | 0 | 0 | 1 | 0 | 16 | -51992975
| PP |  | Tesnící manžeta potrubí včetně těsnění tmelem | [14 empty] | PP | 2
| VV |  | D.1.1b 04 Půdorys střechy - Navrhované řešení | [14 empty] | VV | 2 | 1 | True | 0 | ROZPOCET
| VV |  | Technická zpráva nákres pod bodem B.2 | [14 empty] | VV | 2 | 1 | True | 0 | ROZPOCET
| VV |  | 3+3+2+3+4+3+4+3+5+3+3+1+3+2 |  | 42 | [12 empty] | VV | 2 | 2 | True | 0 | ROZPOCET
| VV |  | 1 |  | 1 | [12 empty] | VV | 2 | 2 | True | 0 | ROZPOCET
| VV |  | Součet |  | 43 | [12 empty] | VV | 2 | 4 | True | 1 | ROZPOCET
82 | K | 998764103 | Přesun hmot tonážní pro konstrukce klempířské v objektech v přes 12 do 24 m | t | 1.443 |  | 0 | CS ÚRS 2021 02 |  | základní |  | 0 | 0 | 0 | 0 | 0 | 16 | K | 2 |  |  |  | ROZPOCET | 0 | 0 | 0 | 0 | 0 | 1 | 0 | 16 | -1874814013
| PP |  | Přesun hmot pro konstrukce klempířské stanovený z hmotnosti přesunovaného materiálu vodorovná dopravní vzdálenost do 50 m v objektech výšky přes 12 do 24 m | [14 empty] | PP | 2
| Online PSC |  | https://podminky.urs.cz/item/CS_URS_2021_02/998764103 | [14 empty] | Online PSC | 2
83 | K | 998764181 | Příplatek k přesunu hmot tonážní 764 prováděný bez použití mechanizace | t | 1.443 |  | 0 | CS ÚRS 2021 02 |  | základní |  | 0 | 0 | 0 | 0 | 0 | 16 | K | 2 |  |  |  | ROZPOCET | 0 | 0 | 0 | 0 | 0 | 1 | 0 | 16 | 281405841
| PP |  | Přesun hmot pro konstrukce klempířské stanovený z hmotnosti přesunovaného materiálu Příplatek k cenám za přesun prováděný bez použití mechanizace pro jakoukoliv výšku objektu | [14 empty] | PP | 2
| Online PSC |  | https://podminky.urs.cz/item/CS_URS_2021_02/998764181 | [14 empty] | Online PSC | 2
| D | 767 | Konstrukce zámečnické |  |  |  | 0 |  |  |  |  | 0 |  | 0.91736 |  | 0 | 2 | D | 1 |  |  |  | ROZPOCET | [6 empty] | 0
84 | K | 767391112 | Montáž krytiny z tvarovaných plechů šroubováním | m2 | 76.07 |  | 0 | CS ÚRS 2021 02 |  | základní |  | 0 | 0.00028 | 0.0213 | 0 | 0 | 16 | K | 2 |  |  |  | ROZPOCET | 0 | 0 | 0 | 0 | 0 | 1 | 0 | 16 | -179213501
| PP |  | Montáž krytiny z tvarovaných plechů trapézových nebo vlnitých, uchyceným šroubováním | [14 empty] | PP | 2
| Online PSC |  | https://podminky.urs.cz/item/CS_URS_2021_02/767391112 | [14 empty] | Online PSC | 2
| VV |  | Tabulka zámečnických výrobků - Z/01 | [14 empty] | VV | 2 | 1 | True | 0 | ROZPOCET
| VV |  | 76,07 |  | 76.07 | [12 empty] | VV | 2 | 2 | True | 1 | ROZPOCET
85 | M | Xh_8514 | profil trapézový 20/130/1040 PE 50µm plech tl 0,5mm | m2 | 83.677 |  | 0 |  |  | základní |  | 0 | 0.005 | 0.41839 | 0 | 0 | 32 | M | 2 |  |  |  | ROZPOCET | 0 | 0 | 0 | 0 | 0 | 1 | 0 | 16 | 380861097
| PP |  | profil trapézový - výška vlny 18 mm | [14 empty] | PP | 2
| VV |  | 76,07*1,1 'Přepočtené koeficientem množství |  | 83.677 | [12 empty] | VV | 2 | 2 | False | 1 | ROZPOCET
86 | K | X_767-Z-01 | Monáž, výroba, dodávka, povrchová úprava nosné konstukce zastřešení - prvek Z/01 | kg | 318.45 |  | 0 |  |  | základní |  | 0 | 0.0015 | 0.47768 | 0 | 0 | 16 | K | 2 |  |  |  | ROZPOCET | 0 | 0 | 0 | 0 | 0 | 1 | 0 | 16 | 1334015817
| PP |  | Monáž, výroba, dodávka, povrchová úprava (žárové zinkování a 2x nátěr) nosné konstukce zastřešení - prvek Z/01 včetně plastových ucpácek | [14 empty] | PP | 2
| VV |  | Tabulka zámečnických výrobků | [14 empty] | VV | 2 | 1 | True | 0 | ROZPOCET
| VV |  | Z/01 | [14 empty] | VV | 2 | 1 | True | 0 | ROZPOCET
| VV |  | 186,93+131,52 |  | 318.45 | [12 empty] | VV | 2 | 2 | True | 1 | ROZPOCET
87 | K | 998767103 | Přesun hmot tonážní pro zámečnické konstrukce v objektech v přes 12 do 24 m | t | 0.917 |  | 0 | CS ÚRS 2021 02 |  | základní |  | 0 | 0 | 0 | 0 | 0 | 16 | K | 2 |  |  |  | ROZPOCET | 0 | 0 | 0 | 0 | 0 | 1 | 0 | 16 | -212889394
| PP |  | Přesun hmot pro zámečnické konstrukce stanovený z hmotnosti přesunovaného materiálu vodorovná dopravní vzdálenost do 50 m v objektech výšky přes 12 do 24 m | [14 empty] | PP | 2
| Online PSC |  | https://podminky.urs.cz/item/CS_URS_2021_02/998767103 | [14 empty] | Online PSC | 2
88 | K | 998767181 | Příplatek k přesunu hmot tonážní 767 prováděný bez použití mechanizace | t | 0.917 |  | 0 | CS ÚRS 2021 02 |  | základní |  | 0 | 0 | 0 | 0 | 0 | 16 | K | 2 |  |  |  | ROZPOCET | 0 | 0 | 0 | 0 | 0 | 1 | 0 | 16 | 159215597
| PP |  | Přesun hmot pro zámečnické konstrukce stanovený z hmotnosti přesunovaného materiálu Příplatek k cenám za přesun prováděný bez použití mechanizace pro jakoukoliv výšku objektu | [14 empty] | PP | 2
| Online PSC |  | https://podminky.urs.cz/item/CS_URS_2021_02/998767181 | [14 empty] | Online PSC | 2
| D | M | Práce a dodávky M |  |  |  | 0 |  |  |  |  | 0 |  | 0 |  | 0 | 3 | D | 0 |  |  |  | ROZPOCET | [6 empty] | 0
| D | 22-M | Montáže technologických zařízení pro dopravní stavby |  |  |  | 0 |  |  |  |  | 0 |  | 0 |  | 0 | 3 | D | 1 |  |  |  | ROZPOCET | [6 empty] | 0
89 | K | X_22011 | Montáž anténního systému na trubkový stožár do 30 m v I. pásmu | kus | 1 |  | 0 |  |  | základní |  | 0 | 0 | 0 | 0 | 0 | 64 | K | 2 |  |  |  | ROZPOCET | 0 | 0 | 0 | 0 | 0 | 1 | 0 | 64 | -2008291428
| PP |  | Montáž anténního systému včetně uchycení do držáku, nasměrování a demontáže pomůcek ze stožáru na trubkový stožár | [14 empty] | PP | 2

## Vedlejší náklady - VRN
{3c6127b6-6c3d-43df-acfd-6641e14e42d0}
2
| KRYCÍ LIST SOUPISU PRACÍ | [7 empty] | v --- níže se nacházejí doplnkové a pomocné údaje k sestavám --- v | [8 empty] | False
Stavba:
Havarijní oprava ploché střechy ZZS SČK Kladno
Objekt:
Vedlejší náklady - VRN
| KSO: |  |  |  |  | CC-CZ:
| Místo: |  |  |  |  | Datum: | 9. 9. 2021
| Zadavatel: |  |  |  |  | IČ:
DIČ:
| Uchazeč: |  |  |  |  | IČ: | Vyplň údaj
|  | Vyplň údaj |  |  |  | DIČ: | Vyplň údaj
| Projektant: |  |  |  |  | IČ: | 28711335
|  | DPU REVIT s.r.o. |  |  |  | DIČ: | CZ28711335
| Zpracovatel: |  |  |  |  | IČ:
DIČ:
Poznámka:
| Cena bez DPH | [5 empty] | 0
|  |  | Základ daně |  |  | Sazba daně | Výše daně
| DPH | základní | 0 |  |  | 21% | 0
|  | snížená | 0 |  |  | 15% | 0
|  | zákl. přenesená | 0 |  |  | 21% | 0
|  | sníž. přenesená | 0 |  |  | 15% | 0
|  | nulová | 0 |  |  | 0% | 0
| Cena s DPH |  |  | v | CZK |  | 0
REKAPITULACE ČLENĚNÍ SOUPISU PRACÍ
Stavba:
Havarijní oprava ploché střechy ZZS SČK Kladno
Objekt:
Vedlejší náklady - VRN
Místo: | [5 empty] | Datum: | 9. 9. 2021
Zadavatel: | [5 empty] | Projektant: | DPU REVIT s.r.o.
Uchazeč: |  |  | Vyplň údaj |  |  | Zpracovatel:
Kód dílu - Popis | [6 empty] | Cena celkem [CZK]
Náklady stavby celkem | [6 empty] | 0 | [11 empty] | -1
| V01. - Průzkumné, geodetické a projektové práce | [5 empty] | 0
| V03. - Zařízení staveniště | [5 empty] | 0
| V05. - Finanční náklady | [5 empty] | 0
| V07. - Provozní vlivy | [5 empty] | 0
| V09. - Ostatní náklady | [5 empty] | 0
SOUPIS PRACÍ
Stavba:
Havarijní oprava ploché střechy ZZS SČK Kladno
Objekt:
Vedlejší náklady - VRN
Místo: | [5 empty] | Datum: | 9. 9. 2021
Zadavatel: | [5 empty] | Projektant: | DPU REVIT s.r.o.
Uchazeč: |  |  | Vyplň údaj |  |  | Zpracovatel:
PČ | Typ | Kód | Popis | MJ | Množství | J.cena [CZK] | Cena celkem [CZK] | Cenová soustava |  | DPH | J. Nh [h] | Nh celkem [h] | J. hmotnost [t] | Hmotnost celkem [t] | J. suť [t] | Suť Celkem [t]
Náklady soupisu celkem | [6 empty] | 0 |  |  |  |  | 0 |  | 0 |  | 0 |  | D | -1 | [7 empty] | 0
| D | V01. | Průzkumné, geodetické a projektové práce |  |  |  | 0 |  |  |  |  | 0 |  | 0 |  | 0 | 1 | D | 0 | ROZPOCET | [6 empty] | 0
1 | K | 011514001 | Stavebně-statický průzkum - kontrola odkrytých konstrukcí během bouracích prací | Kč | 1 |  | 0 |  |  | základní |  | 0 | 0 | 0 | 0 | 0 | 4 | K | 1 | ROZPOCET | 0 | 0 | 0 | 0 | 0 | 1 | 0 | 4 | 1813654812
| PP |  | Náklady na zajištění všech nezbytných zkoušek a atestů podle ČSN a případných jiných právních nebo technických předpisů platných v době provádění a předání díla, kterými bude prokázáno dosažení předepsané kvality a předepsaných technických parametrů díla | [14 empty] | PP | 1
2 | K | 01320300R | Fotodokumentace stavby | Kč | 1 |  | 0 |  |  | základní |  | 0 | 0 | 0 | 0 | 0 | 4 | K | 1 | ROZPOCET | 0 | 0 | 0 | 0 | 0 | 1 | 0 | 4 | -333311394
| PP |  | Náklady na zajištění průběžné fotodokumentace provádění díla - zhotovitel zajistí a předá objednateli průběžnou fotodokumentaci realizace díla v 1 digitálním vyhotovení - fotodokumentace bude dokladovat průběh díla a bude zejména dokumentovat části stavby a konstrukce před jejich zakrytím | [14 empty] | PP | 1
3 | K | 013244-B.10 | Dílenská dokumentace - zámečnické prvky | Kč | 1 |  | 0 |  |  | základní |  | 0 | 0 | 0 | 0 | 0 | 4 | K | 1 | ROZPOCET | 0 | 0 | 0 | 0 | 0 | 1 | 0 | 4 | 590992212
| PP |  | Dílenská dokumentace - zámečnické prvky | [14 empty] | PP | 1
4 | K | 013254000 | Dokumentace skutečného provedení stavby | Kč | 1 |  | 0 |  |  | základní |  | 0 | 0 | 0 | 0 | 0 | 4 | K | 1 | ROZPOCET | 0 | 0 | 0 | 0 | 0 | 1 | 0 | 4 | -1587562471
| PP |  | Náklady na vyhotovení dokumentace skutečného provedení stavby a její předání objednateli v požadované formě a požadovaném počtu (3x tištěná a 1x elektronická verze) | [14 empty] | PP | 1
| D | V03. | Zařízení staveniště |  |  |  | 0 |  |  |  |  | 0 |  | 0 |  | 0 | 1 | D | 0 | ROZPOCET | [6 empty] | 0
5 | K | 030001000 | Zařízení staveniště | Kč | 1 |  | 0 |  |  | základní |  | 0 | 0 | 0 | 0 | 0 | 4 | K | 1 | ROZPOCET | 0 | 0 | 0 | 0 | 0 | 1 | 0 | 4 | -818655547
| PP |  | Průvodní činnosti a náklady zařízení staveniště vybavení staveniště, připojení na inženýrské sítě včetně nákladů na energie - zabezpečení staveniště - zrušení zařízení staveniště zahrnuje veškeré náklady spojené s pořízením, dovozem, montáží, údržbou, demontáží a odvozem veškerých mobilních stavebních buněk (kancelář, šatny, přiruční sklad, umývárna) a k tomu odpovídajících mobilní WC vč. eventuel. dočasného zpevnění ploch, oplocení, osvětlení, střežení staveniště, vč. dočasného napojení na inž. sítě a ekologickou likvidaci odpadů ze ZS. Ostatní viz ZOV. Včetně likvidace ZS. | [14 empty] | PP | 1
| D | V05. | Finanční náklady |  |  |  | 0 |  |  |  |  | 0 |  | 0 |  | 0 | 1 | D | 0 | ROZPOCET | [6 empty] | 0
6 | K | 056002000 | Finanční náklady - bankovní záruka | Kč | 1 |  | 0 |  |  | základní |  | 0 | 0 | 0 | 0 | 0 | 4 | K | 1 | ROZPOCET | 0 | 0 | 0 | 0 | 0 | 1 | 0 | 4 | -1841207959
| PP |  | Náklady spojené se zajištěním bankovní záruky po dobu realizace díla a po dobu záruky v rozsahu obchodních podmínek na dobu provádění díla a na dobu záruky na dílo. | [14 empty] | PP | 1
| D | V07. | Provozní vlivy |  |  |  | 0 |  |  |  |  | 0 |  | 0 |  | 0 | 1 | D | 0 | ROZPOCET | [6 empty] | 0
7 | K | 073002000 | Ztížený pohyb vozidel v centrech měst | Kč | 1 |  | 0 |  |  | základní |  | 0 | 0 | 0 | 0 | 0 | 4 | K | 1 | ROZPOCET | 0 | 0 | 0 | 0 | 0 | 1 | 0 | 4 | -2060823501
| PP |  | Náklady vzniklé z důvodů ztíženého pohybu vozidel při husté dopravě ve městech nebo omezeného vjezdu vozidel do center velkoměst, historických center apod. | [14 empty] | PP | 1
| D | V09. | Ostatní náklady |  |  |  | 0 |  |  |  |  | 0 |  | 0 |  | 0 | 1 | D | 0 | ROZPOCET | [6 empty] | 0
8 | K | 0910030R1 | Průběžný úklid staveniště a okolí během stavby | Kč | 1 |  | 0 |  |  | základní |  | 0 | 0 | 0 | 0 | 0 | 4 | K | 1 | ROZPOCET | 0 | 0 | 0 | 0 | 0 | 1 | 0 | 4 | 1030755994
| PP |  | Průběžný úklid objektu během stavby. Cena zahrnuje jak ruční čištění tak případné strojní a automobilové čištění. | [14 empty] | PP | 1
9 | K | X-VRN-02 | Náklady na ochranu stávajících a nově zabudovaných konstrukcí před poničením během výstavby | Kč | 1 |  | 0 |  |  | základní |  | 0 | 0 | 0 | 0 | 0 | 4 | K | 1 | ROZPOCET | 0 | 0 | 0 | 0 | 0 | 1 | 0 | 4 | -1756997038
| PP |  | Náklady na ochranu stávajících a nově zabudovaných konstrukcí před poničením během výstavby veškeré stávající a nové zabudované konstrukce v prostoru stavby a okolí | [14 empty] | PP | 1
10 | K | X-VRN-03 | Koordinační,výrobní a kompletační činnost | Kč | 1 |  | 0 |  |  | základní |  | 0 | 0 | 0 | 0 | 0 | 4 | K | 1 | ROZPOCET | 0 | 0 | 0 | 0 | 0 | 1 | 0 | 4 | -969545993
| PP |  | Koordinační,výrobní a kompletační činnost náklady na zajištění a dodržení splnění všech požadavků a podmínek uvedených ve vyjádřeních vyplývajících ze stanovisek orgánů statní správy, zajištění oznámení zahájení stav. prací v souladu s pravomocnými rozhodnutími a vyjádřeními např. správců sítí, poskytnutí součinnosti při tvorbě povinných monitorovacích zpráv projektu, zajištění koordinační činnosti subdodavatelů zhotovitele, zajištění a provedení všech nezbytných opatření organizačního a stavebnětechnologického charakteru k řádnému provedení předmětu díla, předání všech dokladů při předání dokončené stavby. | [14 empty] | PP | 1
11 | K | X-VRN-05 | Náklady na potřebné zkoušky např. ověřovací zkoušky přilnavosti lepidel a pásů k podkladům. | Kč | 1 |  | 0 |  |  | základní |  | 0 | 0 | 0 | 0 | 0 | 4 | K | 1 | ROZPOCET | 0 | 0 | 0 | 0 | 0 | 1 | 0 | 4 | -1541155119
| PP |  | Náklady na potřebné zkoušky např. ověřovací zkoušky přilnavosti lepidel a pásů k podkladům. | [14 empty] | PP | 1
12 | K | X-VRN-101 | Náklady spojené s nutností použití jeřábové techniky pro přesun hmot na střech a ze střechy | Kč | 1 |  | 0 |  |  | základní |  | 0 | 0 | 0 | 0 | 0 | 4 | K | 1 | ROZPOCET | 0 | 0 | 0 | 0 | 0 | 1 | 0 | 4 | 665151414
| PP |  | Náklady spojené s nutností použití jeřábové techniky pro přesun hmot na střech a ze střechy | [14 empty] | PP | 1

## Pokyny pro vyplnění
Struktura údajů, formát souboru a metodika pro zpracování
Struktura
Soubor je složen ze záložky Rekapitulace stavby a záložek s názvem soupisu prací pro jednotlivé objekty ve formátu XLSX. Každá ze záložek přitom obsahuje
ještě samostatné sestavy vymezené orámovaním a nadpisem sestavy.
Rekapitulace stavby obsahuje sestavu Rekapitulace stavby a Rekapitulace objektů stavby a soupisů prací.
V sestavě Rekapitulace stavby jsou uvedeny informace identifikující předmět veřejné zakázky na stavební práce, KSO, CC-CZ, CZ-CPV, CZ-CPA a rekapitulaci
celkové nabídkové ceny uchazeče.
Termínem "uchazeč" (resp. zhotovitel) se myslí "účastník zadávacího řízení" ve smyslu zákona o zadávání veřejných zakázek.
V sestavě Rekapitulace objektů stavby a soupisů prací je uvedena rekapitulace stavebních objektů, inženýrských objektů, provozních souborů,
vedlejších a ostatních nákladů a ostatních nákladů s rekapitulací nabídkové ceny za jednotlivé soupisy prací. Na základě údaje Typ je možné
identifikovat, zda se jedná o objekt nebo soupis prací pro daný objekt:
|  | STA | Stavební objekt pozemní
|  | ING | Stavební objekt inženýrský
|  | PRO | Provozní soubor
|  | VON | Vedlejší a ostatní náklady
|  | OST | Ostatní
|  | Soupis | Soupis prací pro daný typ objektu
Soupis prací pro jednotlivé objekty obsahuje sestavy Krycí list soupisu prací, Rekapitulace členění soupisu prací, Soupis prací. Za soupis prací může být považován
i objekt stavby v případě, že neobsahuje podřízenou zakázku.
Krycí list soupisu obsahuje rekapitulaci informací o předmětu veřejné zakázky ze sestavy Rekapitulace stavby, informaci o zařazení objektu do KSO,
CC-CZ, CZ-CPV, CZ-CPA a rekapitulaci celkové nabídkové ceny uchazeče za aktuální soupis prací.
Rekapitulace členění soupisu prací obsahuje rekapitulaci soupisu prací ve všech úrovních členění soupisu tak, jak byla tato členění použita (např.
stavební díly, funkční díly, případně jiné členění) s rekapitulací nabídkové ceny.
Soupis prací obsahuje položky veškerých stavebních nebo montážních prací, dodávek materiálů a služeb nezbytných pro zhotovení stavebního objektu,
inženýrského objektu, provozního souboru, vedlejších a ostatních nákladů.
Pro položky soupisu prací se zobrazují následující informace:
|  | PČ |  | Pořadové číslo položky v aktuálním soupisu
|  | TYP |  | Typ položky: K - konstrukce, M - materiál, PP - plný popis, PSC - poznámka k souboru cen, P - poznámka k položce, VV - výkaz výměr
|  | Kód |  | Kód položky
|  | Popis |  | Zkrácený popis položky
|  | MJ |  | Měrná jednotka položky
|  | Množství |  | Množství v měrné jednotce
|  | J.cena |  | Jednotková cena položky. Zadaní může obsahovat namísto J.ceny sloupce J.materiál a J.montáž, jejichž součet definuje
J.cenu položky.
|  | Cena celkem |  | Celková cena položky daná jako součin množství a j.ceny
|  | Cenová soustava |  | Příslušnost položky do cenové soustavy
Ke každé položce soupisu prací se na samostatných řádcích může zobrazovat:
Plný popis položky
Poznámka k souboru cen a poznámka zadavatele
Výkaz výměr
Pokud je k řádku výkazu výměr evidovaný údaj ve sloupci Kód, jedná se o definovaný odkaz, na který se může odvolávat výkaz výměr z jiné položky.
Metodika pro zpracování
Jednotlivé sestavy jsou v souboru provázány. Editovatelné pole jsou zvýrazněny žlutým podbarvením, ostatní pole neslouží k editaci a nesmí být jakkoliv
modifikovány.
Uchazeč je pro podání nabídky povinen vyplnit žlutě podbarvená pole:
Pole Uchazeč v sestavě Rekapitulace stavby - zde uchazeč vyplní svůj název (název subjektu)
Pole IČ a DIČ v sestavě Rekapitulace stavby - zde uchazeč vyplní svoje IČ a DIČ
Datum v sestavě Rekapitulace stavby - zde uchazeč vyplní datum vytvoření nabídky
J.cena = jednotková cena v sestavě Soupis prací o maximálním počtu desetinných míst uvedených v poli
- pokud sestavy soupisů prací obsahují pole J.cena, měla by být všechna tato pole vyplněna nenulovými
Poznámka - nepovinný údaj pro položku soupisu
V případě, že sestavy soupisů prací neobsahují pole J.cena, potom ve všech soupisech prací obsahují pole:
- J.materiál - jednotková cena materiálu
- J.montáž - jednotková cena montáže
Uchazeč v tomto případě by měl vyplnit všechna pole J.materiál a pole J.montáž nenulovými kladnými číslicemi. V případech, kdy položka
neobsahuje žádný materiál je přípustné, aby pole J.materiál bylo vyplněno nulou. V případech, kdy položka neobsahuje žádnou montáž je přípustné,
aby pole J.montáž bylo vyplněno nulou. Obě pole - J.materiál, J.Montáž u jedné položky by však neměly být vyplněny nulou.
Rekapitulace stavby
Název |  |  | Povinný |  | Popis | Typ | Max. počet
atributu |  |  | (A/N) |  |  |  | znaků
Kód |  |  | A |  | Kód stavby | String | 20
Stavba |  |  | A |  | Název stavby | String | 120
Místo |  |  | N |  | Místo stavby | String | 50
Datum |  |  | A |  | Datum vykonaného exportu | Date
KSO |  |  | N |  | Klasifikace stavebního objektu | String | 15
CC-CZ |  |  | N |  | Klasifikace stavbeních děl | String | 15
CZ-CPV |  |  | N |  | Společný slovník pro veřejné zakázky | String | 20
CZ-CPA |  |  | N |  | Klasifikace produkce podle činností | String | 20
Zadavatel |  |  | N |  | Zadavatel zadaní | String | 50
IČ |  |  | N |  | IČ zadavatele zadaní | String | 20
DIČ |  |  | N |  | DIČ zadavatele zadaní | String | 20
Uchazeč |  |  | N |  | Uchazeč veřejné zakázky | String | 50
Projektant |  |  | N |  | Projektant | String | 50
Poznámka |  |  | N |  | Poznámka k zadání | String | 255
Sazba DPH |  |  | A |  | Rekapitulace sazeb DPH u položek soupisů | eGSazbaDph
Základna DPH |  |  | A |  | Základna DPH určena součtem celkové ceny z položek soupisů | Double
Hodnota DPH |  |  | A |  | Hodnota DPH | Double
Cena bez DPH |  |  | A |  | Celková cena bez DPH za celou stavbu. Sčítává se ze všech listů. | Double
Cena s DPH |  |  | A |  | Celková cena s DPH za celou stavbu | Double
Rekapitulace objektů stavby a soupisů prací
Název |  |  | Povinný |  | Popis | Typ | Max. počet
atributu |  |  | (A/N) |  |  |  | znaků
Kód |  |  | A |  | Přebírá se z Rekapitulace stavby | String | 20
Stavba |  |  | A |  | Přebírá se z Rekapitulace stavby | String | 120
Místo |  |  | N |  | Přebírá se z Rekapitulace stavby | String | 50
Datum |  |  | A |  | Přebírá se z Rekapitulace stavby | Date
Zadavatel |  |  | N |  | Přebírá se z Rekapitulace stavby | String | 50
Projektant |  |  | N |  | Přebírá se z Rekapitulace stavby | String | 50
Uchazeč |  |  | N |  | Přebírá se z Rekapitulace stavby | String | 50
Kód |  |  | A |  | Kód objektu | String | 20
Objektu, Soupis prací |  |  | A |  | Název objektu | String | 120
Cena bez DPH |  |  | A |  | Cena bez DPH za daný objekt | Double
Cena s DPH |  |  | A |  | Cena spolu s DPH za daný objekt | Double
Typ |  |  | A |  | Typ zakázky | eGTypZakazky
Krycí list soupisu
Název |  |  | Povinný |  | Popis | Typ | Max. počet
atributu |  |  | (A/N) |  |  |  | znaků
Stavba |  |  | A |  | Přebírá se z Rekapitulace stavby | String | 120
Objekt |  |  | A |  | Kód a název objektu | String | 20 + 120
Soupis |  |  | A |  | Kód a název soupisu | String | 20 + 120
KSO |  |  | N |  | Klasifikace stavebního objektu | String | 15
CC-CZ |  |  | N |  | Klasifikace stavbeních děl | String | 15
CZ-CPV |  |  | N |  | Společný slovník pro veřejné zakázky | String | 20
CZ-CPA |  |  | N |  | Klasifikace produkce podle činností | String | 20
Místo |  |  | N |  | Přebírá se z Rekapitulace stavby | String | 50
Zadavatel |  |  | N |  | Přebírá se z Rekapitulace stavby | String | 50
Uchazeč |  |  | N |  | Přebírá se z Rekapitulace stavby | String | 50
Projektant |  |  | N |  | Přebírá se z Rekapitulace stavby | String | 50
Poznámka |  |  | N |  | Poznámka k soupisu prací | String | 255
Sazba DPH |  |  | A |  | Rekapitulace sazeb DPH na položkách aktuálního soupisu | eGSazbaDph
Základna DPH |  |  | A |  | Základna DPH určena součtem celkové ceny z položek aktuálního soupisu | Double
Hodnota DPH |  |  | A |  | Hodnota DPH | Double
Cena bez DPH |  |  | A |  | Cena bez DPH za daný soupis | Double
Cena s DPH |  |  | A |  | Cena s DPH za daný soupis | Double
Rekapitulace členění soupisu prací
Název |  |  | Povinný |  | Popis | Typ | Max. počet
atributu |  |  | (A/N) |  |  |  | znaků
Stavba |  |  | A |  | Přebírá se z Rekapitulace stavby | String | 120
Objekt |  |  | A |  | Kód a název objektu, přebírá se z Krycího listu soupisu | String | 20 + 120
Soupis |  |  | A |  | Kód a název objektu, přebírá se z Krycího listu soupisu | String | 20 + 120
Místo |  |  | N |  | Přebírá se z Rekapitulace stavby | String | 50
Datum |  |  | A |  | Přebírá se z Rekapitulace stavby | Date
Zadavatel |  |  | N |  | Přebírá se z Rekapitulace stavby | String | 50
Projektant |  |  | N |  | Přebírá se z Rekapitulace stavby | String | 50
Uchazeč |  |  | N |  | Přebírá se z Rekapitulace stavby | String | 50
Kód dílu - Popis |  |  | A |  | Kód a název dílu ze soupisu | String | 20 + 100
Cena celkem |  |  | A |  | Cena celkem za díl ze soupisu | Double
Soupis prací
Název |  |  | Povinný |  | Popis | Typ | Max. počet
atributu |  |  | (A/N) |  |  |  | znaků
Stavba |  |  | A |  | Přebírá se z Rekapitulace stavby | String | 120
Objekt |  |  | A |  | Kód a název objektu | String | 20 + 120
Soupis |  |  | A |  | Přebírá se z Krycího listu soupisu | String | 20 + 120
Místo |  |  | N |  | Přebírá se z Krycího listu soupisu | String | 50
Datum |  |  | A |  | Přebírá se z Krycího listu soupisu | Date
Zadavatel |  |  | N |  | Přebírá se z Krycího listu soupisu | String | 50
Projektant |  |  | N |  | Přebírá se z Krycího listu soupisu | String | 50
Uchazeč |  |  | N |  | Přebírá se z Krycího listu soupisu | String | 50
PČ |  |  | A |  | Pořadové číslo položky soupisu | Long
Typ |  |  | A |  | Typ položky soupisu | eGTypPolozky | 1
Kód |  |  | A |  | Kód položky ze soupisu | String | 20
Popis |  |  | A |  | Popis položky ze soupisu | String | 255
MJ |  |  | A |  | Měrná jednotka položky | String | 10
Množství |  |  | A |  | Množství položky soupisu | Double
J.Cena |  |  | A |  | Jednotková cena položky | Double
Cena celkem |  |  | A |  | Cena celkem vyčíslena jako J.Cena * Množství | Double
Cenová soustava |  |  | N |  | Zařazení položky do cenové soustavy | String | 50
p |  |  | N |  | Poznámka položky ze soupisu | Memo
psc |  |  | N |  | Poznámka k souboru cen ze soupisu | Memo
pp |  |  | N |  | Plný popis položky ze soupisu | Memo
vv |  |  | N |  | Výkaz výměr (figura, výraz, výměra) ze soupisu | Text,Text,Double | 20, 150
DPH |  |  | A |  | Sazba DPH pro položku | eGSazbaDPH
Hmotnost |  |  | A |  | Hmotnost položky ze soupisu | Double
Suť |  |  | A |  | Suť položky ze soupisu | Double
Nh |  |  | N |  | Normohodiny položky ze soupisu | Double
Datová věta
Typ věty |  |  | Hodnota |  | Význam
eGSazbaDPH |  |  | základní |  | Základní sazba DPH
|  |  | snížená |  | Snížená sazba DPH
|  |  | nulová |  | Nulová sazba DPH
|  |  | zákl. přenesená |  | Základní sazba DPH přenesená
|  |  | sníž. přenesená |  | Snížená sazba DPH přenesená
eGTypZakazky |  |  | STA |  | Stavební objekt
|  |  | PRO |  | Provozní soubor
|  |  | ING |  | Inženýrský objekt
|  |  | VON |  | Vedlejší a ostatní náklady
|  |  | OST |  | Ostatní náklady
eGTypPolozky |  |  | 1 |  | Položka typu HSV
|  |  | 2 |  | Položka typu PSV
|  |  | 3 |  | Položka typu M
|  |  | 4 |  | Položka typu OST