## OA Slaný listopad
Nákup ICT vybavení pro Obchodní akademii
NABÍDKA
Název požadovaného výrobku | technická specifikace požadovaného výrobku | maximální možná cena bez DPH/jednotka | maximální možná cena včetně DPH/jednotka | množství | jednotka | jednotková cena bez DPH | cena celkem bez DPH | cena celkem včetně DPH
Mobilní stanice pro napájení 10 tabletů | Bezpečné uložení a hromadné nabíjení až 10 tabletů, samostatná pozice pro každý tablet, ochrana proti přehřátí, snadný přesun mezi třídami, box s víkem s možností stohovat, záruka 24 měsíců. | 8256.1983 | 9990 | 2 | ks |  | 0 | 0
Projektor | Projektor DLP, Full HD, nativní rozlišení 1920 × 1080, 16:9, svítivost min. 3500 ANSI lm, kontrast min. 12000:1, vstupy HDMI, VGA, USB, reproduktory | 10818.1818 | 13090 | 3 | ks |  | 0 | 0
Notebook | Notebook - minimální požadované parametry: display min. 15", graf. karta RAM min. 2GB antireflexní, rozlišení min. 1920 × 1080, Paměť notebooku RAM min. 16GB, DDR4, SSD min. 512GB, numerická klávesnice, podsvícená klávesnice, webkamera, USB min 3.2, USB-C, čtečka otisků prstů, WiFi 802.11ax. | 16520.6612 | 19990 | 5 | ks |  | 0 | 0
Tablet | Tablet - minimální požadované parametry: displej min. 10 " rozlišení min. 1920 × 1200,min. 2,3 GHz, RAM min. 4 GB, interní paměť min.128 GB, Wi-Fi podpora verze 6, Bluetooth, 4G/LTE, webkamera, USB-C | 4371.9008 | 5290 | 20 | ks |  | 0 | 0
Kamera na PC - přídavná | Webkamera s rozlišením Full HD (1920 × 1080 px), fotografie až 2 Mpx, úhel záběru 90 °, vestavěný mikrofon, manuální ostření, uchycení na display + stojánek | 495.0413 | 599 | 10 | ks |  | 0 | 0
Grafický tablet | Grafický tablet aktivní plocha 216 × 135 mm, 2048 úrovní přítlaku, rozlišení snímací vrstvy 2540 lpi, napájení přes USB | 1147.9339 | 1389 | 2 | ks |  | 0 | 0
Multifunkční laserová tiskárna | Multifunkční laserová tiskárna -Laserová tiskárna multifunkční, černobílá, A4, kopírování a skenování, rychlost černobílého tisku 30 str./min., tiskové rozlišení 600 x 600 DPI, ADF skener, displej, AirPrint, Google Print, USB, LAN a WiFi | 3660.3306 | 4429 | 3 | ks |  | 0 | 0
|  |  |  | cena celkem bez DPH |  |  |  | 0
|  |  |  | cena celkem včetně DPH |  |  |  | 0
Ve Slaném dne 30.11.2021