## IKAP ICT
číslo partnera a název veřejné zakázky:
P_04 Střední průmyslová škola a Vyšší odborná škola, Kladno, Jana Palacha 1840 | Nákup vybavení pro laboratoř automatizační techniky - část A
NABÍDKA
Název požadovaného výrobku | technická specifikace požadovaného výrobku | maximální možná cena bez DPH/jednotka | maximální možná cena včetně DPH/jednotka | množství | jednotka | jednotková cena bez DPH | cena celkem bez DPH | cena celkem včetně DPH
Sada - panel programovatelného automatu | Sada obsahuje: kompaktní PLC, rozšiřující analogový modul, switch, vizualizační panel, zdroj, příslušenství Požadavky na sadu: sada musí být kompatibilní se sadou - panel regulace servomotoru Kompaktní PLC: Technické požadavky na PLC: kompaktní PLC s programovou pamětí minimálně 125 KB, napájení 24V, minimálně 14 digitálních vstupů, minimálně 10 digitálních výstupů, minimálně 2 analogové vstupy, minimálně 2 analogové výstupy. Rozšiřující analogový modul: Technické požadavky na rozšiřující analogový modul: minimálně 4 analogové vstupy, minimálně 2 analogové výstupy, minimálně 13 bitové rozlišení. Switch: Technické požadavky na switch: 4 - portový switch, namanažovatelný, podpora min. 10/100 Mbit/s Vizualizační panel: Technické požadavky na vizualizační panel: Vizualizační panel barevný dotykový s minimálně 8 tlačítky, minimálně 65 000 barev Zdroj: Technické požadavky na zdroj: Zdroj 230/24 V, maximální zátěž 5 A Příslušenství: Technické požadavky na příslušenství: Průmyslový konektor s RJ45, 20 m stíněného průmyslového kabelu 2x2 | 33000 | 39930 | 2 | ks |  | 0 | 0
Sada - panel regulace servomotoru | Sada obsahuje: servo motor, frekvenční měnič, signálový kabel Požadavky na sadu: sada musí být kompatibilní se sadou - panel programovatelného automatu Motor: Technické požadavky na servo motor: Servo motor se stupněm krytí minimálně IP64, obsahující enkodér minimálně 22-bit, konektor M12, minimálně M0=0.16 Nm; minimálně PN = 0.05 kW, minimálně N=3000 rpm Frekvenční měnič: Technické požadavky na frekvenční měnič: Napájení v rozsahu 200-240 V, počet výstupních fází: 3, Relativní symetrická tolerance síťové frekvence maximálně -10 %, relativní symetrická tolerance síťového napětí maximálně10 %, podpora Profinet IO/ProfiSAFE, integrovaný brzdný chopper Signálový kabel: Technické požadavky na signálový kabel: Signálový kabel M12 k frekvenčnímu měniči | 15000 | 18150 | 2 | ks |  | 0 | 0
Programovací software pro PLC se simulátorem - plovoucí licence | Minimální požadované parametry: Programovací software se simulátorem (plovoucí licence) určený pro programování a simulaci výše uvedených sad - panel programovatelného automatu a panel regulace servomotoru | 24793.3884 | 30000 | 1 | ks |  | 0 | 0
4. Sada (30 kusů) samostatných výukových modulů pro doplnění stávajícího pracoviště logiky a regulace | Minimální požadované parametry: Barevná multifunkční tiskárna, formát: A4, technologie tisku: LED/LASER barevná, rozlišení tisku: 1200x600 a lepší, rozlišení scaneru: 1200 dpi a lepší, rozhraní: RJ45 100mbps, USB 2.0, velikost paměti min. 1GB RAM, Další vlastnosti: automatický podavač s reverzní funkcí o kapacitě min. 50 listů, min. zásobník na 250 listů a 1 multifunkční podavač o kapacitě 100 listů, automatický duplexní tisk, max. vytížení 45000 stránek měsíčně, rychlost tisku A4/min 26 str. čb. i brv., tisk první strany 8,5s čb.. | 252892.562 | 306000 | 1 | ks |  | 0 | 0
|  |  |  | cena celkem bez DPH |  |  |  | 0
|  |  |  | cena celkem včetně DPH |  |  |  | 0