## 1. Měřicí technika
Příloha č. 3a
Technická specifikace zboží nakupovaného v rámci veřejné zakázky malého rozsahu s názvem „ Science PC laboratory + Dotyk Středočeského kraje “ č.j. GJB 1199/2022
Zadavatel stanovuje minimální technické parametry požadovaných zařízení a dodávek. Účastník je povinen nabídnout zařízení a dodávky, které splňují níže uvedené parametry či dosahují parametrů lepších. Je-li uvedeno u požadovaného parametru Ano, rozumí se tím, že daná funkcionalita je vyžadována.
1a. Měřicí technika: citlivý siloměr pro tah i tlak
Počet kusů | 10
Parametr | Minimální požadavek | uchazečova specifikace nabídky
rozsah siloměru | ±50 N
rozsah akcelerometru | ±156,8 m/s2
rozsah gyroskopu: | ±34,9 rad/s
rchlost odezvy | 1 ms
maximální vzorkovací frekvence | 1000 Hz
možnosti připojení | USB, bezdrátově za pomoci Bluetooth
kompatibilita | se současným vybavením používaným ve škole (Vernier)
Zabudovaný 3D akcelerometr (pro měření zrychlení ve všech 3 osách) a gyroskop (pro měření rychlosti otáčení okolo všech 3 os). | Ano
1b. Měřicí technika: čidlo tlaku plynu
Počet kusů | 10
Parametr | Minimální požadavek | uchazečova specifikace nabídky
rozsah | 0 až 400 kPa (maximální tlak bez zničení je 410 kPa)
citlivost | 0,03 kPa
přesnost | ±3 kPa
maximální vzorkovací frekvence | 50 vzorků/s
vnitřní objem | 0,8 ml
možnosti připojení | USB, bezdrátově za pomoci Bluetooth
kompatibilita | se současným vybavením používaným ve škole (Vernier)
vnitřní objem | 0,8 ml
1d. Měřicí technika: Voltmetr do 20 V
Počet kusů | 10
Parametr | Minimální požadavek | uchazečova specifikace nabídky
počet rozsahů | 2
větší rozsah | ±20 V
menší rozsah | ±1 V
rozlišení | 5 mV
vzorkovací frekvence | 1000 Hz
možnosti připojení | USB, bezdrátově za pomoci Bluetooth
kompatibilita | se současným vybavením používaným ve škole (Vernier)
1e. Měřicí technika: Čidlo intenzity světla (luxmetr) pro viditelnou a UV oblast
Počet kusů | 10
Parametr | Minimální požadavek | uchazečova specifikace nabídky
rozsah vlnových délek | 400 nm až 800nm
rozsah měřené intenzity | 0 - 150 000 lx
rozlišení | 0,2 lx v rozsahu 0 až 10 000 lx, 5 lx v rozsahu od 10 000 lx do 150 000 lx
maximální vzorkovací frekvence | 1000 Hz
rozsah (UV záření) | 320 nm až 375 nm
citlivost v okolí vlnových délek (RGB sensor) | 615 nm (červená), 525 nm (zelená) a 465 nm (modrá)
možnosti připojení | USB, bezdrátově za pomoci Bluetooth
kompatibilita | se současným vybavením používaným ve škole (Vernier)

## 2. Mikroskopy
Příloha č. 3a
Technická specifikace zboží nakupovaného v rámci veřejné zakázky malého rozsahu s názvem „ Science PC laboratory + Dotyk Středočeského kraje “ č.j. GJB 1199/2022
Zadavatel stanovuje minimální technické parametry požadovaných zařízení a dodávek. Účastník je povinen nabídnout zařízení a dodávky, které splňují níže uvedené parametry či dosahují parametrů lepších. Je-li uvedeno u požadovaného parametru Ano, rozumí se tím, že daná funkcionalita je vyžadována.
2. Mikroskopy
Počet kusů | 10
Parametr | Minimální požadavek | uchazečova specifikace nabídky
Typ | složený/optický, digitální, biologické
Hlavice | monokulární, otáčecí v rozsahu 360°
Materiál optiky | optické sklo
Úhel sklonu hlavy | 1 ms
Zvětšení, x | 45°
Průměr tubusu okuláru, mm | 23.2
Okuláry | WF10x s nitkovým křížem
Objektivy | achromatické: 4x, 10x, 40x (s odpružením) a 100x (s odpružením)
Revolverový nosič | 4 objektivy
Pracovní stolek, mm | 105x95 mm, mechanicky dvouvrstvý s mechanickým měřítkem
Zdvih stolku pomocí zaostřovacího mechanismu, mm | 75/20
Kondenzor | Abbeův N.A. 1,25 s irisovou clonou a držákem filtru
Clona | irisová
Zaostření | koaxiální, hrubé (0,5 mm) a jemné (0,002 mm)
Konstrukce | kov
Podsvícení | LED
Napájení | 3 baterie AA (nejsou součástí balení) nebo 110–240 V prostřednictvím AC adaptéru (součást dodávky)
Typ světelného zdroje | spodní: 1 W, horní: 0,1 W
Rozsah provozní teploty, °C | +5 až +40
Přídavné funkce | LED stmívač osvětlení
Počet megapixelů | 5
Snímač | 1/2,5" CMOS
Rozměr pixelu, mkm | 2,2x2,2
Videozáznam | ano
Rychlost | 2 fps @ 2592x1944
3 fps @ 2048x1536
5 fps @ 1600x1200
7,5 fps @ 1280x1024
Umístění | tubus okuláru namísto okuláru
Obrazový formát | *.jpg, *.bmp, *.png, *.tif
Spektrální rozsah, nm | 380–650 (vestavěný infračervený filtr)
Expozice | ERS
Vyvážení bílé | automatické/manuální
Nastavení expozice | automatická
Včetně SW výrobce | ano
Programovatelné funkce | velikost obrazu, jas
Systémové požadavky | Windows XP (34 bitů), Vista 7, 8, 10 (34 a 64 bitů), Mac OS X, Linux, Intel Core 2 a vyšší, 2 GB RAM doporučeno, USB vysokorychlostní port 2.0, CD-ROM
Materiál těla kamery | kovové
Napájení kamery | kabel USB 2.0
Použití | Výrobek pro obecné použití.
Mohou jej používat i děti starší 3 let.
Typ uživatele | začátečníci
Montáž a nastavení | extrémně jednoduché
Jazyková lokalizace software | ruština, angličtina, francouzština, němčina, polština, čínština, turečtina
Formát videozáznamů | nahrávání: *.wmv, *.avi, *.h264 (Windows 8 a vyšší), *h265 (Windows 10 a vyšší)
Možnosti použití | školní/univerzity, klinické a laboratorní
Umístění světelného zdroje | kombinovaná
Metody pozorování | ve světlém poli
Součástí je i digitální fotoaparát | ano
MAX rozlišení (tichý režim) | 2592x1944

## 3. Nábytek
Příloha č. 3a
Technická specifikace zboží nakupovaného v rámci veřejné zakázky malého rozsahu s názvem „ Science PC laboratory + Dotyk Středočeského kraje “ č.j. GJB 1199/2022
Zadavatel stanovuje minimální technické parametry požadovaných zařízení a dodávek. Účastník je povinen nabídnout zařízení a dodávky, které splňují níže uvedené parametry či dosahují parametrů lepších. Je-li uvedeno u požadovaného parametru Ano, rozumí se tím, že daná funkcionalita je vyžadována.
Technické nákresy jsou přiloženy v Příloze č. 3b . Uspořádání učebny v Příloze 3c
3a. Nábytek: učitelský stolek
Počet kusů | 1
Parametr | Minimální požadavek | uchazečova specifikace nabídky
šířka stolu | 1000mm (dle přiložených nákresů)
hloubka stolu | 1000mm (dle přiložených nákresů)
výška stolu | 900mm (dle přiložených nákresů)
korpus | lamino šedá
kanál pro vedení kabelů | ano
zásuvkový blok | ano (2x 110-250 V, 16A, 1x HDMI, 1x UTP CAT 6 RJ45, 2x USB)
výsuv na klávesnici | ano
výsuvy | blum antaro standard
tloušťka abs hrany | 1mm
nožičky výška | 80mm
3b. Nábytek: žákovský stolek
Počet kusů | 32
Parametr | Minimální požadavek | uchazečova specifikace nabídky
šířka stolu | 600mm (dle přiložených nákresů)
hloubka stolu | 800mm (dle přiložených nákresů)
výška stolu | 900mm (dle přiložených nákresů)
korpus | lamino šedá
kanál pro vedení kabelů pod deskou | ano
zásuvkový blok vyvedený na desce stolu | ano (2x 110-250 V, 16A, 1x HDMI, 1x UTP CAT 6 RJ45, 2x USB)
výsuv na klávesnici | ano
výsuvy | blum antaro standard
tloušťka abs hrany | 1mm
nožičky výška | 80mm
zajištění proti posunu | ano
3c. Nábytek: stůl na mikroskop
Počet kusů | 16
Parametr | Minimální požadavek | uchazečova specifikace nabídky
šířka stolu | 600mm (dle přiložených nákresů)
hloubka stolu | 800mm (dle přiložených nákresů)
výška stolu | 900mm (dle přiložených nákresů)
korpus | lamino šedá
kanál pro vedení kabelů | ano
zásuvkový blok vyvedený na desce stolu | ano (2x 110-250 V, 16A, 2x USB)
šuplík | ano
výsuv na klávesnici | ano
výsuvy | blum antaro standard
tloušťka abs hrany | 1mm
nožičky výška | 80mm
3d. Nábytek: skříň
Počet kusů | 9
Parametr | Minimální požadavek | uchazečova specifikace nabídky
šířka | 800mm (dle přiložených nákresů)
hloubka | 500mm (dle přiložených nákresů)
výška | 2000mm (dle přiložených nákresů)
korpus | lamino šedá
police | ano, 6
kování | blum
tloušťka abs hrany | 1mm
sokl | 100mm
3e. Nábytek: kuchyňský dřez, odsavač, police (viy příloha 3b)
Počet kusů | 1
Parametr | Minimální požadavek | uchazečova specifikace nabídky
šířka | 1600mm (dle přiložených nákresů)
hloubka | 600mm (dle přiložených nákresů)
výška | 2000mm (dle přiložených nákresů)
korpus | lamino šedá
dřez + vodovodní baterie s napojením na přívod vody a odpad | ano
výsuvný odsavač par s filtry | ano
kování | blum
tloušťka abs hrany | 1mm
sokl | 100mm

## 4. Interaktivní tabule a školní
Příloha č. 3a
Technická specifikace zboží nakupovaného v rámci veřejné zakázky malého rozsahu s názvem „ Science PC laboratory + Dotyk Středočeského kraje “ č.j. GJB 1199/2022
Zadavatel stanovuje minimální technické parametry požadovaných zařízení a dodávek. Účastník je povinen nabídnout zařízení a dodávky, které splňují níže uvedené parametry či dosahují parametrů lepších. Je-li uvedeno u požadovaného parametru Ano, rozumí se tím, že daná funkcionalita je vyžadována.
4a. Interaktivní tabule 86" včetně PC modulu
Počet kusů | 3
Parametr | Minimální požadavek | uchazečova specifikace nabídky
interaktivní displej | ano
úhlopříčka | minimálně 86" (218cm)
rozpoznání současné prováděných dotyků | minimálně 20
vestavěná aplikace pro psaní digitálním inkoustem na bílé tabuli | ano
prohlížeč internetových stránek | ano
vestavěný reproduktor | 2x15W
možnost vestavěného PC modulu | ano
CPU pc modulu | i5
CPU passmark | minimálně 10000 bodů
GB RAM | 8GB, DDR4
pevný disk PC modul | minimálně 256GB SSD
wifi | vestavěná 2,4GHz/5GHz, standard a/b/g/n/ac
OS | Windows 10 Pro
záruka | 60 měsíců
příslušenství | Součástí každého displeje musí být SW balíček, který obsahuje autorský nástroj učitele – SW pro přípravu interaktivních cvičení musí být plně kompatibilní (umožňuje otevřít soubor, spustit všechny aktivity, animace, uložit v původním formátu) se soubory s příponou notebook. Prostředí musí být v českém jazyce. Balíček dále musí obsahovat nástroj pro rychlou přípravu digitálních učebních aktivit, hlasování. Aktivity je možno sdílet na žákovská zařízení přes cloud prostředí.
montáž | Součástí dodávky je montáž interaktivních tabulí na stěnu
4b. Interaktivní tabule 75"
Počet kusů | 1
Parametr | Minimální požadavek | uchazečova specifikace nabídky
interaktivní displej | ano
úhlopříčka | minimálně 75" (190cm)
rozpoznání současné prováděných dotyků | minimálně 20
vestavěná aplikace pro psaní digitálním inkoustem na bílé tabuli | ano
prohlížeč internetových stránek | ano
možnost vestavěného PC modulu | ano
vestavěný reproduktor | 2x15W
záruka | 60 měsíců
příslušenství | Součástí každého displeje musí být SW balíček, který obsahuje autorský nástroj učitele – SW pro přípravu interaktivních cvičení musí být plně kompatibilní (umožňuje otevřít soubor, spustit všechny aktivity, animace, uložit v původním formátu) se soubory s příponou notebook. Prostředí musí být v českém jazyce. Balíček dále musí obsahovat nástroj pro rychlou přípravu digitálních učebních aktivit, hlasování. Aktivity je možno sdílet na žákovská zařízení přes cloud prostředí.
montáž | Součástí dodávky je montáž interaktivních tabulí na stěnu
4c. Školní tabule 400x120
Počet kusů | 3
Parametr | Minimální požadavek | uchazečova specifikace nabídky
rozměry | 400x120cm
barva povrchu | zelená pro popis křídou
barva rámu | stříbrná
povrch | magnetický keramický
rám | hliníkový
systém zdvihu | pylon
záruka | 60 měsíců
montáž | Součástí dodávky je demontáž současné tabule a její ekologická likvidace, montáž tabule dle požadavků zadavatele (tj. odsazené pylony od stěny tak, aby byla klasická tabule předsazena interaktivnímu displeji).
4d. Školní tabule 300x100
Počet kusů | 1
Parametr | Minimální požadavek | uchazečova specifikace nabídky
rozměry | 300x100cm
barva povrchu | zelená pro popis křídou
barva rámu | stříbrná
povrch | magnetický keramický
rám | hliníkový
systém zdvihu | pylon
záruka | 60 měsíců
montáž | Součástí dodávky je demontáž současné tabule a její ekologická likvidace, montáž tabule dle požadavků zadavatele (tj. odsazené pylony od stěny tak, aby byla klasická tabule předsazena interaktivnímu displeji).

## 5. AiO
Příloha č. 3a
Technická specifikace zboží nakupovaného v rámci veřejné zakázky malého rozsahu s názvem „ Science PC laboratory + Dotyk Středočeského kraje “ č.j. GJB 1199/2022
Zadavatel stanovuje minimální technické parametry požadovaných zařízení a dodávek. Účastník je povinen nabídnout zařízení a dodávky, které splňují níže uvedené parametry či dosahují parametrů lepších. Je-li uvedeno u požadovaného parametru Ano, rozumí se tím, že daná funkcionalita je vyžadována.
2. PC v provedení All in One pro studenty a učitele
Počet kusů | 33
Parametr | Minimální požadavek | uchazečova specifikace nabídky
Provedení | All in One
Procesor | Intel Pentium G, i3
RAM | 8 GB DDR4
Pevný disk | 256GB SSD typu M.2
Uzamykatelný kryt portů | ano
Mechanika | DVD+/-RW
Klávesnice, myš | ano
OS | Windows 11 Pro
Záruka | 60 měsíců typu "Next Business Day"
Servis | Zadavatel požaduje servis od výrobce zařízení s podporou prostřednictvím internetu: s možností stahování ovladačů a manuálů ze stránek výrobce po zadání seriového čísla zařízení nebo unikátního identifikátoru zařízení.
Hlášení poruch | Zadavatel požaduje jediné kontaktní místo pro nahlášení poruch v celé ČR a možnost sledování servisních reportů prostřednictvím Internetu. Podpora poskytovaná prostřednictvím telefonní linky (zdarma nebo běžný účastnícký tarif) v českém jazyce musí být dostupná v pracovní dny minimálně v době od 8:00 do 17:00 hod.
Reklamace | V případě poruchy disku zůstává majetkem školy a v rámci vyřízení reklamace zadavatel požaduje nový kus – trvá po celou dobu záruky.

## 6. Datová síť
Příloha č. 3a
Technická specifikace zboží nakupovaného v rámci veřejné zakázky malého rozsahu s názvem „ Science PC laboratory + Dotyk Středočeského kraje “ č.j. GJB 1199/2022
Zadavatel stanovuje minimální technické parametry požadovaných zařízení a dodávek. Účastník je povinen nabídnout zařízení a dodávky, které splňují níže uvedené parametry či dosahují parametrů lepších. Je-li uvedeno u požadovaného parametru Ano, rozumí se tím, že daná funkcionalita je vyžadována.
6a. Nástěnný datový rozvaděč
Počet kusů | 1
Parametr | Minimální požadavek | uchazečova specifikace nabídky
Výška | 12U
Rozměry (šířka/výška/hloubka) | 600mm/650mm/450mm
Zamykatelný | ano
Montáž | Dodávka včetně montáže a osazení (PDU, vyvazovací panel, patch panel)
6b. Datový switch
Počet kusů | 1
Parametr | Minimální požadavek | uchazečova specifikace nabídky
Provedení | Rack
Počet portů RJ-45 | 48 ks
Počet SFP portů | 4 ks
Přepínací kapacita | 176 Gb/s
Přenosová rychlost LAN portů | 10Gbit
Spravovatelnost | Web management
VLAN | ano
Poe | ano
Kompatibilita | S managementem již existující školní sítě (Ubiquiti)
6c. Záložní zdroj
Počet kusů | 1
Parametr | Minimální požadavek | uchazečova specifikace nabídky
Provedení | Rack
skutečný výkon | 600 W
zdánlivý výkon ve VA | 1000
typ výstupních zásuvek | 6x IEC 320 C13
dodatečné rozhraní a ochrana | ochrana datové sítě RJ-45, ochrana telefonní sítě RJ-11
typ napájení | Line interactive
6d. Realizace datových rozvodů
Počet kusů | 1
Parametr | Minimální požadavek | uchazečova specifikace nabídky
Datové rozvody pro 33ks AiO zařízení, interaktivní tabuli | ano
Vedení ohebnou kabelovou chráničkou (husím krkem) v podlaze | ano
Montáž lišt a žlabů pro vedení kabelů | ano
Vedení siloviny | ano
Revize jističové rozvodné skříně | ano
Revize elektrorozvodů a elektrozařízení | ano
Začišťovací práce (malování učebny, drobné opravy stěn). | ano

## Položkový rozpočet
POLOŽKOVÝ ROZPOČET | Veřejná zakázka malého rozsahu s názvem „Science PC laboratory + Dotyk Středočeského kraje “ č.j. GJB 1199/2022
Název položky | Počet ks | Cena bez DPH/ks (vyplní účastník) | DPH/ks | Cena vč. DPH/ks | Cena celkem vč. DPH
1. MĚŘICÍ TECHNIKA
1a. Měřicí technika: citlivý siloměr pro tah i tlak | 10 |  | 0 | 0 | 0
1b. Měřicí technika: čidlo tlaku plynu | 10 |  | 0 | 0 | 0
1c. Měřicí technika: Voltmetr do 20 V | 10 |  | 0 | 0 | 0
1d. Měřicí technika: Čidlo intenzity světla (luxmetr) pro viditelnou a UV oblast | 10 |  | 0 | 0 | 0
CELKEM |  |  |  |  | 0
2. MIKROSKOPY
Mikroskop | 10 |  | 0 | 0 | 0
CELKEM |  |  |  |  | 0
3. NÁBYTEK (viz příloha 3b)
3a. Nábytek: učitelský stolek | 1 |  | 0 | 0 | 0
3b. Nábytek: žákovský stolek | 32 |  | 0 | 0 | 0
3c. Nábytek: stůl na mikroskop | 16 |  | 0 | 0 | 0
3d. Nábytek: skříň | 9 |  | 0 | 0 | 0
3e. Nábytek: kuchyňský dřez (včetně instalace) | 1 |  | 0 | 0 | 0
3f. Nábytek: police, kuchyňský odsavač (včetně instalace) | 1 |  | 0 | 0 | 0
CELKEM |  |  |  |  | 0
4. INTERAKTIVNÍ TABULE a ŠKOLNÍ
4a. Interaktivní tabule 86" včetně PC modulu | 3 |  | 0 | 0 | 0
4b. Interaktivní tabule 75" | 1 |  | 0 | 0 | 0
4c. Školní tabule 400x120 | 3 |  | 0 | 0 | 0
4d. Školní tabule 300x100 | 1 |  | 0 | 0 | 0
CELKEM |  |  |  |  | 0
5. AiO
PC | 33 |  | 0 | 0 | 0
CELKEM |  |  |  |  | 0
6. DATOVÁ SÍŤ
6a. Nástěnný datový rozvaděč | 1 |  | 0 | 0 | 0
6b. Datový switch | 1 |  | 0 | 0 | 0
6c. Záložní zdroj | 1 |  | 0 | 0 | 0
6d. Realizace datových rozvodů | 1 |  | 0 | 0 | 0
CELKEM |  |  |  |  | 0
|  |  |  | Úhrnná cena | 0
Cena nabízená účastníkem v sobě obsahuje veškeré náklady s realizací zakázky (tj. licence, recyklační poplatek, náklady na dopravu, náklady související s případným reklamačním řízením apod.), jakož i zisk dodavatele.
Nezmění-li se charakter položkového rozpočtu, lze v odůvodněných případech položky doplnit. Účastník ocení všechny položky rozpočtu veřejné zakázky, není přípustné uvádět nulovou hodnotu jakékoliv položky či uvádět, že cena položky je zahrnuta či součástí jiné položky.Takové jednání povede k vyřazení nabídky z hodnocení a vyloučení účastníka z výběrového řízení.
Finanční prostředky na straně zadavatele jsou neinvestiční za každou položku seznamu požadovaného zboží, tj žádná z položek nemůže mít vyšší cenu než 40 000,- Kč včetně DPH.
0