## Rekapitulace stavby
Export VZ |  | List obsahuje: |  |  |  |  | 1) Rekapitulace stavby |  |  | 2) Rekapitulace objektů stavby a soupisů prací | [21 empty] | 1.0 | False | False
| optimalizováno pro tisk sestav ve formátu A4 - na výšku | [16 empty] | >> skryté sloupce << | [13 empty] | 0,01 | 20
[32 empty] | 0,01 | 10
| REKAPITULACE STAVBY | [17 empty] | v --- níže se nacházejí doplnkové a pomocné údaje k sestavám --- v | [11 empty] | Návod na vyplnění | 0,001
[31 empty] | Měnit lze pouze buňky se žlutým podbarvením! 1) v Rekapitulaci stavby vyplňte údaje o Uchazeči (přenesou se do ostatních sestav i v jiných listech) 2) na vybraných listech vyplňte v sestavě Soupis prací ceny u položek Podrobnosti k vyplnění naleznete na poslední záložce s Pokyny pro vyplnění | 0,01
|  | Stavba: |  |  |  |  | 2007-127B - II/276 Bělá pod Bezdězem, úprava napojení na I/38 a výstavba okružní křižovatky | [24 empty] | 0,1
1
|  | Místo: |  |  |  |  | Bělá pod Bezdězem | [6 empty] | Datum: |  | 21.12.2012 | [15 empty] | 10
100
|  | Zadavatel: | [11 empty] | IČ: | [17 empty] | 0,1
|  |  | Středočeský kraj | [10 empty] | DIČ: | [17 empty] | 0,1
0,1
|  | Uchazeč: | [11 empty] | IČ: |  | Vyplň údaj | [15 empty] | 0,1
|  |  | Vyplň údaj | [10 empty] | DIČ: |  | Vyplň údaj | [15 empty] | 0,1
False
|  | Projektant: | [11 empty] | IČ: |  | 27086135 | [15 empty] | False
|  |  | CR Project s.r.o. | [10 empty] | DIČ: |  | CZ27086135 | [15 empty] | False
0,01
|  | Poznámka: | [29 empty] | 0,1
|  |  | Soupis prací je sestaven s využitím položek Cenové soustavy ÚRS. Cenové a technické podmínky položek Cenové soustavy ÚRS, které nejsou uvedeny v soupisu prací (informace z tzv. úvodních částí katalogů) jsou neomezeně dálkově k dispozici na www.cs-urs.cz. Položky soupisu prací, které nemají ve sloupci „Cenová soustava“ uveden žádný údaj, nepochází z Cenové soustavy ÚRS. | [28 empty] | True
|  | Cena bez DPH | [11 empty] | 0
|  | DPH |  | základní |  |  |  | 21% | ze | 0 |  |  |  | 0
|  |  |  | snížená |  |  |  | 15% | ze | 0 |  |  |  | 0
|  |  |  | zákl. přenesená |  |  |  | 20% | ze | 0 |  |  |  | 0
|  |  |  | sníž. přenesená |  |  |  | 10% | ze | 0 |  |  |  | 0
|  |  |  | nulová |  |  |  | 0% | ze | 0 |  |  |  | 0
|  | Cena s DPH | [6 empty] | v |  | CZK |  |  | 0
REKAPITULACE OBJEKTŮ STAVBY A SOUPISŮ PRACÍ
| Stavba: | [6 empty] | 2007-127B - II/276 Bělá pod Bezdězem, úprava napojení na I/38 a výstavba okružní křižovatky
| Místo: | [6 empty] | Bělá pod Bezdězem |  |  |  |  | Datum: |  | 21.12.2012
| Zadavatel: | [6 empty] | Středočeský kraj |  |  |  |  | Projektant: |  | CR Project s.r.o. |  |  |  | Informatívní údaje z listů zakázek
Uchazeč:
| Kód |  |  |  | Objekt, Soupis prací | [6 empty] | Cena bez DPH [CZK] |  |  |  | Cena s DPH [CZK] | Typ |  | z toho Ostat. náklady [CZK] | DPH [CZK] | Normohodiny [h] | DPH základní [CZK] | DPH snížená [CZK] | DPH základní přenesená [CZK] | DPH snížená přenesená [CZK] | Základna DPH základní | Základna DPH snížená | Základna DPH zákl. přenesená | Základna DPH sníž. přenesená | Základna DPH nulová
| Náklady stavby celkem | [10 empty] | 0 |  |  |  | 0 |  |  | 0 | 0 | 0 | 0 | 0 | 0 | 0 | 0 | 0 | 0 | 0 | 0 |  | D | 0 | ###NOIMPORT### | IMPORT | {649AE912-FA22-4077-A291-F21BB438094C} | {00000000-0000-0000-0000-000000000000}
/ |  | VON |  |  |  | Vedlejší a ostatní náklady | [5 empty] | 0 |  |  |  | 0 | VON |  | 0 | 0 | 0 | 0 | 0 | 0 | 0 | 0 | 0 | 0 | 0 | 0 |  |  | 1 |  | IMPORT | {88B4BD17-A15A-480F-B2F4-AC94213C303B} | {649AE912-FA22-4077-A291-F21BB438094C} | 2
/ |  | DIO |  |  |  | Dopravě inženýrské opatření | [5 empty] | 0 |  |  |  | 0 | VON |  | 0 | 0 | 0 | 0 | 0 | 0 | 0 | 0 | 0 | 0 | 0 | 0 |  |  | 1 |  | IMPORT | {9C99AF2D-894F-4CC4-B8D9-EFBDC2842978} | {649AE912-FA22-4077-A291-F21BB438094C} | 2
/ |  | SO.110a |  |  |  | SO.110a - Komunikace (Kruh) | [5 empty] | 0 |  |  |  | 0 | STA |  | 0 | 0 | 0 | 0 | 0 | 0 | 0 | 0 | 0 | 0 | 0 | 0 |  |  | 1 |  | IMPORT | {D0411B89-3ED9-49BF-B617-9568211A33E4} | {649AE912-FA22-4077-A291-F21BB438094C} | 2
/ |  | SO.310 |  |  |  | SO.310 - Přeložka vodovodu | [5 empty] | 0 |  |  |  | 0 | STA |  | 0 | 0 | 0 | 0 | 0 | 0 | 0 | 0 | 0 | 0 | 0 | 0 |  |  | 1 |  | IMPORT | {BCEADA11-1F10-4506-BB71-812B4F80AF3F} | {649AE912-FA22-4077-A291-F21BB438094C} | 2
/ |  | SO.420 |  |  |  | SO.420 - Přeložka sdělovacích vedení | [5 empty] | 0 |  |  |  | 0 | STA |  | 0 | 0 | 0 | 0 | 0 | 0 | 0 | 0 | 0 | 0 | 0 | 0 |  |  | 1 |  | IMPORT | {ACB4249B-8A45-4933-A791-1590B3E7D95F} | {649AE912-FA22-4077-A291-F21BB438094C} | 2

## VON - Vedlejší a ostatní ...
| List obsahuje: |  | 1) Krycí list soupisu |  | 2) Rekapitulace |  |  | 3) Soupis prací |  |  | Zpět na list: |  | Rekapitulace stavby
optimalizováno pro tisk sestav ve formátu A4 - na výšku | [12 empty] | >> skryté sloupce << | [9 empty] | {88B4BD17-A15A-480F-B2F4-AC94213C303B}
2
KRYCÍ LIST SOUPISU | [13 empty] | v --- níže se nacházejí doplnkové a pomocné údaje k sestavám --- v | [8 empty] | False
| Stavba: |  | 2007-127B - II/276 Bělá pod Bezdězem, úprava napojení na I/38 a výstavba okružní křižovatky
| Objekt: |  | VON - Vedlejší a ostatní náklady
KSO:
| Místo: |  | Bělá pod Bezdězem | [5 empty] | Datum: |  | 21.12.2012
| Zadavatel: | [7 empty] | IČ:
|  | Středočeský kraj | [6 empty] | DIČ:
| Uchazeč: | [7 empty] | IČ:
|  | - | [6 empty] | DIČ:
| Projektant: | [7 empty] | IČ: |  | 27086135
|  | CR Project s.r.o. | [6 empty] | DIČ: |  | CZ27086135
Poznámka:
| Cena bez DPH | [7 empty] | 0
| DPH | základní | 21% | ze | 0 |  |  |  | 0
|  | snížená | 15% | ze | 0 |  |  |  | 0
|  | zákl. přenesená | 20% | ze | 0 |  |  |  | 0
|  | sníž. přenesená | 10% | ze | 0 |  |  |  | 0
|  | nulová | 0% | ze | 0 |  |  |  | 0
| Cena s DPH |  |  | v | CZK |  |  | 0
REKAPITULACE ČLENĚNÍ SOUPISU PRACÍ
Stavba: |  |  | 2007-127B - II/276 Bělá pod Bezdězem, úprava napojení na I/38 a výstavba okružní křižovatky
Objekt: |  |  | VON - Vedlejší a ostatní náklady
Místo: |  |  | Bělá pod Bezdězem |  |  |  | Datum: |  | 21.12.2012
Zadavatel: |  |  | Středočeský kraj |  |  |  | Projektant: |  | CR Project s.r.o.
Uchazeč: |  |  | -
Kód dílu - Popis | [9 empty] | Cena celkem [CZK]
Náklady soupisu celkem | [9 empty] | 0 | [13 empty] | -1
| 002 - Vedlejší náklady | [8 empty] | 0
| 003 - Ostatní náklady | [8 empty] | 0
SOUPIS PRACÍ
Stavba: |  |  | 2007-127B - II/276 Bělá pod Bezdězem, úprava napojení na I/38 a výstavba okružní křižovatky
Objekt: |  |  | VON - Vedlejší a ostatní náklady
Místo: |  |  | Bělá pod Bezdězem |  |  |  | Datum: |  | 21.12.2012
Zadavatel: |  |  | Středočeský kraj |  |  |  | Projektant: |  | CR Project s.r.o.
Uchazeč: |  |  | -
PČ | Typ | Kód | Popis |  |  | MJ | Množství | J.cena [CZK] |  | Cena celkem [CZK] |  | Cenová soustava |  | Poznámka | DPH | J. Nh [h] | Nh celkem [h] | J. hmotnost [t] | Hmotnost celkem [t] | J. suť [t] | Suť Celkem [t]
Náklady soupisu celkem | [9 empty] | 0 | [6 empty] | 0 |  | 0 |  | 0 |  | D | -1 | [7 empty] | 0
| 002 - Vedlejší náklady | [8 empty] | 0 | [6 empty] | 0 |  | 0 |  | 0 | 4 | D | 0 | ROZPOCET | [6 empty] | 0
1 | K | 0021 | Zřízení oplocení staveniště |  |  | kpl | 1 |  |  | 0 |  |  |  |  | základní |  |  | 0 | 0 | 0 | 0 | 1024 | K | 1 | ROZPOCET | 0 | 0 | 0 | 0 | 0 | 1 | 0
2 | K | 0022 | Údržba a pronájem oplocení staveniště |  |  | kpl | 1 |  |  | 0 |  |  |  |  | základní |  |  | 0 | 0 | 0 | 0 | 1024 | K | 1 | ROZPOCET | 0 | 0 | 0 | 0 | 0 | 1 | 0
3 | K | 0023 | Odtsranění oplocení staveniště |  |  | kpl | 1 |  |  | 0 |  |  |  |  | základní |  |  | 0 | 0 | 0 | 0 | 1024 | K | 1 | ROZPOCET | 0 | 0 | 0 | 0 | 0 | 1 | 0
4 | K | 00241 | Zřízení sociálního zázemí staveniště |  |  | kpl | 1 |  |  | 0 |  |  |  |  | základní |  |  | 0 | 0 | 0 | 0 | 1024 | K | 1 | ROZPOCET | 0 | 0 | 0 | 0 | 0 | 1 | 0
5 | K | 00242 | Údržba a pronájem sociálního zázemí staveniště |  |  | kpl | 1 |  |  | 0 |  |  |  |  | základní |  |  | 0 | 0 | 0 | 0 | 1024 | K | 1 | ROZPOCET | 0 | 0 | 0 | 0 | 0 | 1 | 0
6 | K | 00243 | Odstranění sociálního zázemí staveniště |  |  | kpl | 1 |  |  | 0 |  |  |  |  | základní |  |  | 0 | 0 | 0 | 0 | 1024 | K | 1 | ROZPOCET | 0 | 0 | 0 | 0 | 0 | 1 | 0
7 | K | 00251 | Zřízení přípojek IS případně náhradních zdrojů |  |  | kpl | 1 |  |  | 0 |  |  |  |  | základní |  |  | 0 | 0 | 0 | 0 | 1024 | K | 1 | ROZPOCET | 0 | 0 | 0 | 0 | 0 | 1 | 0
8 | K | 00252 | Odstranění přípojek IS případně náhradních zdrojů |  |  | kpl | 1 |  |  | 0 |  |  |  |  | základní |  |  | 0 | 0 | 0 | 0 | 1024 | K | 1 | ROZPOCET | 0 | 0 | 0 | 0 | 0 | 1 | 0
9 | K | 00261 | Zřízení zpevněných skladových ploch |  |  | kpl | 1 |  |  | 0 |  |  |  |  | základní |  |  | 0 | 0 | 0 | 0 | 1024 | K | 1 | ROZPOCET | 0 | 0 | 0 | 0 | 0 | 1 | 0
10 | K | 00262 | Odstranění zpevněných skladových ploch |  |  | kpl | 1 |  |  | 0 |  |  |  |  | základní |  |  | 0 | 0 | 0 | 0 | 1024 | K | 1 | ROZPOCET | 0 | 0 | 0 | 0 | 0 | 1 | 0
11 | K | VON990005 | Zhotovení podrobné pasportizace stávajících nemovitostí a staveb, které mohou být výstavbou dotčeny |  |  | soubor | 1 |  |  | 0 |  |  |  |  | základní |  |  | 0 | 0 | 0 | 0 | 131072 | K | 1 | ROZPOCET | 0 | 0 | 0 | 0 | 0 | 1 | 0
12 | K | VON990008 | Dopracování a projednání návrhu dočasných dopravních opatření |  |  | soubor | 1 |  |  | 0 |  |  |  |  | základní |  |  | 0 | 0 | 0 | 0 | 131072 | K | 1 | ROZPOCET | 0 | 0 | 0 | 0 | 0 | 1 | 0
13 | K | VON990009 | Zajištění povolení zvláštního užívání komunikací v souladu s postupem výstavby,včetně správních poplatků a povolení k užívání dalších, stavbou dotčených pozemků (skládky materiálu, mezideponie atd.) |  |  | soubor | 1 |  |  | 0 |  |  |  |  | základní |  |  | 0 | 0 | 0 | 0 | 131072 | K | 1 | ROZPOCET | 0 | 0 | 0 | 0 | 0 | 1 | 0
14 | K | VON990012 | Zajištění čistoty na staveništi a v jeho okolí, zajištění každodenního čištění komunikací dotčených provozem zhotovitele |  |  | soubor | 1 |  |  | 0 |  |  |  |  | základní |  |  | 0 | 0 | 0 | 0 | 131072 | K | 1 | ROZPOCET | 0 | 0 | 0 | 0 | 0 | 1 | 0
15 | K | VON990013 | Fotodokumentace průběhu díla; zhotovitel zajistí a předá objednateli průběžnou fotodokumentaci realizace díla dle TS. Fotodokumentace bude dokladovat průběh díla a bude zejména dokumentovat části stavby a konstrukce před jejich zakrytím |  |  | soubor | 1 |  |  | 0 |  |  |  |  | základní |  |  | 0 | 0 | 0 | 0 | 131072 | K | 1 | ROZPOCET | 0 | 0 | 0 | 0 | 0 | 1 | 0
16 | K | VON990018 | Inženýrská a kompletační činnost zhotovitele dle TS |  |  | soubor | 1 |  |  | 0 |  |  |  |  | základní |  |  | 0 | 0 | 0 | 0 | 131072 | K | 1 | ROZPOCET | 0 | 0 | 0 | 0 | 0 | 1 | 0
| 003 - Ostatní náklady | [8 empty] | 0 | [6 empty] | 0 |  | 0 |  | 0 | 4 | D | 0 | ROZPOCET | [6 empty] | 0
17 | K | 0014 | Realizační dokumentace stavby |  |  | kpl | 1 |  |  | 0 |  |  |  |  | základní |  |  | 0 | 0 | 0 | 0 | 8192 | K | 1 | ROZPOCET | 0 | 0 | 0 | 0 | 0 | 1 | 0
18 | K | 001b | Dokumentace skutečného provedení stavby včetně zaměření skutečného stavu |  |  | kpl | 1 |  |  | 0 |  |  |  |  | základní |  |  | 0 | 0 | 0 | 0 | 8192 | K | 1 | ROZPOCET | 0 | 0 | 0 | 0 | 0 | 1 | 0
19 | K | 001c | Vytyčení inženýrských sítí v zájmové lokalitě |  |  | kpl | 1 |  |  | 0 |  |  |  |  | základní |  |  | 0 | 0 | 0 | 0 | 262144 | K | 1 | ROZPOCET | 0 | 0 | 0 | 0 | 0 | 1 | 0
20 | K | 001d | Vytyčení stavby |  |  | kpl | 1 |  |  | 0 |  |  |  |  | základní |  |  | 0 | 0 | 0 | 0 | 262144 | K | 1 | ROZPOCET | 0 | 0 | 0 | 0 | 0 | 1 | 0
21 | K | 001g | Zkoušky pro určení míry zhutnění a únosnosti pláně |  |  | kus | 26 |  |  | 0 |  |  |  |  | základní |  |  | 0 | 0 | 0 | 0 | 262144 | K | 1 | ROZPOCET | 0 | 0 | 0 | 0 | 0 | 1 | 0
22 | K | ON990003 | Zajištění označení stavby informačními panely, deskami v rozsahu TS a v souladu s metodikou ROP Střední čechy |  |  | soubor | 1 |  |  | 0 |  |  |  |  | základní |  |  | 0 | 0 | 0 | 0 | 262144 | K | 1 | ROZPOCET | 0 | 0 | 0 | 0 | 0 | 1 | 0
23 | K | ON990005 | Zhotovení a osazení 1 trvalé pamětní desky dle podmínek ROP Střední čechy a TS. |  |  | soubor | 1 |  |  | 0 |  |  |  |  | základní |  |  | 0 | 0 | 0 | 0 | 262144 | K | 1 | ROZPOCET | 0 | 0 | 0 | 0 | 0 | 1 | 0

## DIO - Dopravě inženýrské ...
| List obsahuje: |  | 1) Krycí list soupisu |  | 2) Rekapitulace |  |  | 3) Soupis prací |  |  | Zpět na list: |  | Rekapitulace stavby
optimalizováno pro tisk sestav ve formátu A4 - na výšku | [12 empty] | >> skryté sloupce << | [9 empty] | {9C99AF2D-894F-4CC4-B8D9-EFBDC2842978}
2
KRYCÍ LIST SOUPISU | [13 empty] | v --- níže se nacházejí doplnkové a pomocné údaje k sestavám --- v | [8 empty] | False
| Stavba: |  | 2007-127B - II/276 Bělá pod Bezdězem, úprava napojení na I/38 a výstavba okružní křižovatky
| Objekt: |  | DIO - Dopravě inženýrské opatření
KSO:
| Místo: |  | Bělá pod Bezdězem | [5 empty] | Datum: |  | 21.12.2012
| Zadavatel: | [7 empty] | IČ: |  | 237434
|  | Středočeský kraj | [6 empty] | DIČ:
| Uchazeč: | [7 empty] | IČ:
|  | - | [6 empty] | DIČ:
| Projektant: | [7 empty] | IČ: |  | 27086135
|  | CR Project s.r.o. | [6 empty] | DIČ: |  | CZ27086135
Poznámka:
| Cena bez DPH | [7 empty] | 0
| DPH | základní | 21% | ze | 0 |  |  |  | 0
|  | snížená | 15% | ze | 0 |  |  |  | 0
|  | zákl. přenesená | 20% | ze | 0 |  |  |  | 0
|  | sníž. přenesená | 10% | ze | 0 |  |  |  | 0
|  | nulová | 0% | ze | 0 |  |  |  | 0
| Cena s DPH |  |  | v | CZK |  |  | 0
REKAPITULACE ČLENĚNÍ SOUPISU PRACÍ
Stavba: |  |  | 2007-127B - II/276 Bělá pod Bezdězem, úprava napojení na I/38 a výstavba okružní křižovatky
Objekt: |  |  | DIO - Dopravě inženýrské opatření
Místo: |  |  | Bělá pod Bezdězem |  |  |  | Datum: |  | 21.12.2012
Zadavatel: |  |  | Středočeský kraj |  |  |  | Projektant: |  | CR Project s.r.o.
Uchazeč: |  |  | -
Kód dílu - Popis | [9 empty] | Cena celkem [CZK]
Náklady soupisu celkem | [9 empty] | 0 | [13 empty] | -1
| DIO - Dopravně inženýrské opatření | [8 empty] | 0
| DIO_01 - DIO - I. Etapa | [8 empty] | 0
| DIO_02 - DIO - II. Etapa | [8 empty] | 0
| DIO_03 - DIO - III. Etapa | [8 empty] | 0
SOUPIS PRACÍ
Stavba: |  |  | 2007-127B - II/276 Bělá pod Bezdězem, úprava napojení na I/38 a výstavba okružní křižovatky
Objekt: |  |  | DIO - Dopravě inženýrské opatření
Místo: |  |  | Bělá pod Bezdězem |  |  |  | Datum: |  | 21.12.2012
Zadavatel: |  |  | Středočeský kraj |  |  |  | Projektant: |  | CR Project s.r.o.
Uchazeč: |  |  | -
PČ | Typ | Kód | Popis |  |  | MJ | Množství | J.cena [CZK] |  | Cena celkem [CZK] |  | Cenová soustava |  | Poznámka | DPH | J. Nh [h] | Nh celkem [h] | J. hmotnost [t] | Hmotnost celkem [t] | J. suť [t] | Suť Celkem [t]
Náklady soupisu celkem | [9 empty] | 0 | [6 empty] | 0 |  | 0 |  | 0 |  | D | -1 | [10 empty] | 0
| DIO - Dopravně inženýrské opatření | [8 empty] | 0 | [6 empty] | 0 |  | 0 |  | 0 | 1 | D | 0 |  |  |  | ROZPOCET | [6 empty] | 0
| DIO_01 - DIO - I. Etapa | [8 empty] | 0 | [6 empty] | 0 |  | 0 |  | 0 | 1 | D | 1 |  |  |  | ROZPOCET | [6 empty] | 0
1 | K | 913121111 | Montáž a demontáž dočasné dopravní značky kompletní základní |  |  | kus | 14 |  |  | 0 |  | CS ÚRS 2012 02 |  |  | základní |  |  | 0 | 0 | 0 | 0 | 131072 | K | 2 |  |  |  | ROZPOCET | 0 | 0 | 0 | 0 | 0 | 1 | 0
2 | K | 913121211 | Příplatek k dočasné dopravní značce kompletní základní za první a ZKD den použití |  |  | kus | 1260 |  |  | 0 |  | CS ÚRS 2012 02 |  |  | základní |  |  | 0 | 0 | 0 | 0 | 131072 | K | 2 |  |  |  | ROZPOCET | 0 | 0 | 0 | 0 | 0 | 1 | 0
|  |  | Předpokládaná doba sestavy - 3 měsíce (90 dnů) | [19 empty] | VV | 2 | 1 | -1 | 0 | ROZPOCET
|  |  | 14*90 |  |  |  | 1260 | [15 empty] | VV | 2 | 2 | -1 | 1 | ROZPOCET
3 | K | 913121113 | Montáž a demontáž dočasné dopravní značky kompletní velkoplošné |  |  | kus | 3 |  |  | 0 |  |  |  |  | základní |  |  | 0 | 0 | 0 | 0 | 131072 | K | 2 |  |  |  | ROZPOCET | 0 | 0 | 0 | 0 | 0 | 1 | 0
4 | K | 913121213 | Příplatek k dočasné dopravní značce kompletní velkoplošné za první a ZKD den použití |  |  | kus | 270 |  |  | 0 |  |  |  |  | základní |  |  | 0 | 0 | 0 | 0 | 131072 | K | 2 |  |  |  | ROZPOCET | 0 | 0 | 0 | 0 | 0 | 1 | 0
|  |  | Předpokládaná doba sestavy - 3 měsíce (90 dnů) | [19 empty] | VV | 2 | 1 | -1 | 0 | ROZPOCET
|  |  | 3*90 |  |  |  | 270 | [15 empty] | VV | 2 | 2 | -1 | 1 | ROZPOCET
5 | K | 913321111 | Montáž a demontáž dočasné dopravní směrové desky základní Z4 |  |  | kus | 28 |  |  | 0 |  | CS ÚRS 2012 02 |  |  | základní |  |  | 0 | 0 | 0 | 0 | 131072 | K | 2 |  |  |  | ROZPOCET | 0 | 0 | 0 | 0 | 0 | 1 | 0
6 | K | 913321211 | Příplatek k dočasné směrové desce základní Z4 za první a ZKD den použití |  |  | kus | 2520 |  |  | 0 |  | CS ÚRS 2012 02 |  |  | základní |  |  | 0 | 0 | 0 | 0 | 131072 | K | 2 |  |  |  | ROZPOCET | 0 | 0 | 0 | 0 | 0 | 1 | 0
|  |  | Předpokládaná doba sestavy - 3 měsíce (90 dnů) | [19 empty] | VV | 2 | 1 | -1 | 0 | ROZPOCET
|  |  | 28*90 |  |  |  | 2520 | [15 empty] | VV | 2 | 2 | -1 | 1 | ROZPOCET
7 | K | 913321115 | Montáž a demontáž dočasné soupravy směrových desek Z4 s výstražným světlem 3 desky |  |  | kus | 2 |  |  | 0 |  | CS ÚRS 2012 02 |  |  | základní |  |  | 0 | 0 | 0 | 0 | 131072 | K | 2 |  |  |  | ROZPOCET | 0 | 0 | 0 | 0 | 0 | 1 | 0
8 | K | 913321215 | Příplatek k dočasné soupravě směrových desek Z4 s výstražným světlem 3 desky za 1. a ZKD den použití |  |  | kus | 180 |  |  | 0 |  | CS ÚRS 2012 02 |  |  | základní |  |  | 0 | 0 | 0 | 0 | 131072 | K | 2 |  |  |  | ROZPOCET | 0 | 0 | 0 | 0 | 0 | 1 | 0
|  |  | Předpokládaná doba sestavy - 3 měsíce (90 dnů) | [19 empty] | VV | 2 | 1 | -1 | 0 | ROZPOCET
|  |  | 2*90 |  |  |  | 180 | [15 empty] | VV | 2 | 2 | -1 | 1 | ROZPOCET
9 | K | 913911113 | Montáž a demontáž akumulátoru dočasného dopravního značení olověného 12 V/180 Ah |  |  | kus | 2 |  |  | 0 |  | CS ÚRS 2012 02 |  |  | základní |  |  | 0 | 0 | 0 | 0 | 131072 | K | 2 |  |  |  | ROZPOCET | 0 | 0 | 0 | 0 | 0 | 1 | 0
10 | K | 913911213 | Příplatek k dočasnému akumulátor 12V/180 Ah za první a ZKD den použití |  |  | kus | 180 |  |  | 0 |  | CS ÚRS 2012 02 |  |  | základní |  |  | 0 | 0 | 0 | 0 | 131072 | K | 2 |  |  |  | ROZPOCET | 0 | 0 | 0 | 0 | 0 | 1 | 0
|  |  | Předpokládaná doba sestavy - 3 měsíce (90 dnů) | [19 empty] | VV | 2 | 1 | -1 | 0 | ROZPOCET
|  |  | 2*90 |  |  |  | 180 | [15 empty] | VV | 2 | 2 | -1 | 1 | ROZPOCET
11 | K | 913911122 | Montáž a demontáž dočasného zásobníku ocelového na akumulátor a řídící jednotku |  |  | kus | 2 |  |  | 0 |  | CS ÚRS 2012 02 |  |  | základní |  |  | 0 | 0 | 0 | 0 | 131072 | K | 2 |  |  |  | ROZPOCET | 0 | 0 | 0 | 0 | 0 | 1 | 0
12 | K | 913911222 | Příplatek k dočasnému ocelovému zásobníku na akumulátor za první a ZKD den použití |  |  | kus | 180 |  |  | 0 |  | CS ÚRS 2012 02 |  |  | základní |  |  | 0 | 0 | 0 | 0 | 131072 | K | 2 |  |  |  | ROZPOCET | 0 | 0 | 0 | 0 | 0 | 1 | 0
|  |  | Předpokládaná doba sestavy - 3 měsíce (90 dnů) | [19 empty] | VV | 2 | 1 | -1 | 0 | ROZPOCET
|  |  | 2*90 |  |  |  | 180 | [15 empty] | VV | 2 | 2 | -1 | 1 | ROZPOCET
13 | K | 913921131 | Dočasné omezení platnosti zakrytí základní dopravní značky |  |  | kus | 8 |  |  | 0 |  | CS ÚRS 2012 02 |  |  | základní |  |  | 0 | 0 | 0 | 0 | 131072 | K | 2 |  |  |  | ROZPOCET | 0 | 0 | 0 | 0 | 0 | 1 | 0
14 | K | 913921132 | Dočasné omezení platnosti odkrytí základní dopravní značky |  |  | kus | 8 |  |  | 0 |  | CS ÚRS 2012 02 |  |  | základní |  |  | 0 | 0 | 0 | 0 | 131072 | K | 2 |  |  |  | ROZPOCET | 0 | 0 | 0 | 0 | 0 | 1 | 0
15 | K | 915131117 | Vodorovné dopravní značení provizorní ze žluté nalepovací reflexní pásky |  |  | m2 | 11.25 |  |  | 0 |  |  |  |  | základní |  |  | 0 | 0 | 0 | 0 | 4 | K | 2 |  |  |  | ROZPOCET | 0 | 0 | 0 | 0 | 0 | 1 | 0
|  |  | 70,0*0,125 |  |  |  | 8.75 | [15 empty] | VV | 2 | 2 | -1 | 0 | ROZPOCET
|  |  | 5,0*0,50 |  |  |  | 2.5 | [15 empty] | VV | 2 | 2 | -1 | 0 | ROZPOCET
|  |  | Součet |  |  |  | 11.25 | [15 empty] | VV | 2 | 4 | -1 | 1 | ROZPOCET
16 | K | 915121119 | Odstranění vodorovného dopravního značení provizorního z nalepovací pásky |  |  | m2 | 11.25 |  |  | 0 |  |  |  |  | základní |  |  | 0 | 0 | 0 | 0 | 4 | K | 2 |  |  |  | ROZPOCET | 0 | 0 | 0 | 0 | 0 | 1 | 0
| DIO_02 - DIO - II. Etapa | [8 empty] | 0 | [6 empty] | 0 |  | 0 |  | 0 | 1 | D | 1 |  |  |  | ROZPOCET | [6 empty] | 0
17 | K | 913121111 | Montáž a demontáž dočasné dopravní značky kompletní základní |  |  | kus | 23 |  |  | 0 |  | CS ÚRS 2012 02 |  |  | základní |  |  | 0 | 0 | 0 | 0 | 4 | K | 2 |  |  |  | ROZPOCET | 0 | 0 | 0 | 0 | 0 | 1 | 0
18 | K | 913121211 | Příplatek k dočasné dopravní značce kompletní základní za první a ZKD den použití |  |  | kus | 3450 |  |  | 0 |  | CS ÚRS 2012 02 |  |  | základní |  |  | 0 | 0 | 0 | 0 | 4 | K | 2 |  |  |  | ROZPOCET | 0 | 0 | 0 | 0 | 0 | 1 | 0
|  |  | Předpokládaná doba sestavy - 5 měsíců (150 dnů) | [19 empty] | VV | 2 | 1 | -1 | 0 | ROZPOCET
|  |  | 23*150 |  |  |  | 3450 | [15 empty] | VV | 2 | 2 | -1 | 1 | ROZPOCET
19 | K | 913121113 | Montáž a demontáž dočasné dopravní značky kompletní velkoplošné |  |  | kus | 7 |  |  | 0 |  |  |  |  | základní |  |  | 0 | 0 | 0 | 0 | 4 | K | 2 |  |  |  | ROZPOCET | 0 | 0 | 0 | 0 | 0 | 1 | 0
20 | K | 913121213 | Příplatek k dočasné dopravní značce kompletní velkoplošné za první a ZKD den použití |  |  | kus | 1050 |  |  | 0 |  |  |  |  | základní |  |  | 0 | 0 | 0 | 0 | 4 | K | 2 |  |  |  | ROZPOCET | 0 | 0 | 0 | 0 | 0 | 1 | 0
|  |  | Předpokládaná doba sestavy - 5 měsíců (150 dnů) | [19 empty] | VV | 2 | 1 | -1 | 0 | ROZPOCET
|  |  | 7*150 |  |  |  | 1050 | [15 empty] | VV | 2 | 2 | -1 | 1 | ROZPOCET
21 | K | 913221112 | Montáž a demontáž dočasné dopravní zábrany Z2 světelné šířky 2,5 m s 5 světly |  |  | kus | 2 |  |  | 0 |  | CS ÚRS 2012 02 |  |  | základní |  |  | 0 | 0 | 0 | 0 | 131072 | K | 2 |  |  |  | ROZPOCET | 0 | 0 | 0 | 0 | 0 | 1 | 0
22 | K | 913211212 | Příplatek k dočasné dopravní zábraně Z2 reflexní 2,5 m za první a ZKD den použití |  |  | kus | 300 |  |  | 0 |  | CS ÚRS 2012 02 |  |  | základní |  |  | 0 | 0 | 0 | 0 | 131072 | K | 2 |  |  |  | ROZPOCET | 0 | 0 | 0 | 0 | 0 | 1 | 0
|  |  | Předpokládaná doba sestavy - 5 měsíců (150 dnů) | [19 empty] | VV | 2 | 1 | -1 | 0 | ROZPOCET
|  |  | 2*150 |  |  |  | 300 | [15 empty] | VV | 2 | 2 | -1 | 1 | ROZPOCET
23 | K | 913321111 | Montáž a demontáž dočasné dopravní směrové desky základní Z4 |  |  | kus | 25 |  |  | 0 |  | CS ÚRS 2012 02 |  |  | základní |  |  | 0 | 0 | 0 | 0 | 4 | K | 2 |  |  |  | ROZPOCET | 0 | 0 | 0 | 0 | 0 | 1 | 0
24 | K | 913321211 | Příplatek k dočasné směrové desce základní Z4 za první a ZKD den použití |  |  | kus | 3750 |  |  | 0 |  | CS ÚRS 2012 02 |  |  | základní |  |  | 0 | 0 | 0 | 0 | 4 | K | 2 |  |  |  | ROZPOCET | 0 | 0 | 0 | 0 | 0 | 1 | 0
|  |  | Předpokládaná doba sestavy - 5 měsíců (150 dnů) | [19 empty] | VV | 2 | 1 | -1 | 0 | ROZPOCET
|  |  | 25*150 |  |  |  | 3750 | [15 empty] | VV | 2 | 2 | -1 | 1 | ROZPOCET
25 | K | 913321115 | Montáž a demontáž dočasné soupravy směrových desek Z4 s výstražným světlem 3 desky |  |  | kus | 2 |  |  | 0 |  | CS ÚRS 2012 02 |  |  | základní |  |  | 0 | 0 | 0 | 0 | 4 | K | 2 |  |  |  | ROZPOCET | 0 | 0 | 0 | 0 | 0 | 1 | 0
26 | K | 913321215 | Příplatek k dočasné soupravě směrových desek Z4 s výstražným světlem 3 desky za 1. a ZKD den použití |  |  | kus | 300 |  |  | 0 |  | CS ÚRS 2012 02 |  |  | základní |  |  | 0 | 0 | 0 | 0 | 4 | K | 2 |  |  |  | ROZPOCET | 0 | 0 | 0 | 0 | 0 | 1 | 0
|  |  | Předpokládaná doba sestavy - 5 měsíců (150 dnů) | [19 empty] | VV | 2 | 1 | -1 | 0 | ROZPOCET
|  |  | 2*150 |  |  |  | 300 | [15 empty] | VV | 2 | 2 | -1 | 1 | ROZPOCET
27 | K | 913911113 | Montáž a demontáž akumulátoru dočasného dopravního značení olověného 12 V/180 Ah |  |  | kus | 4 |  |  | 0 |  | CS ÚRS 2012 02 |  |  | základní |  |  | 0 | 0 | 0 | 0 | 4 | K | 2 |  |  |  | ROZPOCET | 0 | 0 | 0 | 0 | 0 | 1 | 0
28 | K | 913911213 | Příplatek k dočasnému akumulátor 12V/180 Ah za první a ZKD den použití |  |  | kus | 600 |  |  | 0 |  | CS ÚRS 2012 02 |  |  | základní |  |  | 0 | 0 | 0 | 0 | 4 | K | 2 |  |  |  | ROZPOCET | 0 | 0 | 0 | 0 | 0 | 1 | 0
|  |  | Předpokládaná doba sestavy - 5 měsíců (150 dnů) | [19 empty] | VV | 2 | 1 | -1 | 0 | ROZPOCET
|  |  | 4*150 |  |  |  | 600 | [15 empty] | VV | 2 | 2 | -1 | 1 | ROZPOCET
29 | K | 913911122 | Montáž a demontáž dočasného zásobníku ocelového na akumulátor a řídící jednotku |  |  | kus | 4 |  |  | 0 |  | CS ÚRS 2012 02 |  |  | základní |  |  | 0 | 0 | 0 | 0 | 4 | K | 2 |  |  |  | ROZPOCET | 0 | 0 | 0 | 0 | 0 | 1 | 0
30 | K | 913911222 | Příplatek k dočasnému ocelovému zásobníku na akumulátor za první a ZKD den použití |  |  | kus | 600 |  |  | 0 |  | CS ÚRS 2012 02 |  |  | základní |  |  | 0 | 0 | 0 | 0 | 4 | K | 2 |  |  |  | ROZPOCET | 0 | 0 | 0 | 0 | 0 | 1 | 0
|  |  | Předpokládaná doba sestavy - 5 měsíců (150 dnů) | [19 empty] | VV | 2 | 1 | -1 | 0 | ROZPOCET
|  |  | 4*150 |  |  |  | 600 | [15 empty] | VV | 2 | 2 | -1 | 1 | ROZPOCET
31 | K | 913921131 | Dočasné omezení platnosti zakrytí základní dopravní značky |  |  | kus | 4 |  |  | 0 |  | CS ÚRS 2012 02 |  |  | základní |  |  | 0 | 0 | 0 | 0 | 4 | K | 2 |  |  |  | ROZPOCET | 0 | 0 | 0 | 0 | 0 | 1 | 0
32 | K | 913921132 | Dočasné omezení platnosti odkrytí základní dopravní značky |  |  | kus | 4 |  |  | 0 |  | CS ÚRS 2012 02 |  |  | základní |  |  | 0 | 0 | 0 | 0 | 4 | K | 2 |  |  |  | ROZPOCET | 0 | 0 | 0 | 0 | 0 | 1 | 0
33 | K | 915131117 | Vodorovné dopravní značení provizorní ze žluté nalepovací reflexní pásky |  |  | m2 | 7 |  |  | 0 |  |  |  |  | základní |  |  | 0 | 0 | 0 | 0 | 4 | K | 2 |  |  |  | ROZPOCET | 0 | 0 | 0 | 0 | 0 | 1 | 0
|  |  | 14,0*0,50 |  |  |  | 7 | [15 empty] | VV | 2 | 2 | -1 | 1 | ROZPOCET
34 | K | 915121119 | Odstranění vodorovného dopravního značení provizorního z nalepovací pásky |  |  | m2 | 7 |  |  | 0 |  |  |  |  | základní |  |  | 0 | 0 | 0 | 0 | 4 | K | 2 |  |  |  | ROZPOCET | 0 | 0 | 0 | 0 | 0 | 1 | 0
| DIO_03 - DIO - III. Etapa | [8 empty] | 0 | [6 empty] | 0 |  | 0 |  | 0 | 1 | D | 1 |  |  |  | ROZPOCET | [6 empty] | 0
35 | K | 913121111 | Montáž a demontáž dočasné dopravní značky kompletní základní |  |  | kus | 9 |  |  | 0 |  | CS ÚRS 2012 02 |  |  | základní |  |  | 0 | 0 | 0 | 0 | 4 | K | 2 |  |  |  | ROZPOCET | 0 | 0 | 0 | 0 | 0 | 1 | 0
36 | K | 913121211 | Příplatek k dočasné dopravní značce kompletní základní za první a ZKD den použití |  |  | kus | 270 |  |  | 0 |  | CS ÚRS 2012 02 |  |  | základní |  |  | 0 | 0 | 0 | 0 | 4 | K | 2 |  |  |  | ROZPOCET | 0 | 0 | 0 | 0 | 0 | 1 | 0
|  |  | Předpokládaná doba sestavy - 1 měsíc (30 dnů) | [19 empty] | VV | 2 | 1 | -1 | 0 | ROZPOCET
|  |  | 9*30 |  |  |  | 270 | [15 empty] | VV | 2 | 2 | -1 | 1 | ROZPOCET
37 | K | 913321111 | Montáž a demontáž dočasné dopravní směrové desky základní Z4 |  |  | kus | 10 |  |  | 0 |  | CS ÚRS 2012 02 |  |  | základní |  |  | 0 | 0 | 0 | 0 | 4 | K | 2 |  |  |  | ROZPOCET | 0 | 0 | 0 | 0 | 0 | 1 | 0
38 | K | 913321211 | Příplatek k dočasné směrové desce základní Z4 za první a ZKD den použití |  |  | kus | 300 |  |  | 0 |  | CS ÚRS 2012 02 |  |  | základní |  |  | 0 | 0 | 0 | 0 | 4 | K | 2 |  |  |  | ROZPOCET | 0 | 0 | 0 | 0 | 0 | 1 | 0
|  |  | Předpokládaná doba sestavy - 1 měsíc (30 dnů) | [19 empty] | VV | 2 | 1 | -1 | 0 | ROZPOCET
|  |  | 10*30 |  |  |  | 300 | [15 empty] | VV | 2 | 2 | -1 | 1 | ROZPOCET
39 | K | 913321115 | Montáž a demontáž dočasné soupravy směrových desek Z4 s výstražným světlem 3 desky |  |  | kus | 1 |  |  | 0 |  | CS ÚRS 2012 02 |  |  | základní |  |  | 0 | 0 | 0 | 0 | 4 | K | 2 |  |  |  | ROZPOCET | 0 | 0 | 0 | 0 | 0 | 1 | 0
40 | K | 913321215 | Příplatek k dočasné soupravě směrových desek Z4 s výstražným světlem 3 desky za 1. a ZKD den použití |  |  | kus | 30 |  |  | 0 |  | CS ÚRS 2012 02 |  |  | základní |  |  | 0 | 0 | 0 | 0 | 4 | K | 2 |  |  |  | ROZPOCET | 0 | 0 | 0 | 0 | 0 | 1 | 0
|  |  | Předpokládaná doba sestavy - 1 měsíc (30 dnů) | [19 empty] | VV | 2 | 1 | -1 | 0 | ROZPOCET
|  |  | 1*30 |  |  |  | 30 | [15 empty] | VV | 2 | 2 | -1 | 1 | ROZPOCET
41 | K | 913911113 | Montáž a demontáž akumulátoru dočasného dopravního značení olověného 12 V/180 Ah |  |  | kus | 1 |  |  | 0 |  | CS ÚRS 2012 02 |  |  | základní |  |  | 0 | 0 | 0 | 0 | 4 | K | 2 |  |  |  | ROZPOCET | 0 | 0 | 0 | 0 | 0 | 1 | 0
42 | K | 913911213 | Příplatek k dočasnému akumulátor 12V/180 Ah za první a ZKD den použití |  |  | kus | 30 |  |  | 0 |  | CS ÚRS 2012 02 |  |  | základní |  |  | 0 | 0 | 0 | 0 | 4 | K | 2 |  |  |  | ROZPOCET | 0 | 0 | 0 | 0 | 0 | 1 | 0
|  |  | Předpokládaná doba sestavy - 1 měsíc (30 dnů) | [19 empty] | VV | 2 | 1 | -1 | 0 | ROZPOCET
|  |  | 1*30 |  |  |  | 30 | [15 empty] | VV | 2 | 2 | -1 | 1 | ROZPOCET
43 | K | 913911122 | Montáž a demontáž dočasného zásobníku ocelového na akumulátor a řídící jednotku |  |  | kus | 1 |  |  | 0 |  | CS ÚRS 2012 02 |  |  | základní |  |  | 0 | 0 | 0 | 0 | 4 | K | 2 |  |  |  | ROZPOCET | 0 | 0 | 0 | 0 | 0 | 1 | 0
44 | K | 913911222 | Příplatek k dočasnému ocelovému zásobníku na akumulátor za první a ZKD den použití |  |  | kus | 30 |  |  | 0 |  | CS ÚRS 2012 02 |  |  | základní |  |  | 0 | 0 | 0 | 0 | 4 | K | 2 |  |  |  | ROZPOCET | 0 | 0 | 0 | 0 | 0 | 1 | 0
|  |  | Předpokládaná doba sestavy - 1 měsíc (30 dnů) | [19 empty] | VV | 2 | 1 | -1 | 0 | ROZPOCET
|  |  | 1*30 |  |  |  | 30 | [15 empty] | VV | 2 | 2 | -1 | 1 | ROZPOCET

## SO.110a - SO.110a - Komun...
| List obsahuje: |  | 1) Krycí list soupisu |  | 2) Rekapitulace |  |  | 3) Soupis prací |  |  | Zpět na list: |  | Rekapitulace stavby
optimalizováno pro tisk sestav ve formátu A4 - na výšku | [12 empty] | >> skryté sloupce << | [9 empty] | {D0411B89-3ED9-49BF-B617-9568211A33E4}
2
KRYCÍ LIST SOUPISU | [13 empty] | v --- níže se nacházejí doplnkové a pomocné údaje k sestavám --- v | [8 empty] | False
| Stavba: |  | 2007-127B - II/276 Bělá pod Bezdězem, úprava napojení na I/38 a výstavba okružní křižovatky
| Objekt: |  | SO.110a - SO.110a - Komunikace (Kruh)
KSO:
| Místo: |  | Bělá pod Bezdězem | [5 empty] | Datum: |  | 21.12.2012
| Zadavatel: | [7 empty] | IČ:
|  | Středočeský kraj | [6 empty] | DIČ:
| Uchazeč: | [7 empty] | IČ:
|  | - | [6 empty] | DIČ:
| Projektant: | [7 empty] | IČ: |  | 27086135
|  | CR Project s.r.o. | [6 empty] | DIČ: |  | CZ27086135
Poznámka:
| Cena bez DPH | [7 empty] | 0
| DPH | základní | 21% | ze | 0 |  |  |  | 0
|  | snížená | 15% | ze | 0 |  |  |  | 0
|  | zákl. přenesená | 20% | ze | 0 |  |  |  | 0
|  | sníž. přenesená | 10% | ze | 0 |  |  |  | 0
|  | nulová | 0% | ze | 0 |  |  |  | 0
| Cena s DPH |  |  | v | CZK |  |  | 0
REKAPITULACE ČLENĚNÍ SOUPISU PRACÍ
Stavba: |  |  | 2007-127B - II/276 Bělá pod Bezdězem, úprava napojení na I/38 a výstavba okružní křižovatky
Objekt: |  |  | SO.110a - SO.110a - Komunikace (Kruh)
Místo: |  |  | Bělá pod Bezdězem |  |  |  | Datum: |  | 21.12.2012
Zadavatel: |  |  | Středočeský kraj |  |  |  | Projektant: |  | CR Project s.r.o.
Uchazeč: |  |  | -
Kód dílu - Popis | [9 empty] | Cena celkem [CZK]
Náklady soupisu celkem | [9 empty] | 0 | [13 empty] | -1
| HSV - Práce a dodávky HSV | [8 empty] | 0
| 1 - Zemní práce | [8 empty] | 0
| R10 - Společné zemní práce | [8 empty] | 0
| R11 - Zemní práce pro komunikace | [8 empty] | 0
| R12 - Zemní práce pro odvodnění komunikací | [8 empty] | 0
| R13 - Odstranění zeleně | [8 empty] | 0
| R14 - Založení zeleně | [8 empty] | 0
| R15 - Výsadba zeleně | [8 empty] | 0
| 5 - Komunikace | [8 empty] | 0
| R50 - Podkladní vrstvy komunikací | [8 empty] | 0
| R52 - Komunikace pro automobilovou dopravu | [8 empty] | 0
| R53 - Dlážděný prstenec kruhu | [8 empty] | 0
| R54 - Dlážděné ostrůvky a pojížděné plochy | [8 empty] | 0
| R55 - Komunikace pro pěší - zámková dlažba | [8 empty] | 0
| R59 - Ostatní povrchy komunikací | [8 empty] | 0
| 8 - Trubní vedení | [8 empty] | 0
| R80 - Společné práce pro trubní vedení | [8 empty] | 0
| R81 - Napojení odvodňovačů | [8 empty] | 0
| R83 - Horské vpusti | [8 empty] | 0
| R86 - Drenážní potrubí | [8 empty] | 0
| 9 - Ostatní konstrukce a práce-bourání | [8 empty] | 0
| R90 - Společné práce | [8 empty] | 0
| R91 - Bourání povrchů komunikací | [8 empty] | 0
| R92 - Odstranění drobných konstrukcí na komunikacích | [8 empty] | 0
| R95 - Osazení obrub a linek | [8 empty] | 0
| R98 - Vodorovné dopravní značení | [8 empty] | 0
| R99 - Svislé dopravní značení | [8 empty] | 0
| 99 - Přesun hmot | [8 empty] | 0
SOUPIS PRACÍ
Stavba: |  |  | 2007-127B - II/276 Bělá pod Bezdězem, úprava napojení na I/38 a výstavba okružní křižovatky
Objekt: |  |  | SO.110a - SO.110a - Komunikace (Kruh)
Místo: |  |  | Bělá pod Bezdězem |  |  |  | Datum: |  | 21.12.2012
Zadavatel: |  |  | Středočeský kraj |  |  |  | Projektant: |  | CR Project s.r.o.
Uchazeč: |  |  | -
PČ | Typ | Kód | Popis |  |  | MJ | Množství | J.cena [CZK] |  | Cena celkem [CZK] |  | Cenová soustava |  | Poznámka | DPH | J. Nh [h] | Nh celkem [h] | J. hmotnost [t] | Hmotnost celkem [t] | J. suť [t] | Suť Celkem [t]
Náklady soupisu celkem | [9 empty] | 0 | [6 empty] | 0 |  | 6537.4775 |  | 2221.2068 |  | D | -1 | [10 empty] | 0
| HSV - Práce a dodávky HSV | [8 empty] | 0 | [6 empty] | 0 |  | 6537.4775 |  | 2221.2068 | 1 | D | 0 |  |  |  | ROZPOCET | [6 empty] | 0
| 1 - Zemní práce | [8 empty] | 0 | [6 empty] | 0 |  | 0.22216 |  | 0 | 1 | D | 1 |  |  |  | ROZPOCET | [6 empty] | 0
| R10 - Společné zemní práce | [8 empty] | 0 | [6 empty] | 0 |  | 0 |  | 0 | 1 | D | 2 |  |  |  | ROZPOCET | [6 empty] | 0
1 | K | 167101102 | Nakládání výkopku z hornin tř. 1 až 4 přes 100 m3 |  |  | m3 | 4307.986 |  |  | 0 |  | CS ÚRS 2012 02 |  |  | základní |  |  | 0 | 0 | 0 | 0 | 4 | K | 3 |  |  |  | ROZPOCET | 0 | 0 | 0 | 0 | 0 | 1 | 0
|  |  | Nakládání pro odvoz z mezideponie na skládku: | [19 empty] | VV | 3 | 1 | -1 | 0 | ROZPOCET
|  |  | 2247,521-1863,173 "- pro komunikace" |  |  |  | 384.348 | [15 empty] | VV | 3 | 2 | -1 | 0 | ROZPOCET
|  |  | 16,065-7,425 "- pro horské vpusti" |  |  |  | 8.64 | [15 empty] | VV | 3 | 2 | -1 | 0 | ROZPOCET
|  |  | 3,600-1,575 "- pro uliční vpusti" |  |  |  | 2.025 | [15 empty] | VV | 3 | 2 | -1 | 0 | ROZPOCET
|  |  | 44,250-37,170 "- napojení horských vpustí" |  |  |  | 7.08 | [15 empty] | VV | 3 | 2 | -1 | 0 | ROZPOCET
|  |  | 9,000-7,560 "- napojení uliční vpusti" |  |  |  | 1.44 | [15 empty] | VV | 3 | 2 | -1 | 0 | ROZPOCET
|  |  | 23,850 "- pro drenáž" |  |  |  | 23.85 | [15 empty] | VV | 3 | 2 | -1 | 0 | ROZPOCET
|  |  | 1450,500-3230,0*0,10 "- ornice" |  |  |  | 1127.5 | [15 empty] | VV | 3 | 2 | -1 | 0 | ROZPOCET
|  |  | Mezisoučet |  |  |  | 1554.883 | [15 empty] | VV | 3 | 3 | -1 | 0 | ROZPOCET
|  |  | Nakládání pro dovoz z mezideponie na místo použití: | [19 empty] | VV | 3 | 1 | -1 | 0 | ROZPOCET
|  |  | 1863,173 "- pro komunikace" |  |  |  | 1863.173 | [15 empty] | VV | 3 | 2 | -1 | 0 | ROZPOCET
|  |  | 37,170 "- pro napojení horských vpustí" |  |  |  | 37.17 | [15 empty] | VV | 3 | 2 | -1 | 0 | ROZPOCET
|  |  | 7,560 "- pro napojení uliční vpusti" |  |  |  | 7.56 | [15 empty] | VV | 3 | 2 | -1 | 0 | ROZPOCET
|  |  | 7,425 "- pro horské vpusti" |  |  |  | 7.425 | [15 empty] | VV | 3 | 2 | -1 | 0 | ROZPOCET
|  |  | 1,575 "- pro uliční vpusti" |  |  |  | 1.575 | [15 empty] | VV | 3 | 2 | -1 | 0 | ROZPOCET
|  |  | 8362,0*0,10 "- ornice" |  |  |  | 836.2 | [15 empty] | VV | 3 | 2 | -1 | 0 | ROZPOCET
|  |  | Mezisoučet |  |  |  | 2753.103 | [15 empty] | VV | 3 | 3 | -1 | 0 | ROZPOCET
|  |  | Součet |  |  |  | 4307.986 | [15 empty] | VV | 3 | 4 | -1 | 1 | ROZPOCET
2 | K | 162301101 | Vodorovné přemístění do 500 m výkopku/sypaniny z horniny tř. 1 až 4 |  |  | m3 | 6547.889 |  |  | 0 |  | CS ÚRS 2012 02 |  |  | základní |  |  | 0 | 0 | 0 | 0 | 4 | K | 3 |  |  |  | ROZPOCET | 0 | 0 | 0 | 0 | 0 | 1 | 0
|  |  | Dovoz materiálu z mezideponie na místo použití: | [19 empty] | VV | 3 | 1 | -1 | 0 | ROZPOCET
|  |  | 1863,173 "- pro komunikace" |  |  |  | 1863.173 | [15 empty] | VV | 3 | 2 | -1 | 0 | ROZPOCET
|  |  | 37,170 "- pro napojení horských vpustí" |  |  |  | 37.17 | [15 empty] | VV | 3 | 2 | -1 | 0 | ROZPOCET
|  |  | 7,560 "- pro napojení uliční vpusti" |  |  |  | 7.56 | [15 empty] | VV | 3 | 2 | -1 | 0 | ROZPOCET
|  |  | 7,425 "- pro horské vpusti" |  |  |  | 7.425 | [15 empty] | VV | 3 | 2 | -1 | 0 | ROZPOCET
|  |  | 1,575 "- pro uliční vpusti" |  |  |  | 1.575 | [15 empty] | VV | 3 | 2 | -1 | 0 | ROZPOCET
|  |  | 8362,0*0,10 "- ornice" |  |  |  | 836.2 | [15 empty] | VV | 3 | 2 | -1 | 0 | ROZPOCET
|  |  | Mezisoučet |  |  |  | 2753.103 | [15 empty] | VV | 3 | 3 | -1 | 0 | ROZPOCET
|  |  | Odvoz materiálu na mezideponii: | [19 empty] | VV | 3 | 1 | -1 | 0 | ROZPOCET
|  |  | 2247,521 "- pro komunikace" |  |  |  | 2247.521 | [15 empty] | VV | 3 | 2 | -1 | 0 | ROZPOCET
|  |  | 16,065 "- pro horské vpusti" |  |  |  | 16.065 | [15 empty] | VV | 3 | 2 | -1 | 0 | ROZPOCET
|  |  | 3,600 "- pro uliční vpusti" |  |  |  | 3.6 | [15 empty] | VV | 3 | 2 | -1 | 0 | ROZPOCET
|  |  | 44,250 "- napojení horských vpustí" |  |  |  | 44.25 | [15 empty] | VV | 3 | 2 | -1 | 0 | ROZPOCET
|  |  | 9,000 "- napojení uliční vpusti" |  |  |  | 9 | [15 empty] | VV | 3 | 2 | -1 | 0 | ROZPOCET
|  |  | 23,850 "- pro drenáž" |  |  |  | 23.85 | [15 empty] | VV | 3 | 2 | -1 | 0 | ROZPOCET
|  |  | 1450,500 "- ornice" |  |  |  | 1450.5 | [15 empty] | VV | 3 | 2 | -1 | 0 | ROZPOCET
|  |  | Mezisoučet |  |  |  | 3794.786 | [15 empty] | VV | 3 | 3 | -1 | 0 | ROZPOCET
|  |  | Součet |  |  |  | 6547.889 | [15 empty] | VV | 3 | 4 | -1 | 1 | ROZPOCET
3 | K | 162601106 | Vodorovné přemístění výkopku z horniny tř. 1 až 4 na skládku |  |  | m3 | 1554.883 |  |  | 0 |  |  |  |  | základní |  |  | 0 | 0 | 0 | 0 | 4 | K | 3 |  |  |  | ROZPOCET | 0 | 0 | 0 | 0 | 0 | 1 | 0
|  |  | Odvoz z mezideponie na skládku: | [19 empty] | VV | 3 | 1 | -1 | 0 | ROZPOCET
|  |  | 2247,521-1863,173 "- pro komunikace" |  |  |  | 384.348 | [15 empty] | VV | 3 | 2 | -1 | 0 | ROZPOCET
|  |  | 16,065-7,425 "- pro horské vpusti" |  |  |  | 8.64 | [15 empty] | VV | 3 | 2 | -1 | 0 | ROZPOCET
|  |  | 3,600-1,575 "- pro uliční vpusti" |  |  |  | 2.025 | [15 empty] | VV | 3 | 2 | -1 | 0 | ROZPOCET
|  |  | 44,250-37,170 "- napojení horských vpustí" |  |  |  | 7.08 | [15 empty] | VV | 3 | 2 | -1 | 0 | ROZPOCET
|  |  | 9,000-7,560 "- napojení uliční vpusti" |  |  |  | 1.44 | [15 empty] | VV | 3 | 2 | -1 | 0 | ROZPOCET
|  |  | 23,850 "- pro drenáž" |  |  |  | 23.85 | [15 empty] | VV | 3 | 2 | -1 | 0 | ROZPOCET
|  |  | 1450,500-3230,0*0,10 "- ornice" |  |  |  | 1127.5 | [15 empty] | VV | 3 | 2 | -1 | 0 | ROZPOCET
|  |  | Součet |  |  |  | 1554.883 | [15 empty] | VV | 3 | 4 | -1 | 1 | ROZPOCET
4 | K | 171201211 | Poplatek za uložení odpadu ze sypaniny na skládce (skládkovné) |  |  | t | 769.289 |  |  | 0 |  | CS ÚRS 2012 02 |  |  | základní |  |  | 0 | 0 | 0 | 0 | 4 | K | 3 |  |  |  | ROZPOCET | 0 | 0 | 0 | 0 | 0 | 1 | 0
|  |  | Odvoz z mezideponie na skládku: | [19 empty] | VV | 3 | 1 | -1 | 0 | ROZPOCET
|  |  | (2247,521-1863,173)*1,80 "- pro komunikace" |  |  |  | 691.8264 | [15 empty] | VV | 3 | 2 | -1 | 0 | ROZPOCET
|  |  | (16,065-7,425)*1,80 "- pro horské vpusti" |  |  |  | 15.552 | [15 empty] | VV | 3 | 2 | -1 | 0 | ROZPOCET
|  |  | (3,600-1,575)*1,80 "- pro uliční vpusti" |  |  |  | 3.645 | [15 empty] | VV | 3 | 2 | -1 | 0 | ROZPOCET
|  |  | (44,250-37,170)*1,80 "- napojení horských vpustí" |  |  |  | 12.744 | [15 empty] | VV | 3 | 2 | -1 | 0 | ROZPOCET
|  |  | (9,000-7,560)*1,80 "- napojení uliční vpusti" |  |  |  | 2.592 | [15 empty] | VV | 3 | 2 | -1 | 0 | ROZPOCET
|  |  | 23,850*1,80 "- pro drenáž" |  |  |  | 42.93 | [15 empty] | VV | 3 | 2 | -1 | 0 | ROZPOCET
|  |  | Součet |  |  |  | 769.2894 | [15 empty] | VV | 3 | 4 | -1 | 1 | ROZPOCET
5 | K | 171201213 | Poplatek za uložení zeminy schopné zúrodnění (ornice) na skládce (skládkovné) |  |  | m3 | 1127.5 |  |  | 0 |  |  |  |  | základní |  |  | 0 | 0 | 0 | 0 | 4 | K | 3 |  |  |  | ROZPOCET | 0 | 0 | 0 | 0 | 0 | 1 | 0
|  |  | 1450,500-3230,0*0,10 "- ornice" |  |  |  | 1127.5 | [15 empty] | VV | 3 | 2 | -1 | 1 | ROZPOCET
6 | K | 181951102 | Úprava pláně v hornině tř. 1 až 4 se zhutněním |  |  | m2 | 4315.34 |  |  | 0 |  | CS ÚRS 2012 02 |  |  | základní |  |  | 0 | 0 | 0 | 0 | 4 | K | 3 |  |  |  | ROZPOCET | 0 | 0 | 0 | 0 | 0 | 1 | 0
|  |  | Komunikace pro aut. dopravu - asfalt: | [19 empty] | VV | 3 | 1 | -1 | 0 | ROZPOCET
|  |  | (1018,0-314,0)*1,15 "- Kruh" |  |  |  | 809.6 | [15 empty] | VV | 3 | 2 | -1 | 0 | ROZPOCET
|  |  | 478,0*1,15 "- Větev B" |  |  |  | 549.7 | [15 empty] | VV | 3 | 2 | -1 | 0 | ROZPOCET
|  |  | 842,0*1,15 "- Větev C" |  |  |  | 968.3 | [15 empty] | VV | 3 | 2 | -1 | 0 | ROZPOCET
|  |  | (429,0+191,0)*1,15 "- na silnici I/38" |  |  |  | 713 | [15 empty] | VV | 3 | 2 | -1 | 0 | ROZPOCET
|  |  | Mezisoučet |  |  |  | 3040.6 | [15 empty] | VV | 3 | 3 | -1 | 0 | ROZPOCET
|  |  | Vrstva pro odvodnění zemní pláně do příkopů: | [19 empty] | VV | 3 | 1 | -1 | 0 | ROZPOCET
|  |  | 65,0*1,40 "- mezi větevemi A a B" |  |  |  | 91 | [15 empty] | VV | 3 | 2 | -1 | 0 | ROZPOCET
|  |  | 148,0*1,40 "- mezi větevemi B a C" |  |  |  | 207.2 | [15 empty] | VV | 3 | 2 | -1 | 0 | ROZPOCET
|  |  | 128,50*1,40 "- mezi větevemi C a A" |  |  |  | 179.9 | [15 empty] | VV | 3 | 2 | -1 | 0 | ROZPOCET
|  |  | (128,50+215,50)*1,30 "- na silnici I/38" |  |  |  | 447.2 | [15 empty] | VV | 3 | 2 | -1 | 0 | ROZPOCET
|  |  | Mezisoučet |  |  |  | 925.3 | [15 empty] | VV | 3 | 3 | -1 | 0 | ROZPOCET
|  |  | Prstenec kruhu - velká kostka: | [19 empty] | VV | 3 | 1 | -1 | 0 | ROZPOCET
|  |  | 2,70*56,0*1,20 |  |  |  | 181.44 | [15 empty] | VV | 3 | 2 | -1 | 0 | ROZPOCET
|  |  | Komunikace pro pěší - zámková dlažba: | [19 empty] | VV | 3 | 1 | -1 | 0 | ROZPOCET
|  |  | (16,0+87,0+57,0)*1,05 "- Ostrůvky na větevi B" |  |  |  | 168 | [15 empty] | VV | 3 | 2 | -1 | 0 | ROZPOCET
|  |  | Součet |  |  |  | 4315.34 | [15 empty] | VV | 3 | 4 | -1 | 1 | ROZPOCET
| R11 - Zemní práce pro komunikace | [8 empty] | 0 | [6 empty] | 0 |  | 0 |  | 0 | 1 | D | 2 |  |  |  | ROZPOCET | [6 empty] | 0
7 | K | 122202202 | Odkopávky a prokopávky nezapažené pro silnice objemu do 1000 m3 v hornině tř. 3 |  |  | m3 | 2247.521 |  |  | 0 |  | CS ÚRS 2012 02 |  |  | základní |  |  | 0 | 0 | 0 | 0 | 4 | K | 3 |  |  |  | ROZPOCET | 0 | 0 | 0 | 0 | 0 | 1 | 0
|  |  | 47,50*(0,85+0,40) "- pro kruh" |  |  |  | 59.375 | [15 empty] | VV | 3 | 2 | -1 | 0 | ROZPOCET
|  |  | 30,0*(1,60+0,61+2,16)+20,0*(12,99+1,08)+14,50*(1,23+2,37+0,21)+150,0 "- Větev B" |  |  |  | 617.745 | [15 empty] | VV | 3 | 2 | -1 | 0 | ROZPOCET
|  |  | 30,0*(0,35+1,52)+20,0*(0,46+4,06+2,56)+16,70*(0,35+0,48)+80,0 "- Větev C" |  |  |  | 291.561 | [15 empty] | VV | 3 | 2 | -1 | 0 | ROZPOCET
|  |  | 142,0*(0,91+0,24)+226,0*0,29 "-na silnici I/38" |  |  |  | 228.84 | [15 empty] | VV | 3 | 2 | -1 | 0 | ROZPOCET
|  |  | 2100,0*0,50 "- Pro výměnu podloží v zavodněných místech - 2 vrstvy" |  |  |  | 1050 | [15 empty] | VV | 3 | 2 | -1 | 0 | ROZPOCET
|  |  | Součet |  |  |  | 2247.521 | [15 empty] | VV | 3 | 4 | -1 | 1 | ROZPOCET
8 | K | 122202209 | Příplatek k odkopávkám a prokopávkám pro silnice v hornině tř. 3 za lepivost |  |  | m3 | 2247.521 |  |  | 0 |  | CS ÚRS 2012 02 |  |  | základní |  |  | 0 | 0 | 0 | 0 | 4 | K | 3 |  |  |  | ROZPOCET | 0 | 0 | 0 | 0 | 0 | 1 | 0
|  |  | 2247,521 "- viz. položka 122202202 - odkopávky pro silnice" |  |  |  | 2247.521 | [15 empty] | VV | 3 | 2 | -1 | 1 | ROZPOCET
9 | K | 120001101 | Příplatek za ztížení vykopávky v blízkosti podzemního vedení |  |  | m3 | 449.504 |  |  | 0 |  | CS ÚRS 2012 02 |  |  | základní |  |  | 0 | 0 | 0 | 0 | 4 | K | 3 |  |  |  | ROZPOCET | 0 | 0 | 0 | 0 | 0 | 1 | 0
|  |  | Uvažováno s 20% | [19 empty] | VV | 3 | 1 | -1 | 0 | ROZPOCET
|  |  | 2247,521*0,20 "- viz. položka 122202202 - odkopávky pro silnice" |  |  |  | 449.5042 | [15 empty] | VV | 3 | 2 | -1 | 1 | ROZPOCET
10 | K | 171102111 | Uložení sypaniny z hornin nesoudržných a sypkých do násypů zhutněných v aktivní zóně |  |  | m3 | 1863.173 |  |  | 0 |  | CS ÚRS 2012 02 |  |  | základní |  |  | 0 | 0 | 0 | 0 | 4 | K | 3 |  |  |  | ROZPOCET | 0 | 0 | 0 | 0 | 0 | 1 | 0
|  |  | 47,50*(1,89+2*0,22+0,20)+24,50*20,37 "- pro kruh" |  |  |  | 619.24 | [15 empty] | VV | 3 | 2 | -1 | 0 | ROZPOCET
|  |  | 30,0*(2*0,19+0,52+0,29)+20,0*(2*0,21+0,10)+14,50*(2*0,22+0,35+0,08) "- Větev B" |  |  |  | 58.715 | [15 empty] | VV | 3 | 2 | -1 | 0 | ROZPOCET
|  |  | 30,0*(2*0,21+0,65+9,67)+20,0*(2*0,19+3,79+2*0,21+0,19+0,75+0,21+0,18+2,35)+16,70*(0,18+0,72+1,64) "- Větev C" |  |  |  | 530.018 | [15 empty] | VV | 3 | 2 | -1 | 0 | ROZPOCET
|  |  | 142,0*1,24+226,0*2,12 "-na silnici I/38" |  |  |  | 655.2 | [15 empty] | VV | 3 | 2 | -1 | 0 | ROZPOCET
|  |  | Součet |  |  |  | 1863.173 | [15 empty] | VV | 3 | 4 | -1 | 1 | ROZPOCET
| R12 - Zemní práce pro odvodnění komunikací | [8 empty] | 0 | [6 empty] | 0 |  | 0 |  | 0 | 1 | D | 2 |  |  |  | ROZPOCET | [6 empty] | 0
11 | K | 131201102 | Hloubení jam nezapažených v hornině tř. 3 objemu do 1000 m3 |  |  | m3 | 19.665 |  |  | 0 |  | CS ÚRS 2012 02 |  |  | základní |  |  | 0 | 0 | 0 | 0 | 4 | K | 3 |  |  |  | ROZPOCET | 0 | 0 | 0 | 0 | 0 | 1 | 0
|  |  | 3*2,10*1,70*1,50 "- pro horské vpusti" |  |  |  | 16.065 | [15 empty] | VV | 3 | 2 | -1 | 0 | ROZPOCET
|  |  | 2*2,25*0,80 "- pro uliční vpusti" |  |  |  | 3.6 | [15 empty] | VV | 3 | 2 | -1 | 0 | ROZPOCET
|  |  | Součet |  |  |  | 19.665 | [15 empty] | VV | 3 | 4 | -1 | 1 | ROZPOCET
12 | K | 131201109 | Příplatek za lepivost u hloubení jam nezapažených v hornině tř. 3 |  |  | m3 | 19.665 |  |  | 0 |  | CS ÚRS 2012 02 |  |  | základní |  |  | 0 | 0 | 0 | 0 | 4 | K | 3 |  |  |  | ROZPOCET | 0 | 0 | 0 | 0 | 0 | 1 | 0
|  |  | 19,665 "- Viz. pol. č. 131201102 - Hloubení jam nezapažených ve tř. 3" |  |  |  | 19.665 | [15 empty] | VV | 3 | 2 | -1 | 1 | ROZPOCET
13 | K | 132201102 | Hloubení rýh š do 600 mm v hornině tř. 3 objemu přes 100 m3 |  |  | m3 | 77.1 |  |  | 0 |  | CS ÚRS 2012 02 |  |  | základní |  |  | 0 | 0 | 0 | 0 | 4 | K | 3 |  |  |  | ROZPOCET | 0 | 0 | 0 | 0 | 0 | 1 | 0
|  |  | 0,60*1,25*59,0 "- napojení horských vpustí" |  |  |  | 44.25 | [15 empty] | VV | 3 | 2 | -1 | 0 | ROZPOCET
|  |  | 0,60*1,25*12,0 "- napojení uliční vpusti" |  |  |  | 9 | [15 empty] | VV | 3 | 2 | -1 | 0 | ROZPOCET
|  |  | 0,45*53,000 "- pro drenáž" |  |  |  | 23.85 | [15 empty] | VV | 3 | 2 | -1 | 0 | ROZPOCET
|  |  | Součet |  |  |  | 77.1 | [15 empty] | VV | 3 | 4 | -1 | 1 | ROZPOCET
14 | K | 132201109 | Příplatek za lepivost k hloubení rýh š do 600 mm v hornině tř. 3 |  |  | m3 | 77.1 |  |  | 0 |  | CS ÚRS 2012 02 |  |  | základní |  |  | 0 | 0 | 0 | 0 | 4 | K | 3 |  |  |  | ROZPOCET | 0 | 0 | 0 | 0 | 0 | 1 | 0
|  |  | 77,100 "- Viz. pol. č. 132201109 - Hloubení rýh š. do 600 mm ve tř.3" |  |  |  | 77.1 | [15 empty] | VV | 3 | 2 | -1 | 1 | ROZPOCET
15 | K | 161101101 | Svislé přemístění výkopku z horniny tř. 1 až 4 hl výkopu do 2,5 m |  |  | m3 | 72.915 |  |  | 0 |  | CS ÚRS 2012 02 |  |  | základní |  |  | 0 | 0 | 0 | 0 | 4 | K | 3 |  |  |  | ROZPOCET | 0 | 0 | 0 | 0 | 0 | 1 | 0
|  |  | 16,065 "- pro horské vpusti" |  |  |  | 16.065 | [15 empty] | VV | 3 | 2 | -1 | 0 | ROZPOCET
|  |  | 3,600 "- pro uliční vpusti" |  |  |  | 3.6 | [15 empty] | VV | 3 | 2 | -1 | 0 | ROZPOCET
|  |  | 44,250 "- napojení horských vpustí" |  |  |  | 44.25 | [15 empty] | VV | 3 | 2 | -1 | 0 | ROZPOCET
|  |  | 9,000 "- napojení uliční vpusti" |  |  |  | 9 | [15 empty] | VV | 3 | 2 | -1 | 0 | ROZPOCET
|  |  | Součet |  |  |  | 72.915 | [15 empty] | VV | 3 | 4 | -1 | 1 | ROZPOCET
16 | K | 174101101 | Zásyp jam, šachet rýh nebo kolem objektů sypaninou se zhutněním |  |  | m3 | 44.73 |  |  | 0 |  | CS ÚRS 2012 02 |  |  | základní |  |  | 0 | 0 | 0 | 0 | 4 | K | 3 |  |  |  | ROZPOCET | 0 | 0 | 0 | 0 | 0 | 1 | 0
|  |  | 0,60*1,05*59,0 "- napojení horských vpustí" |  |  |  | 37.17 | [15 empty] | VV | 3 | 2 | -1 | 0 | ROZPOCET
|  |  | 0,60*1,05*12,0 "- napojení uliční vpusti" |  |  |  | 7.56 | [15 empty] | VV | 3 | 2 | -1 | 0 | ROZPOCET
|  |  | Součet |  |  |  | 44.73 | [15 empty] | VV | 3 | 4 | -1 | 1 | ROZPOCET
17 | K | 175101201 | Obsypání objektů bez prohození sypaniny z hornin tř. 1 až 4 uloženým do 30 m od kraje objektu |  |  | m3 | 9 |  |  | 0 |  | CS ÚRS 2012 02 |  |  | základní |  |  | 0 | 0 | 0 | 0 | 4 | K | 3 |  |  |  | ROZPOCET | 0 | 0 | 0 | 0 | 0 | 1 | 0
|  |  | 3*(2,10*1,70*1,50-1,60*1,20*1,50) "- pro horské vpusti" |  |  |  | 7.425 | [15 empty] | VV | 3 | 2 | -1 | 0 | ROZPOCET
|  |  | 2*1,75*0,45 "- pro uliční vpusti" |  |  |  | 1.575 | [15 empty] | VV | 3 | 2 | -1 | 0 | ROZPOCET
|  |  | Součet |  |  |  | 9 | [15 empty] | VV | 3 | 4 | -1 | 1 | ROZPOCET
18 | K | 175101209 | Příplatek k obsypání objektu sypaninou uloženou do 30 m od kraje objektu za prohození sypaniny |  |  | m3 | 9 |  |  | 0 |  | CS ÚRS 2012 02 |  |  | základní |  |  | 0 | 0 | 0 | 0 | 4 | K | 3 |  |  |  | ROZPOCET | 0 | 0 | 0 | 0 | 0 | 1 | 0
|  |  | 9,000 "- Viz. pol. č. 175101201 - Obsyp objektů bez prohození" |  |  |  | 9 | [15 empty] | VV | 3 | 2 | -1 | 1 | ROZPOCET
| R13 - Odstranění zeleně | [8 empty] | 0 | [6 empty] | 0 |  | 0.00016 |  | 0 | 1 | D | 2 |  |  |  | ROZPOCET | [6 empty] | 0
19 | K | 111201101 | Odstranění křovin a stromů průměru kmene do 100 mm i s kořeny z celkové plochy do 1000 m2 |  |  | m2 | 105 |  |  | 0 |  | CS ÚRS 2012 02 |  |  | základní |  |  | 0 | 0 | 0 | 0 | 4 | K | 3 |  |  |  | ROZPOCET | 0 | 0 | 0 | 0 | 0 | 1 | 0
20 | K | 112101102 | Kácení stromů listnatých D kmene do 500 mm |  |  | kus | 2 |  |  | 0 |  | CS ÚRS 2012 02 |  |  | základní |  |  | 0 | 0 | 0 | 0 | 4 | K | 3 |  |  |  | ROZPOCET | 0 | 0 | 0 | 0 | 0 | 1 | 0
21 | K | 112201102 | Odstranění pařezů D do 500 mm |  |  | kus | 2 |  |  | 0 |  | CS ÚRS 2012 02 |  |  | základní |  |  | 8e-05 | 0.00016 | 0 | 0 | 4 | K | 3 |  |  |  | ROZPOCET | 0 | 0 | 0 | 0 | 0 | 1 | 0
22 | K | 162201449 | Vodorovné přemístění kmenů, pařezů a větví stronů D kmene do 500 mm na skládku včetně poplatku |  |  | kus | 2 |  |  | 0 |  |  |  |  | základní |  |  | 0 | 0 | 0 | 0 | 4 | K | 3 |  |  |  | ROZPOCET | 0 | 0 | 0 | 0 | 0 | 1 | 0
23 | K | 111251111 | Drcení ořezaných větví D do 100 mm s odvozem do 20 km |  |  | m3 | 4.15 |  |  | 0 |  | CS ÚRS 2012 02 |  |  | základní |  |  | 0 | 0 | 0 | 0 | 4 | K | 3 |  |  |  | ROZPOCET | 0 | 0 | 0 | 0 | 0 | 1 | 0
|  |  | 0,03*105,0 "- křoviny" |  |  |  | 3.15 | [15 empty] | VV | 3 | 2 | -1 | 0 | ROZPOCET
|  |  | 2*0,50 "- větve stromů" |  |  |  | 1 | [15 empty] | VV | 3 | 2 | -1 | 0 | ROZPOCET
|  |  | Součet |  |  |  | 4.15 | [15 empty] | VV | 3 | 4 | -1 | 1 | ROZPOCET
24 | K | 121101103 | Sejmutí ornice s přemístěním na vzdálenost do 250 m |  |  | m3 | 1450.5 |  |  | 0 |  | CS ÚRS 2012 02 |  |  | základní |  |  | 0 | 0 | 0 | 0 | 4 | K | 3 |  |  |  | ROZPOCET | 0 | 0 | 0 | 0 | 0 | 1 | 0
|  |  | Dle GP průměrná tl. ornice 300 mm | [19 empty] | VV | 3 | 1 | -1 | 0 | ROZPOCET
|  |  | Odvoz na mezideponii na staveništi | [19 empty] | VV | 3 | 1 | -1 | 0 | ROZPOCET
|  |  | 0,30*(1130,0+3705,0) |  |  |  | 1450.5 | [15 empty] | VV | 3 | 2 | -1 | 1 | ROZPOCET
| R14 - Založení zeleně | [8 empty] | 0 | [6 empty] | 0 |  | 0.1615 |  | 0 | 1 | D | 2 |  |  |  | ROZPOCET | [6 empty] | 0
25 | K | 182201101 | Svahování násypů |  |  | m2 | 3230 |  |  | 0 |  | CS ÚRS 2012 02 |  |  | základní |  |  | 0 | 0 | 0 | 0 | 4 | K | 3 |  |  |  | ROZPOCET | 0 | 0 | 0 | 0 | 0 | 1 | 0
|  |  | 185,0 "- vnitřní kruh křižovatky" |  |  |  | 185 | [15 empty] | VV | 3 | 2 | -1 | 0 | ROZPOCET
|  |  | 865,0+2180,0 "- svahy komunikace" |  |  |  | 3045 | [15 empty] | VV | 3 | 2 | -1 | 0 | ROZPOCET
|  |  | Součet |  |  |  | 3230 | [15 empty] | VV | 3 | 4 | -1 | 1 | ROZPOCET
26 | K | 182301134 | Rozprostření ornice pl přes 500 m2 ve svahu přes 1:5 tl vrstvy do 250 mm |  |  | m2 | 3230 |  |  | 0 |  | CS ÚRS 2012 02 |  |  | základní |  |  | 0 | 0 | 0 | 0 | 4 | K | 3 |  |  |  | ROZPOCET | 0 | 0 | 0 | 0 | 0 | 1 | 0
|  |  | 3230,000 "- Viz. pol. č. 182201101 - Svahování násypů" |  |  |  | 3230 | [15 empty] | VV | 3 | 2 | -1 | 1 | ROZPOCET
27 | K | 180402112 | Založení parkového trávníku výsevem ve svahu do 1:2 |  |  | m2 | 3230 |  |  | 0 |  | CS ÚRS 2012 02 |  |  | základní |  |  | 0 | 0 | 0 | 0 | 4 | K | 3 |  |  |  | ROZPOCET | 0 | 0 | 0 | 0 | 0 | 1 | 0
|  |  | 3230,000 "- Viz. pol. č. 182201101 - Svahování násypů" |  |  |  | 3230 | [15 empty] | VV | 3 | 2 | -1 | 1 | ROZPOCET
28 | M | 005724000 | směs travní parková sídlištní |  |  | kg | 161.5 |  |  | 0 |  |  |  |  | základní |  |  | 0.001 | 0.1615 | 0 | 0 | 8 | M | 3 |  |  |  | ROZPOCET | 0 | 0 | 0 | 0 | 0 | 1 | 0
|  |  | Uvažovaná spotřeba 0,05 kg/m2 | [19 empty] | VV | 3 | 1 | -1 | 0 | ROZPOCET
|  |  | 0,05*185,0 "- vnitřní kruh křižovatky" |  |  |  | 9.25 | [15 empty] | VV | 3 | 2 | -1 | 0 | ROZPOCET
|  |  | 0,05*(865,0+2180,0) "- svahy komunikace" |  |  |  | 152.25 | [15 empty] | VV | 3 | 2 | -1 | 0 | ROZPOCET
|  |  | Součet |  |  |  | 161.5 | [15 empty] | VV | 3 | 4 | -1 | 1 | ROZPOCET
| R15 - Výsadba zeleně | [8 empty] | 0 | [6 empty] | 0 |  | 0.0605 |  | 0 | 1 | D | 2 |  |  |  | ROZPOCET | [6 empty] | 0
29 | K | 183101214 | Jamky pro výsadbu s výměnou 50 % půdy zeminy tř 1 až 4 objem do 0,125 m3 v rovině a svahu do 1:5 |  |  | kus | 5 |  |  | 0 |  | CS ÚRS 2012 02 |  |  | základní |  |  | 0 | 0 | 0 | 0 | 4 | K | 3 |  |  |  | ROZPOCET | 0 | 0 | 0 | 0 | 0 | 1 | 0
|  |  | 5 "- Výsadba do kruhu" |  |  |  | 5 | [15 empty] | VV | 3 | 2 | -1 | 1 | ROZPOCET
30 | K | 184102113 | Výsadba dřeviny s balem D do 0,4 m do jamky se zalitím v rovině a svahu do 1:5 |  |  | kus | 5 |  |  | 0 |  | CS ÚRS 2012 02 |  |  | základní |  |  | 0 | 0 | 0 | 0 | 4 | K | 3 |  |  |  | ROZPOCET | 0 | 0 | 0 | 0 | 0 | 1 | 0
31 | M | 026502R50 | javor-Acer platanoides 300 - 350 cm 16/18 |  |  | kus | 5 |  |  | 0 |  |  |  |  | základní |  |  | 0.004 | 0.02 | 0 | 0 | 8 | M | 3 |  |  |  | ROZPOCET | 0 | 0 | 0 | 0 | 0 | 1 | 0
32 | K | 184102124 | Výsadba dřeviny s balem D do 0,5 m do jamky se zalitím ve svahu 1:2 |  |  | kus | 18 |  |  | 0 |  | CS ÚRS 2012 02 |  |  | základní |  |  | 0 | 0 | 0 | 0 | 4 | K | 3 |  |  |  | ROZPOCET | 0 | 0 | 0 | 0 | 0 | 1 | 0
|  |  | 18 "- Výsadba do kruhu" |  |  |  | 18 | [15 empty] | VV | 3 | 2 | -1 | 1 | ROZPOCET
33 | M | 026524R00 | mochna křovitá Potentila fruticosa 120-140 cm |  |  | kus | 18 |  |  | 0 |  |  |  |  | základní |  |  | 0.002 | 0.036 | 0 | 0 | 8 | M | 3 |  |  |  | ROZPOCET | 0 | 0 | 0 | 0 | 0 | 1 | 0
34 | K | 184202123 | Ukotvení kmene dřevin kůly D do 0,1 m a délky do 3 m |  |  | kus | 15 |  |  | 0 |  | CS ÚRS 2012 02 |  |  | základní |  |  | 0.0003 | 0.0045 | 0 | 0 | 4 | K | 3 |  |  |  | ROZPOCET | 0 | 0 | 0 | 0 | 0 | 1 | 0
|  |  | 5*3 |  |  |  | 15 | [15 empty] | VV | 3 | 2 | -1 | 1 | ROZPOCET
| 5 - Komunikace | [8 empty] | 0 | [6 empty] | 0 |  | 6280.1466 |  | 0 | 1 | D | 1 |  |  |  | ROZPOCET | [6 empty] | 0
| R50 - Podkladní vrstvy komunikací | [8 empty] | 0 | [6 empty] | 0 |  | 3729.2434 |  | 0 | 1 | D | 2 |  |  |  | ROZPOCET | [6 empty] | 0
35 | K | 564871111 | Podklad ze štěrkodrtě ŠD tl 250 mm |  |  | m2 | 3222.04 |  |  | 0 |  | CS ÚRS 2012 02 |  |  | základní |  |  | 0.46166 | 1487.487 | 0 | 0 | 4 | K | 3 |  |  |  | ROZPOCET | 0 | 0 | 0 | 0 | 0 | 1 | 0
|  |  | Komunikace pro aut. dopravu - asfalt: | [19 empty] | VV | 3 | 1 | -1 | 0 | ROZPOCET
|  |  | (1018,0-314,0)*1,15 "- Kruh" |  |  |  | 809.6 | [15 empty] | VV | 3 | 2 | -1 | 0 | ROZPOCET
|  |  | 478,0*1,15 "- Větev B" |  |  |  | 549.7 | [15 empty] | VV | 3 | 2 | -1 | 0 | ROZPOCET
|  |  | 842,0*1,15 "- Větev C" |  |  |  | 968.3 | [15 empty] | VV | 3 | 2 | -1 | 0 | ROZPOCET
|  |  | (429,0+191,0)*1,15 "- na silnici I/38" |  |  |  | 713 | [15 empty] | VV | 3 | 2 | -1 | 0 | ROZPOCET
|  |  | Mezisoučet |  |  |  | 3040.6 | [15 empty] | VV | 3 | 3 | -1 | 0 | ROZPOCET
|  |  | Prstenec kruhu - velká kostka: | [19 empty] | VV | 3 | 1 | -1 | 0 | ROZPOCET
|  |  | 2,70*56,0*1,20 |  |  |  | 181.44 | [15 empty] | VV | 3 | 2 | -1 | 0 | ROZPOCET
|  |  | Součet |  |  |  | 3222.04 | [15 empty] | VV | 3 | 4 | -1 | 1 | ROZPOCET
36 | K | 564851111 | Podklad ze štěrkodrtě ŠD tl 150 mm |  |  | m2 | 168 |  |  | 0 |  | CS ÚRS 2012 02 |  |  | základní |  |  | 0.27994 | 47.0299 | 0 | 0 | 4 | K | 3 |  |  |  | ROZPOCET | 0 | 0 | 0 | 0 | 0 | 1 | 0
|  |  | Komunikace pro pěší - zámková dlažba: | [19 empty] | VV | 3 | 1 | -1 | 0 | ROZPOCET
|  |  | (16,0+87,0+57,0)*1,05 "- Ostrůvky na větevi B" |  |  |  | 168 | [15 empty] | VV | 3 | 2 | -1 | 1 | ROZPOCET
37 | K | 564831111 | Podklad ze štěrkodrtě ŠD tl 100 mm |  |  | m2 | 925.3 |  |  | 0 |  | CS ÚRS 2012 02 |  |  | základní |  |  | 0.18907 | 174.9465 | 0 | 0 | 4 | K | 3 |  |  |  | ROZPOCET | 0 | 0 | 0 | 0 | 0 | 1 | 0
|  |  | Vrstva pro odvodnění zemní pláně do příkopů: | [19 empty] | VV | 3 | 1 | -1 | 0 | ROZPOCET
|  |  | 65,0*1,40 "- mezi větevemi A a B" |  |  |  | 91 | [15 empty] | VV | 3 | 2 | -1 | 0 | ROZPOCET
|  |  | 148,0*1,40 "- mezi větevemi B a C" |  |  |  | 207.2 | [15 empty] | VV | 3 | 2 | -1 | 0 | ROZPOCET
|  |  | 128,50*1,40 "- mezi větevemi C a A" |  |  |  | 179.9 | [15 empty] | VV | 3 | 2 | -1 | 0 | ROZPOCET
|  |  | Mezisoučet |  |  |  | 478.1 | [15 empty] | VV | 3 | 3 | -1 | 0 | ROZPOCET
|  |  | (128,50+215,50)*1,30 "- na silnici I/38" |  |  |  | 447.2 | [15 empty] | VV | 3 | 2 | -1 | 0 | ROZPOCET
|  |  | Součet |  |  |  | 925.3 | [15 empty] | VV | 3 | 4 | -1 | 1 | ROZPOCET
38 | K | 564671111 | Podklad z kameniva hrubého drceného vel. 63-125 mm tl 250 mm |  |  | m2 | 4200 |  |  | 0 |  | CS ÚRS 2012 02 |  |  | základní |  |  | 0.4809 | 2019.78 | 0 | 0 | 4 | K | 3 |  |  |  | ROZPOCET | 0 | 0 | 0 | 0 | 0 | 1 | 0
|  |  | 2100,0*2 "- Výměna podloží v zavodněných místech - 2 vrstvy" |  |  |  | 4200 | [15 empty] | VV | 3 | 2 | -1 | 1 | ROZPOCET
| R52 - Komunikace pro automobilovou dopravu | [8 empty] | 0 | [6 empty] | 0 |  | 2142.5588 |  | 0 | 1 | D | 2 |  |  |  | ROZPOCET | [6 empty] | 0
39 | K | 576133221 | Asfaltový koberec mastixový SMA 11 (AKMS) tl 40 mm š přes 3 m |  |  | m2 | 2644 |  |  | 0 |  | CS ÚRS 2012 02 |  |  | základní |  |  | 0.09668 | 255.6219 | 0 | 0 | 4 | K | 3 |  |  |  | ROZPOCET | 0 | 0 | 0 | 0 | 0 | 1 | 0
|  |  | 1018,0-314,0 "- Kruh" |  |  |  | 704 | [15 empty] | VV | 3 | 2 | -1 | 0 | ROZPOCET
|  |  | 478,0 "- Větev B" |  |  |  | 478 | [15 empty] | VV | 3 | 2 | -1 | 0 | ROZPOCET
|  |  | 842,0 "- Větev C" |  |  |  | 842 | [15 empty] | VV | 3 | 2 | -1 | 0 | ROZPOCET
|  |  | 429,0+191,0 "- na silnici I/38" |  |  |  | 620 | [15 empty] | VV | 3 | 2 | -1 | 0 | ROZPOCET
|  |  | Součet |  |  |  | 2644 | [15 empty] | VV | 3 | 4 | -1 | 1 | ROZPOCET
40 | K | 573231111 | Postřik živičný spojovací ze silniční emulze v množství do 0,7 kg/m2 |  |  | m2 | 5288 |  |  | 0 |  | CS ÚRS 2012 02 |  |  | základní |  |  | 0.00071 | 3.7545 | 0 | 0 | 4 | K | 3 |  |  |  | ROZPOCET | 0 | 0 | 0 | 0 | 0 | 1 | 0
|  |  | Dvě vrstvy: | [19 empty] | VV | 3 | 1 | -1 | 0 | ROZPOCET
|  |  | 2*(1018,0-314,0) "- Kruh" |  |  |  | 1408 | [15 empty] | VV | 3 | 2 | -1 | 0 | ROZPOCET
|  |  | 2*478,0 "- Větev B" |  |  |  | 956 | [15 empty] | VV | 3 | 2 | -1 | 0 | ROZPOCET
|  |  | 2*842,0 "- Větev C" |  |  |  | 1684 | [15 empty] | VV | 3 | 2 | -1 | 0 | ROZPOCET
|  |  | 2*(429,0+191,0) "- na silnici I/38" |  |  |  | 1240 | [15 empty] | VV | 3 | 2 | -1 | 0 | ROZPOCET
|  |  | Součet |  |  |  | 5288 | [15 empty] | VV | 3 | 4 | -1 | 1 | ROZPOCET
41 | K | 577155122 | Asfaltový beton vrstva ložní ACL 16 (ABH) tl 60 mm š přes 3 m z nemodifikovaného asfaltu |  |  | m2 | 2696.88 |  |  | 0 |  | CS ÚRS 2012 02 |  |  | základní |  |  | 0.15559 | 419.6076 | 0 | 0 | 4 | K | 3 |  |  |  | ROZPOCET | 0 | 0 | 0 | 0 | 0 | 1 | 0
|  |  | (1018,0-314,0)*1,02 "- Kruh" |  |  |  | 718.08 | [15 empty] | VV | 3 | 2 | -1 | 0 | ROZPOCET
|  |  | 478,0*1,02 "- Větev B" |  |  |  | 487.56 | [15 empty] | VV | 3 | 2 | -1 | 0 | ROZPOCET
|  |  | 842,0*1,02 "- Větev C" |  |  |  | 858.84 | [15 empty] | VV | 3 | 2 | -1 | 0 | ROZPOCET
|  |  | (429,0+191,0)*1,02 "- na silnici I/38" |  |  |  | 632.4 | [15 empty] | VV | 3 | 2 | -1 | 0 | ROZPOCET
|  |  | Součet |  |  |  | 2696.88 | [15 empty] | VV | 3 | 4 | -1 | 1 | ROZPOCET
42 | K | 565135121 | Asfaltový beton vrstva podkladní ACP 16 (obalované kamenivo OKS) tl 50 mm š přes 3 m |  |  | m2 | 2749.76 |  |  | 0 |  | CS ÚRS 2012 02 |  |  | základní |  |  | 0.13188 | 362.6383 | 0 | 0 | 4 | K | 3 |  |  |  | ROZPOCET | 0 | 0 | 0 | 0 | 0 | 1 | 0
|  |  | (1018,0-314,0)*1,04 "- Kruh" |  |  |  | 732.16 | [15 empty] | VV | 3 | 2 | -1 | 0 | ROZPOCET
|  |  | 478,0*1,04 "- Větev B" |  |  |  | 497.12 | [15 empty] | VV | 3 | 2 | -1 | 0 | ROZPOCET
|  |  | 842,0*1,04 "- Větev C" |  |  |  | 875.68 | [15 empty] | VV | 3 | 2 | -1 | 0 | ROZPOCET
|  |  | (429,0+191,0)*1,04 "- na silnici I/38" |  |  |  | 644.8 | [15 empty] | VV | 3 | 2 | -1 | 0 | ROZPOCET
|  |  | Součet |  |  |  | 2749.76 | [15 empty] | VV | 3 | 4 | -1 | 1 | ROZPOCET
43 | K | 573111112 | Postřik živičný infiltrační s posypem z asfaltu množství 1 kg/m2 |  |  | m2 | 2829.08 |  |  | 0 |  | CS ÚRS 2012 02 |  |  | základní |  |  | 0.00601 | 17.0028 | 0 | 0 | 4 | K | 3 |  |  |  | ROZPOCET | 0 | 0 | 0 | 0 | 0 | 1 | 0
|  |  | (1018,0-314,0)*1,07 "- Kruh" |  |  |  | 753.28 | [15 empty] | VV | 3 | 2 | -1 | 0 | ROZPOCET
|  |  | 478,0*1,07 "- Větev B" |  |  |  | 511.46 | [15 empty] | VV | 3 | 2 | -1 | 0 | ROZPOCET
|  |  | 842,0*1,07 "- Větev C" |  |  |  | 900.94 | [15 empty] | VV | 3 | 2 | -1 | 0 | ROZPOCET
|  |  | (429,0+191,0)*1,07 "- na silnici I/38" |  |  |  | 663.4 | [15 empty] | VV | 3 | 2 | -1 | 0 | ROZPOCET
|  |  | Součet |  |  |  | 2829.08 | [15 empty] | VV | 3 | 4 | -1 | 1 | ROZPOCET
44 | K | 567122114 | Podklad z kameniva zpevněného cementem KSC I tl 150 mm |  |  | m2 | 2829.08 |  |  | 0 |  | CS ÚRS 2012 02 |  |  | základní |  |  | 0.38314 | 1083.9337 | 0 | 0 | 4 | K | 3 |  |  |  | ROZPOCET | 0 | 0 | 0 | 0 | 0 | 1 | 0
|  |  | (1018,0-314,0)*1,07 "- Kruh" |  |  |  | 753.28 | [15 empty] | VV | 3 | 2 | -1 | 0 | ROZPOCET
|  |  | 478,0*1,07 "- Větev B" |  |  |  | 511.46 | [15 empty] | VV | 3 | 2 | -1 | 0 | ROZPOCET
|  |  | 842,0*1,07 "- Větev C" |  |  |  | 900.94 | [15 empty] | VV | 3 | 2 | -1 | 0 | ROZPOCET
|  |  | (429,0+191,0)*1,07 "- na silnici I/38" |  |  |  | 663.4 | [15 empty] | VV | 3 | 2 | -1 | 0 | ROZPOCET
|  |  | Součet |  |  |  | 2829.08 | [15 empty] | VV | 3 | 4 | -1 | 1 | ROZPOCET
| R53 - Dlážděný prstenec kruhu | [8 empty] | 0 | [6 empty] | 0 |  | 262.3348 |  | 0 | 1 | D | 2 |  |  |  | ROZPOCET | [6 empty] | 0
45 | K | 591111111 | Kladení dlažby z kostek velkých z kamene do lože z kameniva těženého tl 50 mm |  |  | m2 | 151.2 |  |  | 0 |  | CS ÚRS 2012 02 |  |  | základní |  |  | 0.1837 | 27.7754 | 0 | 0 | 4 | K | 3 |  |  |  | ROZPOCET | 0 | 0 | 0 | 0 | 0 | 1 | 0
|  |  | 2,70*56,0 |  |  |  | 151.2 | [15 empty] | VV | 3 | 2 | -1 | 1 | ROZPOCET
46 | M | 583801590 | kostka dlažební velká, žula velikost 15/17 třída I |  |  | t | 51.408 |  |  | 0 |  | CS ÚRS 2012 02 |  |  | základní |  |  | 1 | 51.408 | 0 | 0 | 8 | M | 3 |  |  |  | ROZPOCET | 0 | 0 | 0 | 0 | 0 | 1 | 0
|  |  | Uvažovaná spotřeba 3,0 m2/t | [19 empty] | VV | 3 | 1 | -1 | 0 | ROZPOCET
|  |  | 2,70*56,0/3,0 "- prstenec kruhu" |  |  |  | 50.4 | [15 empty] | VV | 3 | 2 | -1 | 0 | ROZPOCET
|  |  | "Ztratné 2,0% -" 50,400*0,02 |  |  |  | 1.008 | [15 empty] | VV | 3 | 2 | -1 | 0 | ROZPOCET
|  |  | Součet |  |  |  | 51.408 | [15 empty] | VV | 3 | 4 | -1 | 1 | ROZPOCET
47 | K | 567142112 | Podklad z kameniva zpevněného cementem KSC I tl 220 mm |  |  | m2 | 166.32 |  |  | 0 |  | CS ÚRS 2012 02 |  |  | základní |  |  | 0.56194 | 93.4619 | 0 | 0 | 4 | K | 3 |  |  |  | ROZPOCET | 0 | 0 | 0 | 0 | 0 | 1 | 0
|  |  | 2,70*56,0*1,10 |  |  |  | 166.32 | [15 empty] | VV | 3 | 2 | -1 | 1 | ROZPOCET
48 | K | 274313611 | Základové pásy z betonu tř. C 16/20 |  |  | m3 | 39.75 |  |  | 0 |  | CS ÚRS 2012 02 |  |  | základní |  |  | 2.2563 | 89.6895 | 0 | 0 | 4 | K | 3 |  |  |  | ROZPOCET | 0 | 0 | 0 | 0 | 0 | 1 | 0
|  |  | 53,0*0,75 "- zajišťující blok" |  |  |  | 39.75 | [15 empty] | VV | 3 | 2 | -1 | 1 | ROZPOCET
| R54 - Dlážděné ostrůvky a pojížděné plochy | [8 empty] | 0 | [6 empty] | 0 |  | 8.5247 |  | 0 | 1 | D | 2 |  |  |  | ROZPOCET | [6 empty] | 0
49 | K | 591211111 | Kladení dlažby z kostek drobných z kamene do lože z kameniva těženého tl 50 mm |  |  | m2 | 21 |  |  | 0 |  | CS ÚRS 2012 02 |  |  | základní |  |  | 0.1837 | 3.8577 | 0 | 0 | 4 | K | 3 |  |  |  | ROZPOCET | 0 | 0 | 0 | 0 | 0 | 1 | 0
|  |  | 6,50+8,0+6,50 "- přejízdné ostrůvky" |  |  |  | 21 | [15 empty] | VV | 3 | 2 | -1 | 1 | ROZPOCET
50 | M | 583801231 | kostka dlažební drobná, žula velikost 8/10 cm I tř |  |  | t | 4.667 |  |  | 0 |  |  |  |  | základní |  |  | 1 | 4.667 | 0 | 0 | 8 | M | 3 |  |  |  | ROZPOCET | 0 | 0 | 0 | 0 | 0 | 1 | 0
|  |  | Uvažovaná spotřeba 4,50 m2/t | [19 empty] | VV | 3 | 1 | -1 | 0 | ROZPOCET
|  |  | (6,50+8,0+6,50)/4,50 "- přejízdné ostrůvky" |  |  |  | 4.6667 | [15 empty] | VV | 3 | 2 | -1 | 1 | ROZPOCET
| R55 - Komunikace pro pěší - zámková dlažba | [8 empty] | 0 | [6 empty] | 0 |  | 42.76 |  | 0 | 1 | D | 2 |  |  |  | ROZPOCET | [6 empty] | 0
51 | K | 596211132 | Kladení zámkové dlažby komunikací pro pěší tl 60 mm skupiny C pl do 300 m2 |  |  | m2 | 160 |  |  | 0 |  | CS ÚRS 2012 02 |  |  | základní |  |  | 0.08425 | 13.48 | 0 | 0 | 4 | K | 3 |  |  |  | ROZPOCET | 0 | 0 | 0 | 0 | 0 | 1 | 0
|  |  | 16,0+87,0+57,0 "- Ostrůvky na větevi B" |  |  |  | 160 | [15 empty] | VV | 3 | 2 | -1 | 1 | ROZPOCET
52 | M | 592451R91 | dlažba zámková tvar CIHLA 20x10x6 cm, barva přírodní povrch standard |  |  | m2 | 160 |  |  | 0 |  |  |  |  | základní |  |  | 0.183 | 29.28 | 0 | 0 | 8 | M | 3 |  |  |  | ROZPOCET | 0 | 0 | 0 | 0 | 0 | 1 | 0
|  |  | 16,0+87,0+57,0 "- Ostrůvky na větevi B" |  |  |  | 160 | [15 empty] | VV | 3 | 2 | -1 | 1 | ROZPOCET
| R59 - Ostatní povrchy komunikací | [8 empty] | 0 | [6 empty] | 0 |  | 94.7249 |  | 0 | 1 | D | 2 |  |  |  | ROZPOCET | [6 empty] | 0
53 | K | 569831111 | Zpevnění krajnic štěrkodrtí tl 100 mm |  |  | m2 | 504.5 |  |  | 0 |  | CS ÚRS 2012 02 |  |  | základní |  |  | 0.18776 | 94.7249 | 0 | 0 | 4 | K | 3 |  |  |  | ROZPOCET | 0 | 0 | 0 | 0 | 0 | 1 | 0
|  |  | 49,0 "- mezi větevemi A a B" |  |  |  | 49 | [15 empty] | VV | 3 | 2 | -1 | 0 | ROZPOCET
|  |  | 111,0 "- mezi větevemi B a C" |  |  |  | 111 | [15 empty] | VV | 3 | 2 | -1 | 0 | ROZPOCET
|  |  | 20,50+15,0+51,0 "- mezi větevemi C a A" |  |  |  | 86.5 | [15 empty] | VV | 3 | 2 | -1 | 0 | ROZPOCET
|  |  | Mezisoučet |  |  |  | 246.5 | [15 empty] | VV | 3 | 3 | -1 | 0 | ROZPOCET
|  |  | 160,0+98,0 "- na silnici I/38" |  |  |  | 258 | [15 empty] | VV | 3 | 2 | -1 | 0 | ROZPOCET
|  |  | Součet |  |  |  | 504.5 | [15 empty] | VV | 3 | 4 | -1 | 1 | ROZPOCET
| 8 - Trubní vedení | [8 empty] | 0 | [6 empty] | 0 |  | 67.1843 |  | 0.0378 | 1 | D | 1 |  |  |  | ROZPOCET | [6 empty] | 0
| R80 - Společné práce pro trubní vedení | [8 empty] | 0 | [6 empty] | 0 |  | 0.36485 |  | 0 | 1 | D | 2 |  |  |  | ROZPOCET | [6 empty] | 0
54 | K | 320101112 | Osazení betonových a železobetonových prefabrikátů hmotnosti nad 1000 do 5000 kg |  |  | m3 | 2.025 |  |  | 0 |  | CS ÚRS 2012 02 |  |  | základní |  |  | 0.07955 | 0.16109 | 0 | 0 | 4 | K | 3 |  |  |  | ROZPOCET | 0 | 0 | 0 | 0 | 0 | 1 | 0
|  |  | 2*1,0*1,35*0,75 "- vyústění výtoků horských vpustí" |  |  |  | 2.025 | [15 empty] | VV | 3 | 2 | -1 | 1 | ROZPOCET
55 | M | 592238R10 | výtokový prefabrikovaný ŽB objekt 1000/1350/750 mm pro potrubí DN250 |  |  | kus | 2 |  |  | 0 |  |  |  |  | základní |  |  | 0.097 | 0.194 | 0 | 0 | 8 | M | 3 |  |  |  | ROZPOCET | 0 | 0 | 0 | 0 | 0 | 1 | 0
|  |  | 2 "- vyústění výtoků horských vpustí" |  |  |  | 2 | [15 empty] | VV | 3 | 2 | -1 | 1 | ROZPOCET
56 | K | 891365111 | Montáž koncových klapek hrdlových DN 250 |  |  | kus | 2 |  |  | 0 |  | CS ÚRS 2012 02 |  |  | základní |  |  | 0.0012 | 0.0024 | 0 | 0 | 4 | K | 3 |  |  |  | ROZPOCET | 0 | 0 | 0 | 0 | 0 | 1 | 0
|  |  | 2 "- vyústění výtoků horských vpustí" |  |  |  | 2 | [15 empty] | VV | 3 | 2 | -1 | 1 | ROZPOCET
57 | M | 286117961 | klapka zpětná s čističem pro plastové potrubí KGHL 710 DN 250 |  |  | kus | 2 |  |  | 0 |  |  |  |  | základní |  |  | 0.00368 | 0.00736 | 0 | 0 | 8 | M | 3 |  |  |  | ROZPOCET | 0 | 0 | 0 | 0 | 0 | 1 | 0
| R81 - Napojení odvodňovačů | [8 empty] | 0 | [6 empty] | 0 |  | 25.9707 |  | 0 | 1 | D | 2 |  |  |  | ROZPOCET | [6 empty] | 0
58 | K | 451572111 | Lože pod potrubí otevřený výkop z kameniva drobného těženého |  |  | m3 | 6.39 |  |  | 0 |  | CS ÚRS 2012 02 |  |  | základní |  |  | 1.8908 | 12.082 | 0 | 0 | 4 | K | 3 |  |  |  | ROZPOCET | 0 | 0 | 0 | 0 | 0 | 1 | 0
|  |  | 0,60*0,15*12,0 "- napojení uličních vpustí" |  |  |  | 1.08 | [15 empty] | VV | 3 | 2 | -1 | 0 | ROZPOCET
|  |  | 0,60*0,15*59,000 "- napojení horských vpustí" |  |  |  | 5.31 | [15 empty] | VV | 3 | 2 | -1 | 0 | ROZPOCET
|  |  | Součet |  |  |  | 6.39 | [15 empty] | VV | 3 | 4 | -1 | 1 | ROZPOCET
59 | K | 871315212 | Kanalizační potrubí z PP-systém KG tuhost třídy SN4 DN150 |  |  | m | 12 |  |  | 0 |  |  |  |  | základní |  |  | 0.00273 | 0.03276 | 0 | 0 | 4 | K | 3 |  |  |  | ROZPOCET | 0 | 0 | 0 | 0 | 0 | 1 | 0
|  |  | 6,0+6,0 "- napojení uličních vpustí" |  |  |  | 12 | [15 empty] | VV | 3 | 2 | -1 | 1 | ROZPOCET
60 | M | 286113131 | trubka kanalizace plastová PP KGEM-160 mm SN4 |  |  | m | 12.3 |  |  | 0 |  |  |  |  | základní |  |  | 0.00562 | 0.069126 | 0 | 0 | 8 | M | 3 |  |  |  | ROZPOCET | 0 | 0 | 0 | 0 | 0 | 1 | 0
|  |  | 6,0+6,0 "- napojení uličních vpustí" |  |  |  | 12 | [15 empty] | VV | 3 | 2 | -1 | 0 | ROZPOCET
|  |  | "Prořez 5,0% -" 6,000*0,05 |  |  |  | 0.3 | [15 empty] | VV | 3 | 2 | -1 | 0 | ROZPOCET
|  |  | Součet |  |  |  | 12.3 | [15 empty] | VV | 3 | 4 | -1 | 1 | ROZPOCET
61 | K | 871365212 | Kanalizační potrubí z PP-systém KG tuhost třídy SN4 DN250 |  |  | m | 59 |  |  | 0 |  |  |  |  | základní |  |  | 0.00724 | 0.42716 | 0 | 0 | 4 | K | 3 |  |  |  | ROZPOCET | 0 | 0 | 0 | 0 | 0 | 1 | 0
|  |  | 28,0+23,0+8,0 "- napojení horských vpustí" |  |  |  | 59 | [15 empty] | VV | 3 | 2 | -1 | 1 | ROZPOCET
62 | M | 286113221 | trubka kanalizace plastová PP KGEM-250 mm SN4 |  |  | m | 61.95 |  |  | 0 |  |  |  |  | základní |  |  | 0.01515 | 0.93854 | 0 | 0 | 8 | M | 3 |  |  |  | ROZPOCET | 0 | 0 | 0 | 0 | 0 | 1 | 0
|  |  | 28,0+23,0+8,0 "- napojení horských vpustí" |  |  |  | 59 | [15 empty] | VV | 3 | 2 | -1 | 0 | ROZPOCET
|  |  | "Prořez 5,0% -" 59,000*0,05 |  |  |  | 2.95 | [15 empty] | VV | 3 | 2 | -1 | 0 | ROZPOCET
|  |  | Součet |  |  |  | 61.95 | [15 empty] | VV | 3 | 4 | -1 | 1 | ROZPOCET
63 | K | 877373124 | Montáž tvarovek odbočných na potrubí z trub z PP těsněných kroužkem otevřený výkop. DN 300 |  |  | kus | 3 |  |  | 0 |  |  |  |  | základní |  |  | 5e-05 | 0.00015 | 0 | 0 | 4 | K | 3 |  |  |  | ROZPOCET | 0 | 0 | 0 | 0 | 0 | 1 | 0
|  |  | 2 "- napojení uličních vpustí" |  |  |  | 2 | [15 empty] | VV | 3 | 2 | -1 | 0 | ROZPOCET
|  |  | 1 "- napojení horských vpustí" |  |  |  | 1 | [15 empty] | VV | 3 | 2 | -1 | 0 | ROZPOCET
|  |  | Součet |  |  |  | 3 | [15 empty] | VV | 3 | 4 | -1 | 1 | ROZPOCET
64 | M | 286119181 | odbočka kanalizační plastová s hrdlem PPKGEA-250/160/45° |  |  | kus | 2 |  |  | 0 |  |  |  |  | základní |  |  | 0.0034 | 0.0068 | 0 | 0 | 8 | M | 3 |  |  |  | ROZPOCET | 0 | 0 | 0 | 0 | 0 | 1 | 0
|  |  | 2 "- napojení uličních vpustí" |  |  |  | 2 | [15 empty] | VV | 3 | 2 | -1 | 1 | ROZPOCET
65 | M | 286119201 | odbočka kanalizační plastová s hrdlem PPKGEA-250/250/87° |  |  | kus | 1 |  |  | 0 |  |  |  |  | základní |  |  | 0.00425 | 0.00425 | 0 | 0 | 8 | M | 3 |  |  |  | ROZPOCET | 0 | 0 | 0 | 0 | 0 | 1 | 0
|  |  | 1 "- napojení horských vpustí" |  |  |  | 1 | [15 empty] | VV | 3 | 2 | -1 | 1 | ROZPOCET
66 | K | 899623141 | Obetonování potrubí nebo zdiva stok betonem prostým tř. C 12/15 otevřený výkop |  |  | m3 | 5.5 |  |  | 0 |  | CS ÚRS 2012 02 |  |  | základní |  |  | 2.2563 | 12.4099 | 0 | 0 | 4 | K | 3 |  |  |  | ROZPOCET | 0 | 0 | 0 | 0 | 0 | 1 | 0
|  |  | 2*0,50 "- napojení uličních vpustí" |  |  |  | 1 | [15 empty] | VV | 3 | 2 | -1 | 0 | ROZPOCET
|  |  | 3*0,50 "- napojení horských vpustí" |  |  |  | 1.5 | [15 empty] | VV | 3 | 2 | -1 | 0 | ROZPOCET
|  |  | 12*0,25 "- vyústění výtoků drenáže" |  |  |  | 3 | [15 empty] | VV | 3 | 2 | -1 | 0 | ROZPOCET
|  |  | Součet |  |  |  | 5.5 | [15 empty] | VV | 3 | 4 | -1 | 1 | ROZPOCET
| R83 - Horské vpusti | [8 empty] | 0 | [6 empty] | 0 |  | 8.3136 |  | 0 | 1 | D | 2 |  |  |  | ROZPOCET | [6 empty] | 0
67 | K | 895931R11 | Osazení prefabrikované vpusti kanalizačních horské včetně podkladní desky z betonu prostého C12/15 velikosti 1600/1000 mm |  |  | kus | 3 |  |  | 0 |  |  |  |  | základní |  |  | 2.6202 | 7.8607 | 0 | 0 | 4 | K | 3 |  |  |  | ROZPOCET | 0 | 0 | 0 | 0 | 0 | 1 | 0
|  |  | 3 "- u OK" |  |  |  | 3 | [15 empty] | VV | 3 | 2 | -1 | 1 | ROZPOCET
68 | M | 286616R60 | prefabrikovaná horská uliční vpusť 1600/1200, tl. stěny 200 mm, výšky 1200 mm |  |  | kus | 3 |  |  | 0 |  |  |  |  | základní |  |  | 0.01698 | 0.05094 | 0 | 0 | 8 | M | 3 |  |  |  | ROZPOCET | 0 | 0 | 0 | 0 | 0 | 1 | 0
69 | M | 286616R61 | rektifikační rámeček pro prefabrikovanou horskou vpusť 1600/1200, tl. stěny 200 mm, výšky 200 mm |  |  | kus | 3 |  |  | 0 |  |  |  |  | základní |  |  | 0.01698 | 0.05094 | 0 | 0 | 8 | M | 3 |  |  |  | ROZPOCET | 0 | 0 | 0 | 0 | 0 | 1 | 0
70 | K | 899103111 | Osazení poklopů litinových nebo ocelových včetně rámů hmotnosti nad 100 do 150 kg |  |  | kus | 3 |  |  | 0 |  | CS ÚRS 2012 02 |  |  | základní |  |  | 0.00702 | 0.02106 | 0 | 0 | 4 | K | 3 |  |  |  | ROZPOCET | 0 | 0 | 0 | 0 | 0 | 1 | 0
71 | M | 552423R00 | mříž stružková B 125 na horskou vpusť s rámem litinová 820/1420/150 mm |  |  | kus | 3 |  |  | 0 |  |  |  |  | základní |  |  | 0.11 | 0.33 | 0 | 0 | 8 | M | 3 |  |  |  | ROZPOCET | 0 | 0 | 0 | 0 | 0 | 1 | 0
| R86 - Drenážní potrubí | [8 empty] | 0 | [6 empty] | 0 |  | 32.5352 |  | 0.0378 | 1 | D | 2 |  |  |  | ROZPOCET | [6 empty] | 0
72 | K | 212572111 | Lože pro trativody ze štěrkopísku tříděného |  |  | m3 | 1.59 |  |  | 0 |  | CS ÚRS 2012 02 |  |  | základní |  |  | 1.9205 | 3.0536 | 0 | 0 | 4 | K | 3 |  |  |  | ROZPOCET | 0 | 0 | 0 | 0 | 0 | 1 | 0
|  |  | Uvažovaná spotřeba 0,03 m3/bm potrubí | [19 empty] | VV | 3 | 1 | -1 | 0 | ROZPOCET
|  |  | 0,03*(13,0+40,0) "- v příkopu mezi větevemi B a A" |  |  |  | 1.59 | [15 empty] | VV | 3 | 2 | -1 | 1 | ROZPOCET
73 | K | 212755215 | Trativody z drenážních trubek plastových flexibilních D 130 mm bez lože |  |  | m | 53 |  |  | 0 |  | CS ÚRS 2012 02 |  |  | základní |  |  | 0.00073 | 0.03869 | 0 | 0 | 4 | K | 3 |  |  |  | ROZPOCET | 0 | 0 | 0 | 0 | 0 | 1 | 0
|  |  | 13,0+40,0 "- v příkopu mezi větevemi B a A" |  |  |  | 53 | [15 empty] | VV | 3 | 2 | -1 | 1 | ROZPOCET
74 | K | 211971121 | Zřízení opláštění žeber nebo trativodů geotextilií v rýze nebo zářezu sklonu přes 1:2 š do 2,5 m |  |  | m2 | 119.25 |  |  | 0 |  | CS ÚRS 2012 02 |  |  | základní |  |  | 0.00031 | 0.036968 | 0 | 0 | 4 | K | 3 |  |  |  | ROZPOCET | 0 | 0 | 0 | 0 | 0 | 1 | 0
|  |  | Uvažovaná spotřeba 2,25 m2/bm potrubí | [19 empty] | VV | 3 | 1 | -1 | 0 | ROZPOCET
|  |  | 2,25*(13,0+40,0) "- v příkopu mezi větevemi B a A" |  |  |  | 119.25 | [15 empty] | VV | 3 | 2 | -1 | 1 | ROZPOCET
75 | M | 693660530 | textilie GEOFILTEX 63 63/25 250 g/m2 do š 8,8 m |  |  | m2 | 129.85 |  |  | 0 |  |  |  |  | základní |  |  | 0.00025 | 0.032462 | 0 | 0 | 8 | M | 3 |  |  |  | ROZPOCET | 0 | 0 | 0 | 0 | 0 | 1 | 0
|  |  | Uvažován překryv 200 mm | [19 empty] | VV | 3 | 1 | -1 | 0 | ROZPOCET
|  |  | 2,45*(13,0+40,0) "- v příkopu mezi větevemi B a A" |  |  |  | 129.85 | [15 empty] | VV | 3 | 2 | -1 | 1 | ROZPOCET
76 | K | 211531111 | Výplň odvodňovacích žeber nebo trativodů kamenivem hrubým drceným frakce 16 až 63 mm |  |  | m3 | 18.02 |  |  | 0 |  | CS ÚRS 2012 02 |  |  | základní |  |  | 1.63 | 29.3726 | 0 | 0 | 4 | K | 3 |  |  |  | ROZPOCET | 0 | 0 | 0 | 0 | 0 | 1 | 0
|  |  | Uvažovaná spotřeba 0,34 m3/bm potrubí | [19 empty] | VV | 3 | 1 | -1 | 0 | ROZPOCET
|  |  | 0,34*(13,0+40,0) "- v příkopu mezi větevemi B a A" |  |  |  | 18.02 | [15 empty] | VV | 3 | 2 | -1 | 1 | ROZPOCET
77 | K | 977151125 | Jádrové vrty diamantovými korunkami do D 200 mm do stavebních materiálů |  |  | m | 0.3 |  |  | 0 |  | CS ÚRS 2012 02 |  |  | základní |  |  | 0.00299 | 0.000897 | 0.126 | 0.0378 | 4 | K | 3 |  |  |  | ROZPOCET | 0 | 0 | 0 | 0 | 0 | 1 | 0
|  |  | 2*0,15 "- v příkopu mezi větevemi B a A" |  |  |  | 0.3 | [15 empty] | VV | 3 | 2 | -1 | 1 | ROZPOCET
| 9 - Ostatní konstrukce a práce-bourání | [8 empty] | 0 | [6 empty] | 0 |  | 189.9244 |  | 2221.169 | 1 | D | 1 |  |  |  | ROZPOCET | [6 empty] | 0
| R90 - Společné práce | [8 empty] | 0 | [6 empty] | 0 |  | 1.44 |  | 0 | 1 | D | 2 |  |  |  | ROZPOCET | [6 empty] | 0
78 | K | 919731123 | Zarovnání styčné plochy podkladu nebo krytu živičného tl do 200 mm |  |  | m | 400 |  |  | 0 |  | CS ÚRS 2012 02 |  |  | základní |  |  | 0 | 0 | 0 | 0 | 4 | K | 3 |  |  |  | ROZPOCET | 0 | 0 | 0 | 0 | 0 | 1 | 0
|  |  | napojení na stávající povrchy: | [19 empty] | VV | 3 | 1 | -1 | 0 | ROZPOCET
|  |  | 392,0 "- na silnici I/38" |  |  |  | 392 | [15 empty] | VV | 3 | 2 | -1 | 0 | ROZPOCET
|  |  | 8,0 "- na silnici II/276" |  |  |  | 8 | [15 empty] | VV | 3 | 2 | -1 | 0 | ROZPOCET
|  |  | Součet |  |  |  | 400 | [15 empty] | VV | 3 | 4 | -1 | 1 | ROZPOCET
79 | K | 599141111 | Vyplnění spár mezi silničními dílci živičnou zálivkou |  |  | m | 400 |  |  | 0 |  | CS ÚRS 2012 02 |  |  | základní |  |  | 0.0036 | 1.44 | 0 | 0 | 4 | K | 3 |  |  |  | ROZPOCET | 0 | 0 | 0 | 0 | 0 | 1 | 0
|  |  | napojení na stávající povrchy: | [19 empty] | VV | 3 | 1 | -1 | 0 | ROZPOCET
|  |  | 392,0 "- na silnici I/38" |  |  |  | 392 | [15 empty] | VV | 3 | 2 | -1 | 0 | ROZPOCET
|  |  | 8,0 "- na silnici II/276" |  |  |  | 8 | [15 empty] | VV | 3 | 2 | -1 | 0 | ROZPOCET
|  |  | Součet |  |  |  | 400 | [15 empty] | VV | 3 | 4 | -1 | 1 | ROZPOCET
80 | K | 938908411 | Očištění povrchu krytu nebo podkladu živičného vodou |  |  | m2 | 8800 |  |  | 0 |  | CS ÚRS 2012 02 |  |  | základní |  |  | 0 | 0 | 0 | 0 | 4 | K | 3 |  |  |  | ROZPOCET | 0 | 0 | 0 | 0 | 0 | 1 | 0
|  |  | 2644,000 "- Komunikace pro aut. dopravu - asfalt" |  |  |  | 2644 | [15 empty] | VV | 3 | 2 | -1 | 0 | ROZPOCET
|  |  | 151,500 "- Pojížděný prstenec kruhu - velká kostka" |  |  |  | 151.5 | [15 empty] | VV | 3 | 2 | -1 | 0 | ROZPOCET
|  |  | 697,000 "- Komunikace pro pěší - zámková dlažba" |  |  |  | 697 | [15 empty] | VV | 3 | 2 | -1 | 0 | ROZPOCET
|  |  | 21,000 "- Pojížděné ostrůvky - drobná kostka" |  |  |  | 21 | [15 empty] | VV | 3 | 2 | -1 | 0 | ROZPOCET
|  |  | 400,0*12,0 "- pod VDZ na silnici I/38" |  |  |  | 4800 | [15 empty] | VV | 3 | 2 | -1 | 0 | ROZPOCET
|  |  | 486,500 "- okolní plochy" |  |  |  | 486.5 | [15 empty] | VV | 3 | 2 | -1 | 0 | ROZPOCET
|  |  | Součet |  |  |  | 8800 | [15 empty] | VV | 3 | 4 | -1 | 1 | ROZPOCET
| R91 - Bourání povrchů komunikací | [8 empty] | 0 | [6 empty] | 0 |  | 0.00255 |  | 2218.709 | 1 | D | 2 |  |  |  | ROZPOCET | [6 empty] | 0
81 | K | 113107246 | Odstranění podkladu pl přes 200 m2 živičných tl 300 mm |  |  | m2 | 1623 |  |  | 0 |  | CS ÚRS 2012 02 |  |  | základní |  |  | 0 | 0 | 0.709 | 1150.707 | 4 | K | 3 |  |  |  | ROZPOCET | 0 | 0 | 0 | 0 | 0 | 1 | 0
|  |  | 195,0 "- na silnici I/38" |  |  |  | 195 | [15 empty] | VV | 3 | 2 | -1 | 0 | ROZPOCET
|  |  | 1428,0 "- na silnici II/276" |  |  |  | 1428 | [15 empty] | VV | 3 | 2 | -1 | 0 | ROZPOCET
|  |  | Součet |  |  |  | 1623 | [15 empty] | VV | 3 | 4 | -1 | 1 | ROZPOCET
82 | K | 113107231 | Odstranění podkladu pl přes 200 m2 z betonu prostého tl 150 mm |  |  | m2 | 1623 |  |  | 0 |  | CS ÚRS 2012 02 |  |  | základní |  |  | 0 | 0 | 0.225 | 365.175 | 4 | K | 3 |  |  |  | ROZPOCET | 0 | 0 | 0 | 0 | 0 | 1 | 0
|  |  | Podkladní vrtsva: | [19 empty] | VV | 3 | 1 | -1 | 0 | ROZPOCET
|  |  | 195,0 "- na silnici I/38" |  |  |  | 195 | [15 empty] | VV | 3 | 2 | -1 | 0 | ROZPOCET
|  |  | 1428,0 "- na silnici II/276" |  |  |  | 1428 | [15 empty] | VV | 3 | 2 | -1 | 0 | ROZPOCET
|  |  | Součet |  |  |  | 1623 | [15 empty] | VV | 3 | 4 | -1 | 1 | ROZPOCET
83 | K | 113107223 | Odstranění podkladu pl přes 200 m2 z kameniva drceného tl 300 mm |  |  | m2 | 1623 |  |  | 0 |  | CS ÚRS 2012 02 |  |  | základní |  |  | 0 | 0 | 0.4 | 649.2 | 4 | K | 3 |  |  |  | ROZPOCET | 0 | 0 | 0 | 0 | 0 | 1 | 0
|  |  | Podkladní vrtsva: | [19 empty] | VV | 3 | 1 | -1 | 0 | ROZPOCET
|  |  | 195,0 "- na silnici I/38" |  |  |  | 195 | [15 empty] | VV | 3 | 2 | -1 | 0 | ROZPOCET
|  |  | 1428,0 "- na silnici II/276" |  |  |  | 1428 | [15 empty] | VV | 3 | 2 | -1 | 0 | ROZPOCET
|  |  | Součet |  |  |  | 1623 | [15 empty] | VV | 3 | 4 | -1 | 1 | ROZPOCET
84 | K | 113154112 | Frézování živičného krytu tl 40 mm pruh š 0,5 m pl do 500 m2 bez překážek v trase |  |  | m2 | 85 |  |  | 0 |  | CS ÚRS 2012 02 |  |  | základní |  |  | 3e-05 | 0.00255 | 0.103 | 8.755 | 4 | K | 3 |  |  |  | ROZPOCET | 0 | 0 | 0 | 0 | 0 | 1 | 0
|  |  | 85,0 "- zápichy" |  |  |  | 85 | [15 empty] | VV | 3 | 2 | -1 | 1 | ROZPOCET
85 | K | 113106241 | Rozebrání vozovek ze silničních dílců |  |  | m2 | 79 |  |  | 0 |  | CS ÚRS 2012 02 |  |  | základní |  |  | 0 | 0 | 0.408 | 32.232 | 4 | K | 3 |  |  |  | ROZPOCET | 0 | 0 | 0 | 0 | 0 | 1 | 0
|  |  | 79,0 "- Komunikace pro pěší" |  |  |  | 79 | [15 empty] | VV | 3 | 2 | -1 | 1 | ROZPOCET
86 | K | 113107211 | Odstranění podkladu pl přes 200 m2 z kameniva těženého tl 100 mm |  |  | m2 | 79 |  |  | 0 |  | CS ÚRS 2012 02 |  |  | základní |  |  | 0 | 0 | 0.16 | 12.64 | 4 | K | 3 |  |  |  | ROZPOCET | 0 | 0 | 0 | 0 | 0 | 1 | 0
|  |  | Podkladní vrstva: | [19 empty] | VV | 3 | 1 | -1 | 0 | ROZPOCET
|  |  | 79,0 "- Komunikace pro pěší" |  |  |  | 79 | [15 empty] | VV | 3 | 2 | -1 | 1 | ROZPOCET
| R92 - Odstranění drobných konstrukcí na komunikacích | [8 empty] | 0 | [6 empty] | 0 |  | 0 |  | 2.46 | 1 | D | 2 |  |  |  | ROZPOCET | [6 empty] | 0
87 | K | 966006132 | Odstranění značek dopravních nebo orientačních se sloupky s betonovými patkami |  |  | kus | 30 |  |  | 0 |  | CS ÚRS 2012 02 |  |  | základní |  |  | 0 | 0 | 0.082 | 2.46 | 4 | K | 3 |  |  |  | ROZPOCET | 0 | 0 | 0 | 0 | 0 | 1 | 0
| R95 - Osazení obrub a linek | [8 empty] | 0 | [6 empty] | 0 |  | 179.6371 |  | 0 | 1 | D | 2 |  |  |  | ROZPOCET | [6 empty] | 0
88 | K | 916111123 | Osazení obruby z drobných kostek s boční opěrou do lože z betonu prostého |  |  | m | 700.5 |  |  | 0 |  | CS ÚRS 2012 02 |  |  | základní |  |  | 0.08978 | 62.8909 | 0 | 0 | 4 | K | 3 |  |  |  | ROZPOCET | 0 | 0 | 0 | 0 | 0 | 1 | 0
|  |  | Oddělení krajnice od komunikace - dvoulinka: | [19 empty] | VV | 3 | 1 | -1 | 0 | ROZPOCET
|  |  | 65,0 "- mezi větevemi A a B" |  |  |  | 65 | [15 empty] | VV | 3 | 2 | -1 | 0 | ROZPOCET
|  |  | 148,0 "- mezi větevemi B a C" |  |  |  | 148 | [15 empty] | VV | 3 | 2 | -1 | 0 | ROZPOCET
|  |  | 128,50 "- mezi větevemi C a A" |  |  |  | 128.5 | [15 empty] | VV | 3 | 2 | -1 | 0 | ROZPOCET
|  |  | 15,0 "- ostrůvky" |  |  |  | 15 | [15 empty] | VV | 3 | 2 | -1 | 0 | ROZPOCET
|  |  | Mezisoučet |  |  |  | 356.5 | [15 empty] | VV | 3 | 3 | -1 | 0 | ROZPOCET
|  |  | 128,50+215,50 "- na silnici I/38" |  |  |  | 344 | [15 empty] | VV | 3 | 2 | -1 | 0 | ROZPOCET
|  |  | Součet |  |  |  | 700.5 | [15 empty] | VV | 3 | 4 | -1 | 1 | ROZPOCET
89 | M | 583801240 | kostka dlažební drobná, žula velikost 8/10 cm šedožlutá |  |  | t | 45.533 |  |  | 0 |  | CS ÚRS 2012 02 |  |  | základní |  |  | 1 | 45.533 | 0 | 0 | 8 | M | 3 |  |  |  | ROZPOCET | 0 | 0 | 0 | 0 | 0 | 1 | 0
|  |  | Uvažovaná spotřeba 0,065 t/bm | [19 empty] | VV | 3 | 1 | -1 | 0 | ROZPOCET
|  |  | 65,0*0,065 "- mezi větevemi A a B" |  |  |  | 4.225 | [15 empty] | VV | 3 | 2 | -1 | 0 | ROZPOCET
|  |  | 148,0*0,065 "- mezi větevemi B a C" |  |  |  | 9.62 | [15 empty] | VV | 3 | 2 | -1 | 0 | ROZPOCET
|  |  | 128,50*0,065 "- mezi větevemi C a A" |  |  |  | 8.3525 | [15 empty] | VV | 3 | 2 | -1 | 0 | ROZPOCET
|  |  | 15,0*0,065 "- ostrůvky" |  |  |  | 0.975 | [15 empty] | VV | 3 | 2 | -1 | 0 | ROZPOCET
|  |  | Mezisoučet |  |  |  | 23.1725 | [15 empty] | VV | 3 | 3 | -1 | 0 | ROZPOCET
|  |  | (128,50+215,50)*0,065 "- na silnici I/38" |  |  |  | 22.36 | [15 empty] | VV | 3 | 2 | -1 | 0 | ROZPOCET
|  |  | Součet |  |  |  | 45.5325 | [15 empty] | VV | 3 | 4 | -1 | 1 | ROZPOCET
90 | K | 916131213 | Osazení silničního obrubníku betonového stojatého s boční opěrou do lože z betonu prostého |  |  | m | 158.5 |  |  | 0 |  | CS ÚRS 2012 02 |  |  | základní |  |  | 0.1554 | 24.6309 | 0 | 0 | 4 | K | 3 |  |  |  | ROZPOCET | 0 | 0 | 0 | 0 | 0 | 1 | 0
|  |  | Silniční bet. obruby - středové ostrůvky | [19 empty] | VV | 3 | 1 | -1 | 0 | ROZPOCET
|  |  | 91,50+18,0 "- Větev B" |  |  |  | 109.5 | [15 empty] | VV | 3 | 2 | -1 | 0 | ROZPOCET
|  |  | 49,0 "- mezi větevemi B a C" |  |  |  | 49 | [15 empty] | VV | 3 | 2 | -1 | 0 | ROZPOCET
|  |  | Součet |  |  |  | 158.5 | [15 empty] | VV | 3 | 4 | -1 | 1 | ROZPOCET
91 | M | 592174921 | obrubník betonový silniční 100x15x30 cm, povrch standard barva přírodní |  |  | kus | 154.51 |  |  | 0 |  |  |  |  | základní |  |  | 0.102 | 15.76 | 0 | 0 | 8 | M | 3 |  |  |  | ROZPOCET | 0 | 0 | 0 | 0 | 0 | 1 | 0
|  |  | Ostrůvky - středové ostrůvky - odečteny obloukové prvky | [19 empty] | VV | 3 | 1 | -1 | 0 | ROZPOCET
|  |  | 91,50+18,0-7*0,78 "- Větev B" |  |  |  | 104.04 | [15 empty] | VV | 3 | 2 | -1 | 0 | ROZPOCET
|  |  | 49,0-2*0,78 "- mezi větevemi B a C" |  |  |  | 47.44 | [15 empty] | VV | 3 | 2 | -1 | 0 | ROZPOCET
|  |  | Mezisoučet |  |  |  | 151.48 | [15 empty] | VV | 3 | 3 | -1 | 0 | ROZPOCET
|  |  | "Ztratné 2,0% -" 151,480*0,02 |  |  |  | 3.0296 | [15 empty] | VV | 3 | 2 | -1 | 0 | ROZPOCET
|  |  | Součet |  |  |  | 154.5096 | [15 empty] | VV | 3 | 4 | -1 | 1 | ROZPOCET
92 | M | 592175R60 | obrubník chodníkový R0,5 vnější r=50 cm, délka vnějšího oblouku 78 cm 70,1x15/12x25 cm přírodní |  |  | kus | 7 |  |  | 0 |  |  |  |  | základní |  |  | 0.055 | 0.385 | 0 | 0 | 8 | M | 3 |  |  |  | ROZPOCET | 0 | 0 | 0 | 0 | 0 | 1 | 0
|  |  | Ostrůvky - ostré hrany dvěma kusy | [19 empty] | VV | 3 | 1 | -1 | 0 | ROZPOCET
|  |  | 5 "- Větev B" |  |  |  | 5 | [15 empty] | VV | 3 | 2 | -1 | 0 | ROZPOCET
|  |  | 2 "- mezi větevemi B a C" |  |  |  | 2 | [15 empty] | VV | 3 | 2 | -1 | 0 | ROZPOCET
|  |  | Součet |  |  |  | 7 | [15 empty] | VV | 3 | 4 | -1 | 1 | ROZPOCET
93 | K | 916241213 | Osazení obrubníku kamenného stojatého s boční opěrou do lože z betonu prostého |  |  | m | 113.5 |  |  | 0 |  | CS ÚRS 2012 02 |  |  | základní |  |  | 0.14067 | 15.966 | 0 | 0 | 4 | K | 3 |  |  |  | ROZPOCET | 0 | 0 | 0 | 0 | 0 | 1 | 0
|  |  | 63,0 "- Vnější hrana prstence kruhu - oddělení balené od kostek " |  |  |  | 63 | [15 empty] | VV | 3 | 2 | -1 | 0 | ROZPOCET
|  |  | 50,50 "- Vnitřní hrana prstence kruhu" |  |  |  | 50.5 | [15 empty] | VV | 3 | 2 | -1 | 0 | ROZPOCET
|  |  | Součet |  |  |  | 113.5 | [15 empty] | VV | 3 | 4 | -1 | 1 | ROZPOCET
94 | M | 583804460 | obrubník kamenný obloukový , žula, r=5÷10 m OP4 20x25 |  |  | m | 51.51 |  |  | 0 |  | CS ÚRS 2012 02 |  |  | základní |  |  | 0.125 | 6.4387 | 0 | 0 | 8 | M | 3 |  |  |  | ROZPOCET | 0 | 0 | 0 | 0 | 0 | 1 | 0
|  |  | Poloměr obrub 8,0 m | [19 empty] | VV | 3 | 1 | -1 | 0 | ROZPOCET
|  |  | 50,500 "- Vnitřní hrana prstence kruhu" |  |  |  | 50.5 | [15 empty] | VV | 3 | 2 | -1 | 0 | ROZPOCET
|  |  | "Ztratné 2,0% - " 50,500*0,02 |  |  |  | 1.01 | [15 empty] | VV | 3 | 2 | -1 | 0 | ROZPOCET
|  |  | Součet |  |  |  | 51.51 | [15 empty] | VV | 3 | 4 | -1 | 1 | ROZPOCET
95 | M | 583804R60 | obrubník kamenný pemrlovaný obloukový ,materiálová skupina I/2 r=10÷25 m 13x20 |  |  | m | 64.26 |  |  | 0 |  |  |  |  | základní |  |  | 0.125 | 8.0325 | 0 | 0 | 8 | M | 3 |  |  |  | ROZPOCET | 0 | 0 | 0 | 0 | 0 | 1 | 0
|  |  | Polměr obrub 10,0 m | [19 empty] | VV | 3 | 1 | -1 | 0 | ROZPOCET
|  |  | 63,0 "- Venkovní hrana prstence kruhu - oddělení balené od kostek" |  |  |  | 63 | [15 empty] | VV | 3 | 2 | -1 | 0 | ROZPOCET
|  |  | "Ztratné 2,0% - " 63,000*0,02 |  |  |  | 1.26 | [15 empty] | VV | 3 | 2 | -1 | 0 | ROZPOCET
|  |  | Součet |  |  |  | 64.26 | [15 empty] | VV | 3 | 4 | -1 | 1 | ROZPOCET
| R98 - Vodorovné dopravní značení | [8 empty] | 0 | [6 empty] | 0 |  | 1.5882 |  | 0 | 1 | D | 2 |  |  |  | ROZPOCET | [6 empty] | 0
96 | K | 915611111 | Předznačení vodorovného liniového značení |  |  | m | 2741 |  |  | 0 |  | CS ÚRS 2012 02 |  |  | základní |  |  | 0 | 0 | 0 | 0 | 4 | K | 3 |  |  |  | ROZPOCET | 0 | 0 | 0 | 0 | 0 | 1 | 0
|  |  | 811,0+522,0 "- čára š. 125 mm" |  |  |  | 1333 | [15 empty] | VV | 3 | 2 | -1 | 0 | ROZPOCET
|  |  | 1408,000 "- čára š. 250 mm" |  |  |  | 1408 | [15 empty] | VV | 3 | 2 | -1 | 0 | ROZPOCET
|  |  | Součet |  |  |  | 2741 | [15 empty] | VV | 3 | 4 | -1 | 1 | ROZPOCET
97 | K | 915211112 | Vodorovné dopravní značení retroreflexním bílým plastem dělící čáry souvislé šířky 125 mm |  |  | m | 811 |  |  | 0 |  | CS ÚRS 2012 02 |  |  | základní |  |  | 0.00033 | 0.26763 | 0 | 0 | 4 | K | 3 |  |  |  | ROZPOCET | 0 | 0 | 0 | 0 | 0 | 1 | 0
|  |  | 400,0+86,0+31,0+98,0+30,0+30,0 "- na silnici I/38" |  |  |  | 675 | [15 empty] | VV | 3 | 2 | -1 | 0 | ROZPOCET
|  |  | 22,0+84,0+2*15,0 "- na silnici II/276" |  |  |  | 136 | [15 empty] | VV | 3 | 2 | -1 | 0 | ROZPOCET
|  |  | Součet |  |  |  | 811 | [15 empty] | VV | 3 | 4 | -1 | 1 | ROZPOCET
98 | K | 915211122 | Vodorovné dopravní značení retroreflexním bílým plastem dělící čáry přerušované šířky 125 mm |  |  | m | 522 |  |  | 0 |  | CS ÚRS 2012 02 |  |  | základní |  |  | 0.00011 | 0.05742 | 0 | 0 | 4 | K | 3 |  |  |  | ROZPOCET | 0 | 0 | 0 | 0 | 0 | 1 | 0
|  |  | 105,0+2*21,0+164,0+155,0 "- na silnici I/38" |  |  |  | 466 | [15 empty] | VV | 3 | 2 | -1 | 0 | ROZPOCET
|  |  | 17,0+21,0+18,0 "- na silnici II/276" |  |  |  | 56 | [15 empty] | VV | 3 | 2 | -1 | 0 | ROZPOCET
|  |  | Součet |  |  |  | 522 | [15 empty] | VV | 3 | 4 | -1 | 1 | ROZPOCET
99 | K | 915221112 | Vodorovné dopravní značení bílým plastem vodící čáry šířky 250 mm retroreflexní |  |  | m | 1408 |  |  | 0 |  | CS ÚRS 2012 02 |  |  | základní |  |  | 0.00065 | 0.9152 | 0 | 0 | 4 | K | 3 |  |  |  | ROZPOCET | 0 | 0 | 0 | 0 | 0 | 1 | 0
|  |  | 398,0+131,0+224,0+45,0 "- na silnici I/38" |  |  |  | 798 | [15 empty] | VV | 3 | 2 | -1 | 0 | ROZPOCET
|  |  | 100,0+67,0+149,0+67,0+81,0+146,0 "- na silnici II/276" |  |  |  | 610 | [15 empty] | VV | 3 | 2 | -1 | 0 | ROZPOCET
|  |  | Součet |  |  |  | 1408 | [15 empty] | VV | 3 | 4 | -1 | 1 | ROZPOCET
100 | K | 915621111 | Předznačení vodorovného plošného značení |  |  | m2 | 216.1 |  |  | 0 |  | CS ÚRS 2012 02 |  |  | základní |  |  | 1e-05 | 0.002161 | 0 | 0 | 4 | K | 3 |  |  |  | ROZPOCET | 0 | 0 | 0 | 0 | 0 | 1 | 0
101 | K | 915231111 | Vodorovné dopravní značení bílým plastem přechody pro chodce, šipky, symboly |  |  | m2 | 216.1 |  |  | 0 |  | CS ÚRS 2012 02 |  |  | základní |  |  | 0.0016 | 0.34576 | 0 | 0 | 4 | K | 3 |  |  |  | ROZPOCET | 0 | 0 | 0 | 0 | 0 | 1 | 0
|  |  | Přechody pro chodce včetně pruhů pro slabozraké a nevidomé | [19 empty] | VV | 3 | 1 | -1 | 0 | ROZPOCET
|  |  | Na silnici I/38: | [19 empty] | VV | 3 | 1 | -1 | 0 | ROZPOCET
|  |  | 52,0+82,50+17,0 "- stíny" |  |  |  | 151.5 | [15 empty] | VV | 3 | 2 | -1 | 0 | ROZPOCET
|  |  | 16*1,85+5*1,40 "- šipky" |  |  |  | 36.6 | [15 empty] | VV | 3 | 2 | -1 | 0 | ROZPOCET
|  |  | 1*3,20 "- výstražný trojúhelník" |  |  |  | 3.2 | [15 empty] | VV | 3 | 2 | -1 | 0 | ROZPOCET
|  |  | 3,50*0,50 "- stop čára" |  |  |  | 1.75 | [15 empty] | VV | 3 | 2 | -1 | 0 | ROZPOCET
|  |  | Mezisoučet |  |  |  | 193.05 | [15 empty] | VV | 3 | 3 | -1 | 0 | ROZPOCET
|  |  | Na silnici II/276: | [19 empty] | VV | 3 | 1 | -1 | 0 | ROZPOCET
|  |  | 4*0,80 "- nápisy" |  |  |  | 3.2 | [15 empty] | VV | 3 | 2 | -1 | 0 | ROZPOCET
|  |  | 9*1,85 "- šipky" |  |  |  | 16.65 | [15 empty] | VV | 3 | 2 | -1 | 0 | ROZPOCET
|  |  | 1*3,20 "- výstražný trojúhelník" |  |  |  | 3.2 | [15 empty] | VV | 3 | 2 | -1 | 0 | ROZPOCET
|  |  | Mezisoučet |  |  |  | 23.05 | [15 empty] | VV | 3 | 3 | -1 | 0 | ROZPOCET
|  |  | Součet |  |  |  | 216.1 | [15 empty] | VV | 3 | 4 | -1 | 1 | ROZPOCET
102 | K | 966007123 | Odstranění vodorovného značení frézováním plastu z plochy |  |  | m2 | 546 |  |  | 0 |  | CS ÚRS 2012 02 |  |  | základní |  |  | 0 | 0 | 0 | 0 | 4 | K | 3 |  |  |  | ROZPOCET | 0 | 0 | 0 | 0 | 0 | 1 | 0
|  |  | 193,50+1200,0*0,125+810,0*0,25 "- na silnici I/38" |  |  |  | 546 | [15 empty] | VV | 3 | 2 | -1 | 1 | ROZPOCET
| R99 - Svislé dopravní značení | [8 empty] | 0 | [6 empty] | 0 |  | 7.2565 |  | 0 | 1 | D | 2 |  |  |  | ROZPOCET | [6 empty] | 0
103 | K | 914511112 | Montáž sloupku dopravních značek délky do 3,5 m s betonovým základem a patkou |  |  | kus | 40 |  |  | 0 |  | CS ÚRS 2012 02 |  |  | základní |  |  | 0.11241 | 4.4964 | 0 | 0 | 4 | K | 3 |  |  |  | ROZPOCET | 0 | 0 | 0 | 0 | 0 | 1 | 0
|  |  | 10 "- pro 1 značku na 1 sloupek" |  |  |  | 10 | [15 empty] | VV | 3 | 2 | -1 | 0 | ROZPOCET
|  |  | 5 "- pro 2 značky na 1 sloupek" |  |  |  | 5 | [15 empty] | VV | 3 | 2 | -1 | 0 | ROZPOCET
|  |  | 2*6 "- pro 1 značku na 2 sloupky" |  |  |  | 12 | [15 empty] | VV | 3 | 2 | -1 | 0 | ROZPOCET
|  |  | 2*1 "- pro 2 značky na 2 sloupky" |  |  |  | 2 | [15 empty] | VV | 3 | 2 | -1 | 0 | ROZPOCET
|  |  | 2*2 "- pro 3 značky na 2 sloupky" |  |  |  | 4 | [15 empty] | VV | 3 | 2 | -1 | 0 | ROZPOCET
|  |  | 7 "- pro nízké značky" |  |  |  | 7 | [15 empty] | VV | 3 | 2 | -1 | 0 | ROZPOCET
|  |  | Součet |  |  |  | 40 | [15 empty] | VV | 3 | 4 | -1 | 1 | ROZPOCET
104 | M | 404459R00 | sloupek k silničním dopravním značkám pozinkovaný D 60 mm |  |  | m | 137 |  |  | 0 |  |  |  |  | základní |  |  | 0.018 | 2.466 | 0 | 0 | 8 | M | 3 |  |  |  | ROZPOCET | 0 | 0 | 0 | 0 | 0 | 1 | 0
|  |  | Uvažovaná podchodná výška - 2,5 m | [19 empty] | VV | 3 | 1 | -1 | 0 | ROZPOCET
|  |  | (2,5+0,5+0,5)*10 "- pro 1 značku na 1 sloupek" |  |  |  | 35 | [15 empty] | VV | 3 | 2 | -1 | 0 | ROZPOCET
|  |  | (2,5+0,5+1,0)*5 "- pro 2 značky na 1 sloupek" |  |  |  | 20 | [15 empty] | VV | 3 | 2 | -1 | 0 | ROZPOCET
|  |  | 2*(2,5+0,5+0,5)*6 "- pro 1 značku na 2 sloupky" |  |  |  | 42 | [15 empty] | VV | 3 | 2 | -1 | 0 | ROZPOCET
|  |  | 2*(2,5+0,5+1,0)*1 "- pro 2 značky na 2 sloupky" |  |  |  | 8 | [15 empty] | VV | 3 | 2 | -1 | 0 | ROZPOCET
|  |  | 2*(2,5+0,5+1,5)*2 "- pro 3 značky na 2 sloupky" |  |  |  | 18 | [15 empty] | VV | 3 | 2 | -1 | 0 | ROZPOCET
|  |  | (1,5+0,5)*7 "- pro nízké značky" |  |  |  | 14 | [15 empty] | VV | 3 | 2 | -1 | 0 | ROZPOCET
|  |  | Součet |  |  |  | 137 | [15 empty] | VV | 3 | 4 | -1 | 1 | ROZPOCET
105 | K | 914111111 | Montáž svislé dopravní značky do velikosti 1 m2 objímkami na sloupek nebo konzolu |  |  | kus | 34 |  |  | 0 |  | CS ÚRS 2012 02 |  |  | základní |  |  | 0.0007 | 0.0238 | 0 | 0 | 4 | K | 3 |  |  |  | ROZPOCET | 0 | 0 | 0 | 0 | 0 | 1 | 0
106 | M | 404440105 | značka dopravní svislá P1 FeZn 900 mm - reflexní tř. 2 |  |  | kus | 2 |  |  | 0 |  |  |  |  | základní |  |  | 0.005 | 0.01 | 0 | 0 | 8 | M | 3 |  |  |  | ROZPOCET | 0 | 0 | 0 | 0 | 0 | 1 | 0
107 | M | 404440108 | značka dopravní svislá P4 FeZn 900 mm - reflexní tř. 2 |  |  | kus | 5 |  |  | 0 |  |  |  |  | základní |  |  | 0.005 | 0.025 | 0 | 0 | 8 | M | 3 |  |  |  | ROZPOCET | 0 | 0 | 0 | 0 | 0 | 1 | 0
108 | M | 404440521 | značka dopravní svislá P6 FeZn 700 mm - reflexní tř. 2 |  |  | kus | 1 |  |  | 0 |  |  |  |  | základní |  |  | 0.005 | 0.005 | 0 | 0 | 8 | M | 3 |  |  |  | ROZPOCET | 0 | 0 | 0 | 0 | 0 | 1 | 0
109 | M | 404442101 | značka svislá dopravní C1 FeZn 700 mm - reflexní tř. 2 |  |  | kus | 3 |  |  | 0 |  |  |  |  | základní |  |  | 0.004 | 0.012 | 0 | 0 | 8 | M | 3 |  |  |  | ROZPOCET | 0 | 0 | 0 | 0 | 0 | 1 | 0
110 | M | 404442104 | značka svislá dopravní C4a FeZn 700 mm - reflexní tř. 2 |  |  | kus | 3 |  |  | 0 |  |  |  |  | základní |  |  | 0.004 | 0.012 | 0 | 0 | 8 | M | 3 |  |  |  | ROZPOCET | 0 | 0 | 0 | 0 | 0 | 1 | 0
111 | M | 404442105 | značka svislá dopravní C4c FeZn 700 mm - reflexní tř. 2 |  |  | kus | 1 |  |  | 0 |  |  |  |  | základní |  |  | 0.004 | 0.004 | 0 | 0 | 8 | M | 3 |  |  |  | ROZPOCET | 0 | 0 | 0 | 0 | 0 | 1 | 0
112 | M | 404442107 | značka svislá dopravní C9a FeZn 700 mm - reflexní tř. 2 |  |  | kus | 1 |  |  | 0 |  |  |  |  | základní |  |  | 0.004 | 0.004 | 0 | 0 | 8 | M | 3 |  |  |  | ROZPOCET | 0 | 0 | 0 | 0 | 0 | 1 | 0
113 | M | 404442108 | značka svislá dopravní C9b FeZn 700 mm - reflexní tř. 2 |  |  | kus | 1 |  |  | 0 |  |  |  |  | základní |  |  | 0.004 | 0.004 | 0 | 0 | 8 | M | 3 |  |  |  | ROZPOCET | 0 | 0 | 0 | 0 | 0 | 1 | 0
114 | M | 404442303 | značka dopravní svislá E2b FeZn 500 x 500 mm - reflexní tř. 2 |  |  | kus | 2 |  |  | 0 |  |  |  |  | základní |  |  | 0.004 | 0.008 | 0 | 0 | 8 | M | 3 |  |  |  | ROZPOCET | 0 | 0 | 0 | 0 | 0 | 1 | 0
115 | M | 404442851 | značka svislá dopravní IS3d FeZn NK 1100 (1350) x 500 mm - reflexní tř. 2 |  |  | kus | 1 |  |  | 0 |  |  |  |  | základní |  |  | 0.006 | 0.006 | 0 | 0 | 8 | M | 3 |  |  |  | ROZPOCET | 0 | 0 | 0 | 0 | 0 | 1 | 0
116 | M | 404442802 | značka svislá dopravní IS3a FeZn NK 1100 (1350) x 330 mm - reflexní tř. 2 |  |  | kus | 2 |  |  | 0 |  |  |  |  | základní |  |  | 0.006 | 0.012 | 0 | 0 | 8 | M | 3 |  |  |  | ROZPOCET | 0 | 0 | 0 | 0 | 0 | 1 | 0
117 | M | 404442801 | značka svislá dopravní IS3c FeZn NK 1100 (1350) x 330 mm - reflexní tř. 2 |  |  | kus | 6 |  |  | 0 |  |  |  |  | základní |  |  | 0.006 | 0.036 | 0 | 0 | 8 | M | 3 |  |  |  | ROZPOCET | 0 | 0 | 0 | 0 | 0 | 1 | 0
118 | M | 404442804 | značka svislá dopravní IS4c FeZn NK 1100 (1350) x 330 mm - reflexní tř. 2 |  |  | kus | 3 |  |  | 0 |  |  |  |  | základní |  |  | 0.006 | 0.018 | 0 | 0 | 8 | M | 3 |  |  |  | ROZPOCET | 0 | 0 | 0 | 0 | 0 | 1 | 0
119 | M | 404443R31 | značka dopravní svislá Z3 FeZn NK 1000 x 500 mm - reflexní tř. 2 |  |  | kus | 3 |  |  | 0 |  |  |  |  | základní |  |  | 0.006 | 0.018 | 0 | 0 | 8 | M | 3 |  |  |  | ROZPOCET | 0 | 0 | 0 | 0 | 0 | 1 | 0
120 | K | 914111121 | Montáž svislé dopravní značky do velikosti 2 m2 objímkami na sloupek nebo konzolu |  |  | kus | 6 |  |  | 0 |  | CS ÚRS 2012 02 |  |  | základní |  |  | 0.00105 | 0.0063 | 0 | 0 | 4 | K | 3 |  |  |  | ROZPOCET | 0 | 0 | 0 | 0 | 0 | 1 | 0
121 | M | 404442703 | značka dopravní svislá IP19 FeZn NK 1000 x 1500 mm - reflexní tř. 2 |  |  | kus | 2 |  |  | 0 |  |  |  |  | základní |  |  | 0.008 | 0.016 | 0 | 0 | 8 | M | 3 |  |  |  | ROZPOCET | 0 | 0 | 0 | 0 | 0 | 1 | 0
122 | M | 404442702 | značka dopravní svislá IS9a FeZn NK 1000 x 1500 mm - reflexní tř. 2 |  |  | kus | 2 |  |  | 0 |  |  |  |  | základní |  |  | 0.008 | 0.016 | 0 | 0 | 8 | M | 3 |  |  |  | ROZPOCET | 0 | 0 | 0 | 0 | 0 | 1 | 0
123 | M | 404442709 | značka svislá dopravní IS9b FeZn NK 2000 x 1500 mm - reflexní tř. 2 |  |  | kus | 2 |  |  | 0 |  |  |  |  | základní |  |  | 0.008 | 0.016 | 0 | 0 | 8 | M | 3 |  |  |  | ROZPOCET | 0 | 0 | 0 | 0 | 0 | 1 | 0
124 | K | 912221111 | Montáž směrového sloupku silničního ocelového pružného zinkovaného ručním beraněním |  |  | kus | 29 |  |  | 0 |  | CS ÚRS 2012 02 |  |  | základní |  |  | 0 | 0 | 0 | 0 | 4 | K | 3 |  |  |  | ROZPOCET | 0 | 0 | 0 | 0 | 0 | 1 | 0
|  |  | 12 "- na silnici I/38" |  |  |  | 12 | [15 empty] | VV | 3 | 2 | -1 | 0 | ROZPOCET
|  |  | 8+9 "- na silnici II/276" |  |  |  | 17 | [15 empty] | VV | 3 | 2 | -1 | 0 | ROZPOCET
|  |  | Součet |  |  |  | 29 | [15 empty] | VV | 3 | 4 | -1 | 1 | ROZPOCET
125 | M | 404451650 | sloupek směrový silniční ocelový GS-SF 800 |  |  | kus | 29 |  |  | 0 |  | CS ÚRS 2012 02 |  |  | základní |  |  | 0.00145 | 0.04205 | 0 | 0 | 8 | M | 3 |  |  |  | ROZPOCET | 0 | 0 | 0 | 0 | 0 | 1 | 0
| 99 - Přesun hmot | [8 empty] | 0 | [6 empty] | 0 |  | 0 |  | 0 | 1 | D | 2 |  |  |  | ROZPOCET | [6 empty] | 0
126 | K | 979082R14 | Vodorovná doprava suti po suchu na skládku |  |  | t | 2221.207 |  |  | 0 |  |  |  |  | základní |  |  | 0 | 0 | 0 | 0 | 4 | K | 3 |  |  |  | ROZPOCET | 0 | 0 | 0 | 0 | 0 | 1 | 0
127 | K | 979082R13 | Poplatek za skládkovné suti a vybouraných hmot |  |  | t | 2221.207 |  |  | 0 |  |  |  |  | základní |  |  | 0 | 0 | 0 | 0 | 4 | K | 3 |  |  |  | ROZPOCET | 0 | 0 | 0 | 0 | 0 | 1 | 0
128 | K | 998225111 | Přesun hmot pro pozemní komunikace s krytem z kamene, monolitickým betonovým nebo živičným |  |  | t | 6537.477 |  |  | 0 |  | CS ÚRS 2012 02 |  |  | základní |  |  | 0 | 0 | 0 | 0 | 4 | K | 3 |  |  |  | ROZPOCET | 0 | 0 | 0 | 0 | 0 | 1 | 0

## SO.310 - SO.310 - Přeložk...
| List obsahuje: |  | 1) Krycí list soupisu |  | 2) Rekapitulace |  |  | 3) Soupis prací |  |  | Zpět na list: |  | Rekapitulace stavby
optimalizováno pro tisk sestav ve formátu A4 - na výšku | [12 empty] | >> skryté sloupce << | [9 empty] | {BCEADA11-1F10-4506-BB71-812B4F80AF3F}
2
KRYCÍ LIST SOUPISU | [13 empty] | v --- níže se nacházejí doplnkové a pomocné údaje k sestavám --- v | [8 empty] | False
| Stavba: |  | 2007-127B - II/276 Bělá pod Bezdězem, úprava napojení na I/38 a výstavba okružní křižovatky
| Objekt: |  | SO.310 - SO.310 - Přeložka vodovodu
KSO:
| Místo: |  | Bělá pod Bezdězem | [5 empty] | Datum: |  | 21.12.2012
| Zadavatel: | [7 empty] | IČ:
|  | Středočeský kraj | [6 empty] | DIČ:
| Uchazeč: | [7 empty] | IČ:
|  | - | [6 empty] | DIČ:
| Projektant: | [7 empty] | IČ: |  | 27086135
|  | CR Project s.r.o. | [6 empty] | DIČ: |  | CZ27086135
Poznámka:
| Cena bez DPH | [7 empty] | 0
| DPH | základní | 21% | ze | 0 |  |  |  | 0
|  | snížená | 15% | ze | 0 |  |  |  | 0
|  | zákl. přenesená | 20% | ze | 0 |  |  |  | 0
|  | sníž. přenesená | 10% | ze | 0 |  |  |  | 0
|  | nulová | 0% | ze | 0 |  |  |  | 0
| Cena s DPH |  |  | v | CZK |  |  | 0
REKAPITULACE ČLENĚNÍ SOUPISU PRACÍ
Stavba: |  |  | 2007-127B - II/276 Bělá pod Bezdězem, úprava napojení na I/38 a výstavba okružní křižovatky
Objekt: |  |  | SO.310 - SO.310 - Přeložka vodovodu
Místo: |  |  | Bělá pod Bezdězem |  |  |  | Datum: |  | 21.12.2012
Zadavatel: |  |  | Středočeský kraj |  |  |  | Projektant: |  | CR Project s.r.o.
Uchazeč: |  |  | -
Kód dílu - Popis | [9 empty] | Cena celkem [CZK]
Náklady soupisu celkem | [9 empty] | 0 | [13 empty] | -1
| HSV - Práce a dodávky HSV | [8 empty] | 0
| 1 - Zemní práce | [8 empty] | 0
| 4 - Vodorovné konstrukce | [8 empty] | 0
| 8 - Trubní vedení | [8 empty] | 0
| 9 - Ostatní konstrukce a práce-bourání | [8 empty] | 0
| 99 - Přesun hmot | [8 empty] | 0
SOUPIS PRACÍ
Stavba: |  |  | 2007-127B - II/276 Bělá pod Bezdězem, úprava napojení na I/38 a výstavba okružní křižovatky
Objekt: |  |  | SO.310 - SO.310 - Přeložka vodovodu
Místo: |  |  | Bělá pod Bezdězem |  |  |  | Datum: |  | 21.12.2012
Zadavatel: |  |  | Středočeský kraj |  |  |  | Projektant: |  | CR Project s.r.o.
Uchazeč: |  |  | -
PČ | Typ | Kód | Popis |  |  | MJ | Množství | J.cena [CZK] |  | Cena celkem [CZK] |  | Cenová soustava |  | Poznámka | DPH | J. Nh [h] | Nh celkem [h] | J. hmotnost [t] | Hmotnost celkem [t] | J. suť [t] | Suť Celkem [t]
Náklady soupisu celkem | [9 empty] | 0 | [6 empty] | 0 |  | 75.8085 |  | 0 |  | D | -1 | [10 empty] | 0
| HSV - Práce a dodávky HSV | [8 empty] | 0 | [6 empty] | 0 |  | 75.8085 |  | 0 | 1 | D | 0 |  |  |  | ROZPOCET | [6 empty] | 0
| 1 - Zemní práce | [8 empty] | 0 | [6 empty] | 0 |  | 0.37367 |  | 0 | 1 | D | 1 |  |  |  | ROZPOCET | [6 empty] | 0
1 | K | 119001421 | Dočasné zajištění kabelů a kabelových tratí ze 3 volně ložených kabelů |  |  | m | 5 |  |  | 0 |  | CS ÚRS 2012 02 |  |  | základní |  |  | 0.0369 | 0.1845 | 0 | 0 | 4 | K | 2 |  |  |  | ROZPOCET | 0 | 0 | 0 | 0 | 0 | 1 | 0
2 | K | 120001101 | Příplatek za ztížení vykopávky v blízkosti podzemního vedení |  |  | m3 | 27 |  |  | 0 |  | CS ÚRS 2012 02 |  |  | základní |  |  | 0 | 0 | 0 | 0 | 4 | K | 2 |  |  |  | ROZPOCET | 0 | 0 | 0 | 0 | 0 | 1 | 0
|  |  | 1,2*3,0*1,5*5 |  |  |  | 27 | [15 empty] | VV | 2 | 2 | -1 | 1 | ROZPOCET
3 | K | 132301201 | Hloubení rýh š do 2000 mm v hornině tř. 4 objemu do 100 m3 |  |  | m3 | 76.8 |  |  | 0 |  | CS ÚRS 2012 02 |  |  | základní |  |  | 0 | 0 | 0 | 0 | 4 | K | 2 |  |  |  | ROZPOCET | 0 | 0 | 0 | 0 | 0 | 1 | 0
4 | K | 151101101 | Zřízení příložného pažení a rozepření stěn rýh hl do 2 m |  |  | m2 | 225.2 |  |  | 0 |  | CS ÚRS 2012 02 |  |  | základní |  |  | 0.00084 | 0.18917 | 0 | 0 | 4 | K | 2 |  |  |  | ROZPOCET | 0 | 0 | 0 | 0 | 0 | 1 | 0
5 | K | 151101111 | Odstranění příložného pažení a rozepření stěn rýh hl do 2 m |  |  | m2 | 225.2 |  |  | 0 |  | CS ÚRS 2012 02 |  |  | základní |  |  | 0 | 0 | 0 | 0 | 4 | K | 2 |  |  |  | ROZPOCET | 0 | 0 | 0 | 0 | 0 | 1 | 0
6 | K | 161101101 | Svislé přemístění výkopku z horniny tř. 1 až 4 hl výkopu do 2,5 m |  |  | m3 | 76.8 |  |  | 0 |  | CS ÚRS 2012 02 |  |  | základní |  |  | 0 | 0 | 0 | 0 | 4 | K | 2 |  |  |  | ROZPOCET | 0 | 0 | 0 | 0 | 0 | 1 | 0
7 | K | 167101102 | Nakládání výkopku z hornin tř. 1 až 4 přes 100 m3 |  |  | m3 | 39.408 |  |  | 0 |  | CS ÚRS 2012 02 |  |  | základní |  |  | 0 | 0 | 0 | 0 | 4 | K | 2 |  |  |  | ROZPOCET | 0 | 0 | 0 | 0 | 0 | 1 | 0
|  |  | 82,1*1,2*0,4 "lože a obsyp potrubí" |  |  |  | 39.408 | [15 empty] | VV | 2 | 2 | -1 | 1 | ROZPOCET
8 | K | 162601106 | Vodorovné přemístění výkopku z horniny tř. 1 až 4 na skládku |  |  | m3 | 39.408 |  |  | 0 |  |  |  |  | základní |  |  | 0 | 0 | 0 | 0 | 4 | K | 2 |  |  |  | ROZPOCET | 0 | 0 | 0 | 0 | 0 | 1 | 0
|  |  | 82,1*1,2*0,4 "lože a obsyp potrubí" |  |  |  | 39.408 | [15 empty] | VV | 2 | 2 | -1 | 1 | ROZPOCET
9 | K | 171201211 | Poplatek za uložení odpadu ze sypaniny na skládce (skládkovné) |  |  | t | 70.934 |  |  | 0 |  | CS ÚRS 2012 02 |  |  | základní |  |  | 0 | 0 | 0 | 0 | 4 | K | 2 |  |  |  | ROZPOCET | 0 | 0 | 0 | 0 | 0 | 1 | 0
|  |  | 82,1*1,2*0,4*1,80 "lože a obsyp potrubí" |  |  |  | 70.9344 | [15 empty] | VV | 2 | 2 | -1 | 1 | ROZPOCET
10 | K | 171201201 | Uložení sypaniny na skládky |  |  | m3 | 39.408 |  |  | 0 |  | CS ÚRS 2012 02 |  |  | základní |  |  | 0 | 0 | 0 | 0 | 4 | K | 2 |  |  |  | ROZPOCET | 0 | 0 | 0 | 0 | 0 | 1 | 0
|  |  | 82,1*1,2*0,4 "lože a obsyp potrubí" |  |  |  | 39.408 | [15 empty] | VV | 2 | 2 | -1 | 1 | ROZPOCET
11 | K | 174101101 | Zásyp jam, šachet rýh nebo kolem objektů sypaninou se zhutněním |  |  | m3 | 37.392 |  |  | 0 |  | CS ÚRS 2012 02 |  |  | základní |  |  | 0 | 0 | 0 | 0 | 4 | K | 2 |  |  |  | ROZPOCET | 0 | 0 | 0 | 0 | 0 | 1 | 0
|  |  | 76,8-39,408 |  |  |  | 37.392 | [15 empty] | VV | 2 | 2 | -1 | 1 | ROZPOCET
| 4 - Vodorovné konstrukce | [8 empty] | 0 | [6 empty] | 0 |  | 74.5115 |  | 0 | 1 | D | 1 |  |  |  | ROZPOCET | [6 empty] | 0
12 | K | 451572111 | Lože pod potrubí otevřený výkop z kameniva drobného těženého |  |  | m3 | 39.408 |  |  | 0 |  | CS ÚRS 2012 02 |  |  | základní |  |  | 1.8908 | 74.5115 | 0 | 0 | 4 | K | 2 |  |  |  | ROZPOCET | 0 | 0 | 0 | 0 | 0 | 1 | 0
|  |  | 82,1*1,2*0,4 "lože a obsyp potrubí" |  |  |  | 39.408 | [15 empty] | VV | 2 | 2 | -1 | 1 | ROZPOCET
| 8 - Trubní vedení | [8 empty] | 0 | [6 empty] | 0 |  | 0.92336 |  | 0 | 1 | D | 1 |  |  |  | ROZPOCET | [6 empty] | 0
13 | K | 04 | geodetické zaměření potrubí |  |  | m | 82.1 |  |  | 0 |  |  |  |  | základní |  |  | 0 | 0 | 0 | 0 | 4 | K | 2 |  |  |  | ROZPOCET | 0 | 0 | 0 | 0 | 0 | 1 | 0
14 | M | 08 | PE 100 SDR 11 D 110*10 MM S TEPEL.IZOLACÍ |  |  | M | 82.1 |  |  | 0 |  |  |  |  | základní |  |  | 0 | 0 | 0 | 0 | 8 | M | 2 |  |  |  | ROZPOCET | 0 | 0 | 0 | 0 | 0 | 1 | 0
15 | M | 40 | KLUZNÉ OBJÍMKY+MANŽETY-CHRÁNIČKY |  |  | KPL | 2 |  |  | 0 |  |  |  |  | základní |  |  | 0 | 0 | 0 | 0 | 8 | M | 2 |  |  |  | ROZPOCET | 0 | 0 | 0 | 0 | 0 | 1 | 0
16 | M | 41 | CHRÁNIČKA PVC 280*16,6 MM |  |  | M | 39.4 |  |  | 0 |  |  |  |  | základní |  |  | 0 | 0 | 0 | 0 | 8 | M | 2 |  |  |  | ROZPOCET | 0 | 0 | 0 | 0 | 0 | 1 | 0
17 | M | 09 | HAWLE Č.0400-PŘÍRUBA JIŠTĚNÍ PROTI POSUNU 110 |  |  | KS | 2 |  |  | 0 |  |  |  |  | základní |  |  | 0 | 0 | 0 | 0 | 8 | M | 2 |  |  |  | ROZPOCET | 0 | 0 | 0 | 0 | 0 | 1 | 0
18 | M | 12 | FRIALEN SPOJKA MB D 110 |  |  | KS | 14 |  |  | 0 |  |  |  |  | základní |  |  | 0 | 0 | 0 | 0 | 8 | M | 2 |  |  |  | ROZPOCET | 0 | 0 | 0 | 0 | 0 | 1 | 0
19 | M | 21 | FRIALEN W 45-d 110 |  |  | KS | 2 |  |  | 0 |  |  |  |  | základní |  |  | 0 | 0 | 0 | 0 | 8 | M | 2 |  |  |  | ROZPOCET | 0 | 0 | 0 | 0 | 0 | 1 | 0
20 | M | 11 | VÝSTRAŽNÁ FOLIE |  |  | M | 82.1 |  |  | 0 |  |  |  |  | základní |  |  | 0 | 0 | 0 | 0 | 8 | M | 2 |  |  |  | ROZPOCET | 0 | 0 | 0 | 0 | 0 | 1 | 0
21 | M | 13 | FRIALEN W 30-d 110 |  |  | KS | 4 |  |  | 0 |  |  |  |  | základní |  |  | 0 | 0 | 0 | 0 | 8 | M | 2 |  |  |  | ROZPOCET | 0 | 0 | 0 | 0 | 0 | 1 | 0
22 | M | 15 | FRIALEN BE+BFL D 110 |  |  | KS | 2 |  |  | 0 |  |  |  |  | základní |  |  | 0 | 0 | 0 | 0 | 8 | M | 2 |  |  |  | ROZPOCET | 0 | 0 | 0 | 0 | 0 | 1 | 0
23 | M | 33 | SPOJOVACÍ A TĚSNÍCÍ MATERIÁL |  |  | SOUB | 1 |  |  | 0 |  |  |  |  | základní |  |  | 0 | 0 | 0 | 0 | 8 | M | 2 |  |  |  | ROZPOCET | 0 | 0 | 0 | 0 | 0 | 1 | 0
24 | K | 857262121 | Montáž litinových tvarovek jednoosých přírubových otevřený výkop DN 100 |  |  | kus | 2 |  |  | 0 |  | CS ÚRS 2012 02 |  |  | základní |  |  | 0.00163 | 0.00326 | 0 | 0 | 4 | K | 2 |  |  |  | ROZPOCET | 0 | 0 | 0 | 0 | 0 | 1 | 0
25 | K | 871251121 | Montáž potrubí z trubek z tlakového polyetylénu otevřený výkop svařovaných vnější průměr 110 mm |  |  | m | 82.1 |  |  | 0 |  | CS ÚRS 2012 02 |  |  | základní |  |  | 0 | 0 | 0 | 0 | 4 | K | 2 |  |  |  | ROZPOCET | 0 | 0 | 0 | 0 | 0 | 1 | 0
26 | K | 877251121 | Montáž elektrotvarovek na potrubí z trubek z tlakového PE otevřený výkop vnější průměr 110 mm |  |  | kus | 22 |  |  | 0 |  | CS ÚRS 2012 02 |  |  | základní |  |  | 0 | 0 | 0 | 0 | 4 | K | 2 |  |  |  | ROZPOCET | 0 | 0 | 0 | 0 | 0 | 1 | 0
27 | K | 12 | přepojení na stávající řad |  |  | kpl | 2 |  |  | 0 |  |  |  |  | základní |  |  | 0 | 0 | 0 | 0 | 4 | K | 2 |  |  |  | ROZPOCET | 0 | 0 | 0 | 0 | 0 | 1 | 0
28 | K | 34 | bakteriologický rozbor vody |  |  | kpl | 1 |  |  | 0 |  |  |  |  | základní |  |  | 0 | 0 | 0 | 0 | 4 | K | 2 |  |  |  | ROZPOCET | 0 | 0 | 0 | 0 | 0 | 1 | 0
29 | K | 892271111 | Tlaková zkouška vodou potrubí DN 100 nebo 125 |  |  | m | 82.1 |  |  | 0 |  | CS ÚRS 2012 02 |  |  | základní |  |  | 0 | 0 | 0 | 0 | 4 | K | 2 |  |  |  | ROZPOCET | 0 | 0 | 0 | 0 | 0 | 1 | 0
30 | K | 892273121 | Proplach a desinfekce vodovodního potrubí DN od 80 do 125 |  |  | m | 82.1 |  |  | 0 |  | CS ÚRS 2012 02 |  |  | základní |  |  | 0 | 0 | 0 | 0 | 4 | K | 2 |  |  |  | ROZPOCET | 0 | 0 | 0 | 0 | 0 | 1 | 0
31 | K | 892372111 | Zabezpečení konců potrubí DN do 300 při tlakových zkouškách vodou |  |  | kus | 2 |  |  | 0 |  | CS ÚRS 2012 02 |  |  | základní |  |  | 0.46005 | 0.9201 | 0 | 0 | 4 | K | 2 |  |  |  | ROZPOCET | 0 | 0 | 0 | 0 | 0 | 1 | 0
| 9 - Ostatní konstrukce a práce-bourání | [8 empty] | 0 | [6 empty] | 0 |  | 0 |  | 0 | 1 | D | 1 |  |  |  | ROZPOCET | [6 empty] | 0
| 99 - Přesun hmot | [8 empty] | 0 | [6 empty] | 0 |  | 0 |  | 0 | 1 | D | 2 |  |  |  | ROZPOCET | [6 empty] | 0
32 | K | 998276101 | Přesun hmot pro trubní vedení z trub z plastických hmot otevřený výkop |  |  | t | 75.808 |  |  | 0 |  | CS ÚRS 2012 02 |  |  | základní |  |  | 0 | 0 | 0 | 0 | 4 | K | 3 |  |  |  | ROZPOCET | 0 | 0 | 0 | 0 | 0 | 1 | 0

## SO.420 - SO.420 - Přeložk...
| List obsahuje: |  | 1) Krycí list soupisu |  | 2) Rekapitulace |  |  | 3) Soupis prací |  |  | Zpět na list: |  | Rekapitulace stavby
optimalizováno pro tisk sestav ve formátu A4 - na výšku | [12 empty] | >> skryté sloupce << | [9 empty] | {ACB4249B-8A45-4933-A791-1590B3E7D95F}
2
KRYCÍ LIST SOUPISU | [13 empty] | v --- níže se nacházejí doplnkové a pomocné údaje k sestavám --- v | [8 empty] | False
| Stavba: |  | 2007-127B - II/276 Bělá pod Bezdězem, úprava napojení na I/38 a výstavba okružní křižovatky
| Objekt: |  | SO.420 - SO.420 - Přeložka sdělovacích vedení
KSO:
| Místo: |  | Bělá pod Bezdězem | [5 empty] | Datum: |  | 21.12.2012
| Zadavatel: | [7 empty] | IČ:
|  | Středočeský kraj | [6 empty] | DIČ:
| Uchazeč: | [7 empty] | IČ:
|  | - | [6 empty] | DIČ:
| Projektant: | [7 empty] | IČ: |  | 27086135
|  | CR Project s.r.o. | [6 empty] | DIČ: |  | CZ27086135
Poznámka:
| Cena bez DPH | [7 empty] | 0
| DPH | základní | 21% | ze | 0 |  |  |  | 0
|  | snížená | 15% | ze | 0 |  |  |  | 0
|  | zákl. přenesená | 20% | ze | 0 |  |  |  | 0
|  | sníž. přenesená | 10% | ze | 0 |  |  |  | 0
|  | nulová | 0% | ze | 0 |  |  |  | 0
| Cena s DPH |  |  | v | CZK |  |  | 0
REKAPITULACE ČLENĚNÍ SOUPISU PRACÍ
Stavba: |  |  | 2007-127B - II/276 Bělá pod Bezdězem, úprava napojení na I/38 a výstavba okružní křižovatky
Objekt: |  |  | SO.420 - SO.420 - Přeložka sdělovacích vedení
Místo: |  |  | Bělá pod Bezdězem |  |  |  | Datum: |  | 21.12.2012
Zadavatel: |  |  | Středočeský kraj |  |  |  | Projektant: |  | CR Project s.r.o.
Uchazeč: |  |  | -
Kód dílu - Popis | [9 empty] | Cena celkem [CZK]
Náklady soupisu celkem | [9 empty] | 0 | [13 empty] | -1
| M - Práce a dodávky M | [8 empty] | 0
| 22-M - Montáže oznam. a zabezp. zařízení | [8 empty] | 0
| 46-M - Stavební_práce_při_elektro_montážích | [8 empty] | 0
| OST - Ostatní | [8 empty] | 0
SOUPIS PRACÍ
Stavba: |  |  | 2007-127B - II/276 Bělá pod Bezdězem, úprava napojení na I/38 a výstavba okružní křižovatky
Objekt: |  |  | SO.420 - SO.420 - Přeložka sdělovacích vedení
Místo: |  |  | Bělá pod Bezdězem |  |  |  | Datum: |  | 21.12.2012
Zadavatel: |  |  | Středočeský kraj |  |  |  | Projektant: |  | CR Project s.r.o.
Uchazeč: |  |  | -
PČ | Typ | Kód | Popis |  |  | MJ | Množství | J.cena [CZK] |  | Cena celkem [CZK] |  | Cenová soustava |  | Poznámka | DPH | J. Nh [h] | Nh celkem [h] | J. hmotnost [t] | Hmotnost celkem [t] | J. suť [t] | Suť Celkem [t]
Náklady soupisu celkem | [9 empty] | 0 | [6 empty] | 0 |  | 0 |  | 0 |  | D | -1 | [7 empty] | 0
| M - Práce a dodávky M | [8 empty] | 0 | [6 empty] | 0 |  | 0 |  | 0 | 3 | D | 0 | ROZPOCET | [6 empty] | 0
| 22-M - Montáže oznam. a zabezp. zařízení | [8 empty] | 0 | [6 empty] | 0 |  | 0 |  | 0 | 3 | D | 1 | ROZPOCET | [6 empty] | 0
1 | K | 220060201 | Odplastování celoplastového kabelu jednoplášťového do 100 párů |  |  | m | 4 |  |  | 0 |  |  |  |  | základní |  |  | 0 | 0 | 0 | 0 | 64 | K | 2 | ROZPOCET | 0 | 0 | 0 | 0 | 0 | 1 | 0
2 | K | 220061151 | Demontáž kabel úložný volně uložený jádro 0,4 a 0,6 mm TCEKE do 100 XN |  |  | m | 125 |  |  | 0 |  |  |  |  | základní |  |  | 0 | 0 | 0 | 0 | 64 | K | 2 | ROZPOCET | 0 | 0 | 0 | 0 | 0 | 1 | 0
3 | K | 220081009 | Montáž smršťovací spojky Raychem na jednoplášťovém celoplastovém kabelu bez pancíře do 140 žil |  |  | kus | 2 |  |  | 0 |  |  |  |  | základní |  |  | 0 | 0 | 0 | 0 | 64 | K | 2 | ROZPOCET | 0 | 0 | 0 | 0 | 0 | 1 | 0
4 | M | DOD.001 | Spojka kabelová SCX-68/15-300 |  |  | kus | 2 |  |  | 0 |  |  |  |  | základní |  |  | 0 | 0 | 0 | 0 | 256 | M | 2 | ROZPOCET | 0 | 0 | 0 | 0 | 0 | 1 | 0
5 | K | 220081112 | Přepojení kabelu za provozu ve 2 spojkách přes 100 do 400 žil |  |  | žíla | 140 |  |  | 0 |  |  |  |  | základní |  |  | 0 | 0 | 0 | 0 | 64 | K | 2 | ROZPOCET | 0 | 0 | 0 | 0 | 0 | 1 | 0
6 | K | 220111426 | Měření útlumu přeslechu na blízkém konci na místním sdělovacím kabelu za 1 čtyřku XN měřeného úseku |  |  | kus | 35 |  |  | 0 |  |  |  |  | základní |  |  | 0 | 0 | 0 | 0 | 64 | K | 2 | ROZPOCET | 0 | 0 | 0 | 0 | 0 | 1 | 0
7 | K | 220111431 | Jednosměrné měření na místním kabelu |  |  | pár | 70 |  |  | 0 |  |  |  |  | základní |  |  | 0 | 0 | 0 | 0 | 64 | K | 2 | ROZPOCET | 0 | 0 | 0 | 0 | 0 | 1 | 0
8 | K | 220111502 | Úprava konců kabelu k číslování oboustrannému |  |  | kus | 1 |  |  | 0 |  |  |  |  | základní |  |  | 0 | 0 | 0 | 0 | 64 | K | 2 | ROZPOCET | 0 | 0 | 0 | 0 | 0 | 1 | 0
9 | K | 220180301 | Kladení do lože v řídké zástavbě kabelu do 3 kg/m |  |  | m | 190 |  |  | 0 |  |  |  |  | základní |  |  | 0 | 0 | 0 | 0 | 64 | K | 2 | ROZPOCET | 0 | 0 | 0 | 0 | 0 | 1 | 0
10 | M | DOD.002 | Kabel plastový TCEPKPFLE 25x4x0,6 |  |  | m | 280 |  |  | 0 |  |  |  |  | základní |  |  | 0 | 0 | 0 | 0 | 256 | M | 2 | ROZPOCET | 0 | 0 | 0 | 0 | 0 | 1 | 0
11 | K | 220182002 | Zatažení kabelu do chráničky 110 mm |  |  | m | 30 |  |  | 0 |  |  |  |  | základní |  |  | 0 | 0 | 0 | 0 | 64 | K | 2 | ROZPOCET | 0 | 0 | 0 | 0 | 0 | 1 | 0
12 | K | 220182012 | Zakrytí kabelu betonovými deskami 50x20x4 cm kladenými ve směru kabelu bez lože |  |  | m | 190 |  |  | 0 |  |  |  |  | základní |  |  | 0 | 0 | 0 | 0 | 64 | K | 2 | ROZPOCET | 0 | 0 | 0 | 0 | 0 | 1 | 0
13 | M | DOD.003 | Deska krycí plast. 300x1000mm |  |  | kus | 190 |  |  | 0 |  |  |  |  | základní |  |  | 0 | 0 | 0 | 0 | 256 | M | 2 | ROZPOCET | 0 | 0 | 0 | 0 | 0 | 1 | 0
14 | K | 220182024 | Označení kabelu nebo spojky dvojicí magnetu |  |  | kus | 8 |  |  | 0 |  |  |  |  | základní |  |  | 0 | 0 | 0 | 0 | 64 | K | 2 | ROZPOCET | 0 | 0 | 0 | 0 | 0 | 1 | 0
15 | M | DOD.004 | Minimarker |  |  | ks | 16 |  |  | 0 |  |  |  |  | základní |  |  | 0 | 0 | 0 | 0 | 256 | M | 2 | ROZPOCET | 0 | 0 | 0 | 0 | 0 | 1 | 0
16 | K | 220220001 | Stejnosměrné kontrolní měření kabelů čtyřky |  |  | kus | 35 |  |  | 0 |  |  |  |  | základní |  |  | 0 | 0 | 0 | 0 | 64 | K | 2 | ROZPOCET | 0 | 0 | 0 | 0 | 0 | 1 | 0
17 | M | DOD.005 | Souprava čistící 4413L |  |  | kus | 1 |  |  | 0 |  |  |  |  | základní |  |  | 0 | 0 | 0 | 0 | 256 | M | 2 | ROZPOCET | 0 | 0 | 0 | 0 | 0 | 1 | 0
| 46-M - Stavební_práce_při_elektro_montážích | [8 empty] | 0 | [6 empty] | 0 |  | 0 |  | 0 | 3 | D | 1 | ROZPOCET | [6 empty] | 0
18 | K | 110002400 | Vytyčení trati kabelového vedení podzemního podél silnice |  |  | km | 0.19 |  |  | 0 |  |  |  |  | základní |  |  | 0 | 0 | 0 | 0 | 64 | K | 2 | ROZPOCET | 0 | 0 | 0 | 0 | 0 | 1 | 0
19 | K | 132411520 | Hloubení nezapažených rýh ručně šířky 50 cm hloubky 100 cm hornina třídy 4 |  |  | m | 215 |  |  | 0 |  |  |  |  | základní |  |  | 0 | 0 | 0 | 0 | 64 | K | 2 | ROZPOCET | 0 | 0 | 0 | 0 | 0 | 1 | 0
20 | K | 162201100 | Vodorovné přemístění výkopku z jakýchkoliv hornin na vzdálenost do 50 m |  |  | m3 | 107 |  |  | 0 |  |  |  |  | základní |  |  | 0 | 0 | 0 | 0 | 64 | K | 2 | ROZPOCET | 0 | 0 | 0 | 0 | 0 | 1 | 0
21 | K | 167111000 | Naložení výkopku ručně hornina třídy 1-4 |  |  | m3 | 107 |  |  | 0 |  |  |  |  | základní |  |  | 0 | 0 | 0 | 0 | 64 | K | 2 | ROZPOCET | 0 | 0 | 0 | 0 | 0 | 1 | 0
22 | K | 171401000 | Uložení sypaniny do násypů zhutněných hornina třídy 3nebo 4 |  |  | m3 | 107 |  |  | 0 |  |  |  |  | základní |  |  | 0 | 0 | 0 | 0 | 64 | K | 2 | ROZPOCET | 0 | 0 | 0 | 0 | 0 | 1 | 0
23 | K | 174411520 | Zásyp rýh ručně šířky 50 cm hloubky 100 cm hornina třídy 4 |  |  | m | 215 |  |  | 0 |  |  |  |  | základní |  |  | 0 | 0 | 0 | 0 | 64 | K | 2 | ROZPOCET | 0 | 0 | 0 | 0 | 0 | 1 | 0
24 | K | 181111400 | Provizorní úprava terénu se zhutněním hornina třídy 4 |  |  | m2 | 107 |  |  | 0 |  |  |  |  | základní |  |  | 0 | 0 | 0 | 0 | 64 | K | 2 | ROZPOCET | 0 | 0 | 0 | 0 | 0 | 1 | 0
25 | K | 215001100 | Strojní zásyp se zhutněním sypaniny po vrstvách 20 cm |  |  | m3 | 107 |  |  | 0 |  |  |  |  | základní |  |  | 0 | 0 | 0 | 0 | 64 | K | 2 | ROZPOCET | 0 | 0 | 0 | 0 | 0 | 1 | 0
26 | K | 388791320 | Osazení trubních kabelových prostupů plastových do rýhy s obetonováním průměru do 15 cm |  |  | m | 240 |  |  | 0 |  |  |  |  | základní |  |  | 0 | 0 | 0 | 0 | 64 | K | 2 | ROZPOCET | 0 | 0 | 0 | 0 | 0 | 1 | 0
27 | M | DOD.006 | Chránička vrapovaná d 110mm |  |  | m | 240 |  |  | 0 |  |  |  |  | základní |  |  | 0 | 0 | 0 | 0 | 256 | M | 2 | ROZPOCET | 0 | 0 | 0 | 0 | 0 | 1 | 0
28 | K | 451571316 | Lože kabelů z písku nebo štěrkopísku tl 5 cm kryt betonové desky 50x15 cm šířky do 50 cm |  |  | m | 190 |  |  | 0 |  |  |  |  | základní |  |  | 0 | 0 | 0 | 0 | 64 | K | 2 | ROZPOCET | 0 | 0 | 0 | 0 | 0 | 1 | 0
29 | K | 459961113 | Krytí kabelů výstražnou fólií z PVC šířky 33 cm |  |  | m | 190 |  |  | 0 |  |  |  |  | základní |  |  | 0 | 0 | 0 | 0 | 64 | K | 2 | ROZPOCET | 0 | 0 | 0 | 0 | 0 | 1 | 0
30 | M | DOD.007 | Folie výstražná 330mm PE oranžová |  |  | m | 190 |  |  | 0 |  |  |  |  | základní |  |  | 0 | 0 | 0 | 0 | 256 | M | 2 | ROZPOCET | 0 | 0 | 0 | 0 | 0 | 1 | 0
31 | K | 0 | Doprava |  |  | kpl | 1 |  |  | 0 |  |  |  |  | základní |  |  | 0 | 0 | 0 | 0 | 64 | K | 2 | ROZPOCET | 0 | 0 | 0 | 0 | 0 | 1 | 0
| OST - Ostatní | [8 empty] | 0 | [6 empty] | 0 |  | 0 |  | 0 | 3 | D | 0 | ROZPOCET | [6 empty] | 0
32 | K | Pol1 | Zaměření do 1km pevná částka |  |  | kus | 1 |  |  | 0 |  |  |  |  | základní |  |  | 0 | 0 | 0 | 0 | 262144 | K | 1 | ROZPOCET | 0 | 0 | 0 | 0 | 0 | 1 | 0
33 | K | Pol2 | Zaměření trasa |  |  | m | 190 |  |  | 0 |  |  |  |  | základní |  |  | 0 | 0 | 0 | 0 | 262144 | K | 1 | ROZPOCET | 0 | 0 | 0 | 0 | 0 | 1 | 0
34 | K | Pol3 | Plán geom.pro VBŘ do 200m vč.(kus=100m) |  |  | kus | 1 |  |  | 0 |  |  |  |  | základní |  |  | 0 | 0 | 0 | 0 | 262144 | K | 1 | ROZPOCET | 0 | 0 | 0 | 0 | 0 | 1 | 0
35 | K | Pol4 | Zajištění PEW od Telefónica O2 |  |  | kpl | 1 |  |  | 0 |  |  |  |  | základní |  |  | 0 | 0 | 0 | 0 | 262144 | K | 1 | ROZPOCET | 0 | 0 | 0 | 0 | 0 | 1 | 0

## Pokyny pro vyplnění
Struktura údajů, formát souboru a metodika pro zpracování
Struktura
Soubor je složen ze záložky Rekapitulace stavby a záložek s názvem soupisu prací pro jednotlivé objekty ve formátu XLS. Každá ze záložek přitom obsahuje
ještě samostatné sestavy vymezené orámovaním a nadpisem sestavy. Všechny sestavy jsou optimalizovány i pro tisk na formát A4 na výšku.
Rekapitulace stavby obsahuje sestavu Rekapitulace stavby a Rekapitulace objektů stavby a soupisů prací.
V sestavě Rekapitulace stavby jsou uvedeny informace identifikující předmět veřejné zakázky na stavební práce s rekapitulací celkové nabídkové ceny
uchazeče.
V sestavě Rekapitulace objektů stavby a soupisů prací je uvedena rekapitulace stavebních objektů, inženýrských objektů, provozních souborů,
vedlejších a ostatních nákladů a ostatních nákladů s rekapitulací nabídkové ceny za jednotlivé soupisy prací. Na základě údaje Typ je možné
identifikovat, zda se jedná o objekt nebo soupis prací pro daný objekt:
|  | STA | Stavební objekt pozemní
|  | ING | Stavební objekt inženýrský
|  | PRO | Provozní soubor
|  | VON | Vedlejší a ostatní náklady
|  | OST | Ostatní
|  | Soupis | Soupis prací pro daný typ objektu
Soupis prací pro jednotlivé objekty obsahuje sestavy Krycí list soupisu, Rekapitulace členění soupisu prací, Soupis prací.
Krycí list soupisu obsahuje rekapitulaci informací o předmětu veřejné zakázky ze sestavy Rekapitulace stavby, informaci o zařazení objektu do KSO
a rekapitulaci celkové nabídkové ceny uchazeče za aktuální soupis prací.
Rekapitulace členění soupisu prací obsahuje rekapitulaci soupisu prací ve všech úrovních členění soupisu tak, jak byla tato členění použita (např.
stavební díly, funkční díly, případně jiné členění) s rekapitulací nabídkové ceny.
Soupis prací obsahuje položky veškerých stavebních nebo montážních prací, dodávek materiálů a služeb nezbytných pro zhotovení stavebního objektu,
inženýrského objektu, provozního souboru, vedlejších a ostatních nákladů.
Pro položky soupisu prací se zobrazují následující informace:
|  | PČ |  | Pořadové číslo položky v aktuálním soupisu
|  | TYP |  | Typ položky: K - konstrukce, M - materiál
|  | Kód |  | Kód položky
|  | Popis |  | Zkrácený popis položky
|  | MJ |  | Měrná jednotka položky
|  | Množství |  | Množství v měrné jednotce
|  | J.cena |  | Jednotková cena položky. Zadaní může obsahovat namísto J.ceny sloupce J.materiál a J.montáž, jejichž součet definuje
J.cenu položky.
|  | Cena celkem |  | Celková cena položky daná jako součin množství a j.ceny
|  | Cenová soustava |  | Příslušnost položky do cenové soustavy
Ke každé položce soupisu prací se na samostatných řádcích může zobrazovat:
Plný popis položky
Poznámka k souboru cen a poznámka zadavatele
Výkaz výměr
Pokud je k řádku výkazu výměr evidovaný údaj ve sloupci Kód, jedná se o definovaný odkaz, na který se může odvolávat výkaz výměr z jiné položky.
Metodika pro zpracování
Jednotlivé sestavy jsou v souboru provázány. Editovatelné pole jsou zvýrazněny žlutým podbarvením, ostatní pole neslouží k editaci a nesmí být jakkoliv
modifikovány. Hodnoty jsou ve výpočtech zaokrouhlovány na počet desetinných míst viditelných v jednotlivých polích.
Uchazeč je pro podání nabídky povinen vyplnit žlutě podbarvená pole:
Pole Uchazeč v sestavě Rekapitulace stavby - zde uchazeč vyplní svůj název (název subjektu)
Pole IČ a DIČ v sestavě Rekapitulace stavby - zde uchazeč vyplní svoje IČ a DIČ
Datum v sestavě Rekapitulace stavby - zde uchazeč vyplní datum vytvoření nabídky
J.cena = jednotková cena v sestavě Soupis prací o maximálním počtu desetinných míst uvedených v poli
- pokud sestavy soupisů prací obsahují pole J.cena, musí být všechna tato pole vyplněna nenulovými kladnými číslicemi
Poznámka - nepovinný údaj pro položku soupisu
V případě, že sestavy soupisů prací neobsahují pole J.cena, potom ve všech soupisech prací obsahují pole:
- J.materiál - jednotková cena materiálu
- J.montáž - jednotková cena montáže
Uchazeč je v tomto případě povinen vyplnit všechna pole J.materiál a pole J.montáž nenulovými kladnými číslicemi. V případech, kdy položka
neobsahuje žádný materiál je přípustné, aby pole J.materiál bylo vyplněno nulou. V případech, kdy položka neobsahuje žádnou montáž je přípustné,
aby pole J.montáž bylo vyplněno nulou. Není však přípustné, aby obě pole - J.materiál, J.Montáž byly u jedné položky vyplněny nulou.
Rekapitulace stavby
Název |  |  | Povinný |  | Popis | Typ | Max. počet
atributu |  |  | (A/N) |  |  |  | znaků
Stavba |  |  | A |  | Kód a Název stavby spojený pomlčkou | String | 20 + 120
Místo |  |  | N |  | Místo stavby | String | 50
Datum |  |  | A |  | Datum vykonaného exportu | Date
Zadavatel |  |  | N |  | Zadavatel zadaní | String | 50
IČ |  |  | N |  | IČ zadavatele zadaní | String | 20
DIČ |  |  | N |  | DIČ zadavatele zadaní | String | 20
Uchazeč |  |  | N |  | Uchazeč veřejné zakázky | String | 50
Projektant |  |  | N |  | Projektant | String | 50
Poznámka |  |  | N |  | Poznámka k zadání | String | 255
Sazba DPH |  |  | A |  | Rekapitulace sazeb DPH u položek soupisů | eGSazbaDph
Základna DPH |  |  | A |  | Základna DPH určena součtem celkové ceny z položek soupisů | Double
Hodnota DPH |  |  | A |  | Hodnota DPH | Double
Cena bez DPH |  |  | A |  | Celková cena bez DPH za celou stavbu. Sčítává se ze všech listů. | Double
Cena s DPH |  |  | A |  | Celková cena s DPH za celou stavbu | Double
Rekapitulace objektů stavby a soupisů prací
Název |  |  | Povinný |  | Popis | Typ | Max. počet
atributu |  |  | (A/N) |  |  |  | znaků
Stavba |  |  | A |  | Přebírá se z Rekapitulace stavby | String | 20 + 120
Místo |  |  | N |  | Přebírá se z Rekapitulace stavby | String | 50
Datum |  |  | A |  | Přebírá se z Rekapitulace stavby | Date
Zadavatel |  |  | N |  | Přebírá se z Rekapitulace stavby | String | 50
Projektant |  |  | N |  | Přebírá se z Rekapitulace stavby | String | 50
Uchazeč |  |  | N |  | Přebírá se z Rekapitulace stavby | String | 50
Kód |  |  | A |  | Kód objektu | String | 20
Objektu, Soupis prací |  |  | A |  | Název objektu | String | 120
Cena bez DPH |  |  | A |  | Cena bez DPH za daný objekt | Double
Cena s DPH |  |  | A |  | Cena spolu s DPH za daný objekt | Double
Typ |  |  | A |  | Typ zakázky | eGTypZakazky
Krycí list soupisu
Název |  |  | Povinný |  | Popis | Typ | Max. počet
atributu |  |  | (A/N) |  |  |  | znaků
Stavba |  |  | A |  | Přebírá se z Rekapitulace stavby | String | 20 + 120
Objekt |  |  | A |  | Kód a název objektu | String | 20 + 120
Soupis |  |  | A |  | Kód a název soupisu | String | 20 + 120
KSO |  |  | N |  | Klasifikace stavebního objektu | String | 15
Místo |  |  | N |  | Přebírá se z Rekapitulace stavby | String | 50
Zadavatel |  |  | N |  | Přebírá se z Rekapitulace stavby | String | 50
Uchazeč |  |  | N |  | Přebírá se z Rekapitulace stavby | String | 50
Projektant |  |  | N |  | Přebírá se z Rekapitulace stavby | String | 50
Poznámka |  |  | N |  | Poznámka k soupisu prací | String | 255
Sazba DPH |  |  | A |  | Rekapitulace sazeb DPH na položkách aktuálního soupisu | eGSazbaDph
Základna DPH |  |  | A |  | Základna DPH určena součtem celkové ceny z položek aktuálního soupisu | Double
Hodnota DPH |  |  | A |  | Hodnota DPH | Double
Cena bez DPH |  |  | A |  | Cena bez DPH za daný soupis | Double
Cena s DPH |  |  | A |  | Cena s DPH za daný soupis | Double
Rekapitulace členění soupisu prací
Název |  |  | Povinný |  | Popis | Typ | Max. počet
atributu |  |  | (A/N) |  |  |  | znaků
Stavba |  |  | A |  | Přebírá se z Rekapitulace stavby | String | 20 + 120
Objekt |  |  | A |  | Kód a název objektu, přebírá se z Krycího listu soupisu | String | 20 + 120
Soupis |  |  | A |  | Kód a název objektu, přebírá se z Krycího listu soupisu | String | 20 + 120
Místo |  |  | N |  | Přebírá se z Rekapitulace stavby | String | 50
Datum |  |  | A |  | Přebírá se z Rekapitulace stavby | Date
Zadavatel |  |  | N |  | Přebírá se z Rekapitulace stavby | String | 50
Projektant |  |  | N |  | Přebírá se z Rekapitulace stavby | String | 50
Uchazeč |  |  | N |  | Přebírá se z Rekapitulace stavby | String | 50
Kód dílu - Popis |  |  | A |  | Kód a název dílu ze soupisu | String | 20 + 100
Cena celkem |  |  | A |  | Cena celkem za díl ze soupisu | Double
Soupis prací
Název |  |  | Povinný |  | Popis | Typ | Max. počet
atributu |  |  | (A/N) |  |  |  | znaků
Stavba |  |  | A |  | Přebírá se z Rekapitulace stavby | String | 20 + 120
Objekt |  |  | A |  | Kód a název objektu | String | 20 + 120
Soupis |  |  | A |  | Přebírá se z Krycího listu soupisu | String | 20 + 120
Místo |  |  | N |  | Přebírá se z Krycího listu soupisu | String | 50
Datum |  |  | A |  | Přebírá se z Krycího listu soupisu | Date
Zadavatel |  |  | N |  | Přebírá se z Krycího listu soupisu | String | 50
Projektant |  |  | N |  | Přebírá se z Krycího listu soupisu | String | 50
Uchazeč |  |  | N |  | Přebírá se z Krycího listu soupisu | String | 50
PČ |  |  | A |  | Pořadové číslo položky soupisu | Long
Typ |  |  | A |  | Typ položky soupisu | eGTypPolozky | 1
Kód |  |  | A |  | Kód položky ze soupisu | String | 20
Popis |  |  | A |  | Popis položky ze soupisu | String | 255
MJ |  |  | A |  | Měrná jednotka položky | String | 10
Množství |  |  | A |  | Množství položky soupisu | Double
J.Cena |  |  | A |  | Jednotková cena položky | Double
Cena celkem |  |  | A |  | Cena celkem vyčíslena jako J.Cena * Množství | Double
Cenová soustava |  |  | N |  | Zařazení položky do cenové soustavy | String | 50
Datová věta
Typ věty |  |  | Hodnota |  | Význam
eGSazbaDPH |  |  | 1 |  | Základní sazba DPH
|  |  | 2 |  | Snížená sazba DPH
|  |  | 3 |  | Nulová sazba DPH
|  |  | 4 |  | Základní sazba DPH přenesená
|  |  | 5 |  | Snížená sazba DPH přenesená
eGTypZakazky |  |  | 1 |  | Stavební objekt
|  |  | 2 |  | Provozní soubor
|  |  | 3 |  | Inženýrský objekt
|  |  | 4 |  | Vedlejší a ostatní náklady
|  |  | 5 |  | Ostatní náklady
eGTypPolozky |  |  | HSV |  | Položka typu HSV
|  |  | PSV |  | Položka typu PSV
|  |  | M |  | Položka typu M
|  |  | OST |  | Položka typu OST