## Rekapitulace stavby
Export Komplet | [27 empty] | 2.0 | ZAMOK |  |  |  |  | False | False | {b35b8062-2b3b-4a43-bbc0-ae13ae49e17b}
[33 empty] | 0,01 | 21
[33 empty] | 0,01 | 15
|  | REKAPITULACE STAVBY | [17 empty] | v --- níže se nacházejí doplnkové a pomocné údaje k sestavám --- v | [11 empty] | Návod na vyplnění | 0,001
|  | Kód: |  |  |  |  | Hradenin-SO-12-2021 | [24 empty] | Měnit lze pouze buňky se žlutým podbarvením! 1) na prvním listu Rekapitulace stavby vyplňte v sestavě a) Souhrnný list - údaje o Uchazeči (přenesou se do ostatních sestav i v jiných listech) b) Rekapitulace objektů - potřebné Ostatní náklady 2) na vybraných listech vyplňte v sestavě a) Krycí list - údaje o Uchazeči, pokud se liší od údajů o Uchazeči na Souhrnném listu (údaje se přenesou do ostatních sestav v daném listu) b) Rekapitulace rozpočtu - potřebné Ostatní náklady c) Celkové náklady za stavbu - ceny u položek - množství, pokud má žluté podbarvení - a v případě potřeby poznámku (ta je ve skrytém sloupci) | 0,01
|  | Stavba: |  |  |  |  | Tvrz Hradenín-severní křídlo jádra tvrze | [25 empty] | 0,01
|  | KSO: | [13 empty] | CC-CZ: | [16 empty] | 0,01
|  | Místo: |  |  |  |  | Hradenín | [8 empty] | Datum: |  | 12. 12. 2021 | [14 empty] | 0,01
0,01
|  | Zadavatel: | [13 empty] | IČ: | [16 empty] | 0,01
|  |  | Regionální muzeum v Kolíně | [12 empty] | DIČ: | [16 empty] | 0,01
0,01
|  | Uchazeč: | [13 empty] | IČ: |  | Vyplň údaj | [14 empty] | 0,01
|  |  | Vyplň údaj | [12 empty] | DIČ: |  | Vyplň údaj | [14 empty] | 0,01
False
|  | Projektant: | [13 empty] | IČ: | [16 empty] | False
|  |  | IHARCH s r.o. | [12 empty] | DIČ: | [16 empty] | True
0,01
|  | Zpracovatel: | [13 empty] | IČ: | [16 empty] | 0,01
|  |  | Ing.P.Čoudek | [12 empty] | DIČ: | [16 empty] | True
Poznámka:
|  | Cena bez DPH | [13 empty] | 0
[8 empty] | Sazba daně |  |  | Základ daně |  |  |  |  | Výše daně
|  | DPH |  | základní |  |  |  | 21% |  |  | 0 |  |  |  |  | 0
|  |  |  | snížená |  |  |  | 15% |  |  | 0 |  |  |  |  | 0
|  |  |  | zákl. přenesená |  |  |  | 21% |  |  | 0 |  |  |  |  | 0
|  |  |  | sníž. přenesená |  |  |  | 15% |  |  | 0 |  |  |  |  | 0
|  |  |  | nulová |  |  |  | 0% |  |  | 0 |  |  |  |  | 0
|  | Cena s DPH | [6 empty] | v |  |  | CZK |  |  |  | 0
|  | Projektant | [11 empty] | Zpracovatel
|  | Datum a podpis: | [7 empty] | Razítko |  |  |  | Datum a podpis: |  |  | Razítko
|  | Objednavatel | [11 empty] | Uchazeč
|  | Datum a podpis: | [7 empty] | Razítko |  |  |  | Datum a podpis: |  |  | Razítko
REKAPITULACE OBJEKTŮ STAVBY A SOUPISŮ PRACÍ
| Kód: | [6 empty] | Hradenin-SO-12-2021
| Stavba: | [6 empty] | Tvrz Hradenín-severní křídlo jádra tvrze
| Místo: | [6 empty] | Hradenín | [6 empty] | Datum: |  | 12. 12. 2021
| Zadavatel: | [6 empty] | Regionální muzeum v Kolíně | [6 empty] | Projektant: |  | IHARCH s r.o. |  |  | Informatívní údaje z listů zakázek
| Uchazeč: | [13 empty] | Zpracovatel: |  | Ing.P.Čoudek
| Kód |  |  |  | Popis | [7 empty] | Cena bez DPH [CZK] |  |  |  |  | Cena s DPH [CZK] | Typ | z toho Ostat. náklady [CZK] | DPH [CZK] | Normohodiny [h] | DPH základní [CZK] | DPH snížená [CZK] | DPH základní přenesená [CZK] | DPH snížená přenesená [CZK] | Základna DPH základní | Základna DPH snížená | Základna DPH zákl. přenesená | Základna DPH sníž. přenesená | Základna DPH nulová
| Náklady z rozpočtů | [11 empty] | 0 |  |  |  |  | 0 |  | 0 | 0 | 0 | 0 | 0 | 0 | 0 | 0 | 0 | 0 | 0 | 0 |  | D | 0 | ###NOIMPORT### | IMPORT | {b35b8062-2b3b-4a43-bbc0-ae13ae49e17b} | {00000000-0000-0000-0000-000000000000}
/ |  | SO-03-2021-2 |  |  |  | Zastřešení objektu a zajištění zdiva | [6 empty] | 0 |  |  |  |  | 0 | STA | 0 | 0 | 0 | 0 | 0 | 0 | 0 | 0 | 0 | 0 | 0 | 0 |  |  | 1 |  | IMPORT | {80fbb96b-04ee-4d17-8948-3fa3bd5beffb} | {b35b8062-2b3b-4a43-bbc0-ae13ae49e17b} | 2

## SO-03-2021-2 - Zastřešení...
{80fbb96b-04ee-4d17-8948-3fa3bd5beffb}
2
| KRYCÍ LIST SOUPISU PRACÍ | [7 empty] | v --- níže se nacházejí doplnkové a pomocné údaje k sestavám --- v | [8 empty] | False
Stavba:
Tvrz Hradenín-severní křídlo jádra tvrze
Objekt:
SO-03-2021-2 - Zastřešení objektu a zajištění zdiva
| KSO: |  |  |  |  | CC-CZ:
| Místo: |  | Hradenín |  |  | Datum: | 12. 12. 2021
| Zadavatel: |  |  |  |  | IČ:
|  | Regionální muzeum v Kolíně |  |  |  | DIČ:
| Uchazeč: |  |  |  |  | IČ: | Vyplň údaj
|  | Vyplň údaj |  |  |  | DIČ: | Vyplň údaj
| Projektant: |  |  |  |  | IČ:
|  | IHARCH s r.o. |  |  |  | DIČ:
| Zpracovatel: |  |  |  |  | IČ:
|  | Ing.P.Čoudek |  |  |  | DIČ:
Poznámka:
| Cena bez DPH | [5 empty] | 0
|  |  | Základ daně |  |  | Sazba daně | Výše daně
| DPH | základní | 0 |  |  | 21% | 0
|  | snížená | 0 |  |  | 15% | 0
|  | zákl. přenesená | 0 |  |  | 21% | 0
|  | sníž. přenesená | 0 |  |  | 15% | 0
|  | nulová | 0 |  |  | 0% | 0
| Cena s DPH |  |  | v | CZK |  | 0
| Projektant |  |  | Zpracovatel
| Datum a podpis: |  | Razítko | Datum a podpis: |  |  | Razítko
| Objednavatel |  |  | Uchazeč
| Datum a podpis: |  | Razítko | Datum a podpis: |  |  | Razítko
REKAPITULACE ČLENĚNÍ SOUPISU PRACÍ
Stavba:
Tvrz Hradenín-severní křídlo jádra tvrze
Objekt:
SO-03-2021-2 - Zastřešení objektu a zajištění zdiva
Místo: |  |  | Hradenín |  |  | Datum: | 12. 12. 2021
Zadavatel: |  |  | Regionální muzeum v Kolíně |  |  | Projektant: | IHARCH s r.o.
Uchazeč: |  |  | Vyplň údaj |  |  | Zpracovatel: | Ing.P.Čoudek
Kód dílu - Popis | [6 empty] | Cena celkem [CZK]
Náklady ze soupisu prací | [6 empty] | 0 | [11 empty] | -1
| HSV - Práce a dodávky HSV | [5 empty] | 0
| 3 - Svislé a kompletní konstrukce | [5 empty] | 0
| 6 - Úpravy povrchů, podlahy a osazování výplní | [5 empty] | 0
| 9 - Ostatní konstrukce a práce-bourání | [5 empty] | 0
| 998 - Přesun hmot | [5 empty] | 0
| PSV - Práce a dodávky PSV | [5 empty] | 0
| 762 - Konstrukce tesařské | [5 empty] | 0
| 764 - Konstrukce klempířské | [5 empty] | 0
| 765 - Krytina skládaná | [5 empty] | 0
| 766 - Konstrukce truhlářské | [5 empty] | 0
| 783 - Dokončovací práce - nátěry | [5 empty] | 0
| VRN - Vedlejší rozpočtové náklady | [5 empty] | 0
| VRN1 - Průzkumné, geodetické a projektové práce | [5 empty] | 0
| VRN4 - Inženýrská činnost | [5 empty] | 0
| VRN9 - Ostatní náklady | [5 empty] | 0
SOUPIS PRACÍ
Stavba:
Tvrz Hradenín-severní křídlo jádra tvrze
Objekt:
SO-03-2021-2 - Zastřešení objektu a zajištění zdiva
Místo: |  |  | Hradenín |  |  | Datum: | 12. 12. 2021
Zadavatel: |  |  | Regionální muzeum v Kolíně |  |  | Projektant: | IHARCH s r.o.
Uchazeč: |  |  | Vyplň údaj |  |  | Zpracovatel: | Ing.P.Čoudek
PČ | Typ | Kód | Popis | MJ | Množství | J.cena [CZK] | Cena celkem [CZK] | Cenová soustava |  | DPH | J. Nh [h] | Nh celkem [h] | J. hmotnost [t] | Hmotnost celkem [t] | J. suť [t] | Suť Celkem [t]
Náklady soupisu celkem | [6 empty] | 0 |  |  |  |  | 0 |  | 119.8571 |  | 0 |  | D | -1 | [10 empty] | 0
| D | HSV | Práce a dodávky HSV |  |  |  | 0 |  |  |  |  | 0 |  | 103.1897 |  | 0 | 1 | D | 0 |  |  |  | ROZPOCET | [6 empty] | 0
| D | 3 | Svislé a kompletní konstrukce |  |  |  | 0 |  |  |  |  | 0 |  | 102.317 |  | 0 | 1 | D | 1 |  |  |  | ROZPOCET | [6 empty] | 0
1 | K | 311213113 | Doplnění zdiva z nepravidelných kamenů na maltu z hydraulického vápna, objem jednoho kamene do 0,02 m3, šířka spáry do 20 mm | m3 | 30.46 |  | 0 |  |  | základní |  | 0 | 2.6768 | 81.5353 | 0 | 0 | 4 | K | 2 |  |  |  | ROZPOCET | 0 | 0 | 0 | 0 | 0 | 1 | 0 | 4 | -507112574
| VV |  | "pohled severní" 14,8"m2"*0,8 |  | 11.84 | [12 empty] | VV | 2 | 2 | True | 0 | ROZPOCET
| VV |  | "pohled jižní" 10,4"m2"*0,7 |  | 7.28 | [12 empty] | VV | 2 | 2 | True | 0 | ROZPOCET
| VV |  | "pohled východní" 3,4"m2"*0,7 |  | 2.38 | [12 empty] | VV | 2 | 2 | True | 0 | ROZPOCET
| VV |  | "pohled západní" 5,6"m2"*1,2 |  | 6.72 | [12 empty] | VV | 2 | 2 | True | 0 | ROZPOCET
| VV |  | "dělící stěna řez C"5,6*0,5*0,8 |  | 2.24 | [12 empty] | VV | 2 | 2 | True | 0 | ROZPOCET
| VV |  | Součet |  | 30.46 | [12 empty] | VV | 2 | 4 | True | 1 | ROZPOCET
2 | K | 315231127 | Zdivo štítové z cihel dl 290 mm P20 až 25 na SMS 10 MPa | m3 | 8.538 |  | 0 |  |  | základní |  | 0 | 1.6627 | 14.1961 | 0 | 0 | 4 | K | 2 |  |  |  | ROZPOCET | 0 | 0 | 0 | 0 | 0 | 1 | 0 | 4 | -1812770692
| VV |  | "štít pultové střechy" (2,7+0,5)/2*5,9*0,15*2 |  | 2.832 | [12 empty] | VV | 2 | 2 | True | 0 | ROZPOCET
| VV |  | "štít valbové střechy" | [14 empty] | VV | 2 | 1 | True | 0 | ROZPOCET
| VV |  | (5,9*(0,7+3,1/2)-(4,2*2)*0,4)*0,3 |  | 2.975 | [12 empty] | VV | 2 | 2 | True | 0 | ROZPOCET
| VV |  | "nadezdívka valbové střechy" 5,1*0,55*0,15+8,4*0,55*0,2+8,4*0,55*0,3 |  | 2.731 | [12 empty] | VV | 2 | 2 | True | 0 | ROZPOCET
| VV |  | Součet |  | 8.538 | [12 empty] | VV | 2 | 4 | True | 1 | ROZPOCET
3 | K | 316231211 | Ukončení vrstvy z cihel plných lícových dl 290 mm naplocho na MVC včetně spárování | m2 | 5.04 |  | 0 |  |  | základní |  | 0 | 0.16232 | 0.81809 | 0 | 0 | 4 | K | 2 |  |  |  | ROZPOCET | 0 | 0 | 0 | 0 | 0 | 1 | 0 | 4 | -1843225534
| VV |  | "štíty pultové střechy" 6*0,1*2 |  | 1.2 | [12 empty] | VV | 2 | 2 | True | 0 | ROZPOCET
| VV |  | "štít sedlové střechy" (4,9+4,7)*0,4 |  | 3.84 | [12 empty] | VV | 2 | 2 | True | 0 | ROZPOCET
| VV |  | Součet |  | 5.04 | [12 empty] | VV | 2 | 4 | True | 1 | ROZPOCET
4 | K | 317231111 | Římsy z cihelných příčkovek naplocho do MC vyložených do 400 mm | m | 31.6 |  | 0 |  |  | základní |  | 0 | 0.10189 | 3.2197 | 0 | 0 | 4 | K | 2 |  |  |  | ROZPOCET | 0 | 0 | 0 | 0 | 0 | 1 | 0 | 4 | -1511529766
| VV |  | "valbová střecha" 8,5+3,6+8,8 |  | 20.9 | [12 empty] | VV | 2 | 2 | True | 0 | ROZPOCET
| VV |  | "pultová střecha" 10,7 |  | 10.7 | [12 empty] | VV | 2 | 2 | True | 0 | ROZPOCET
| VV |  | Součet |  | 31.6 | [12 empty] | VV | 2 | 4 | True | 1 | ROZPOCET
5 | K | 317231616R | Zdivo klenbových pásů z kamenů na maltu | m3 | 1.32 |  | 0 |  |  | základní |  | 0 | 1.8999 | 2.5078 | 0 | 0 | 4 | K | 2 |  |  |  | ROZPOCET | 0 | 0 | 0 | 0 | 0 | 1 | 0 | 4 | 1780167223
| VV |  | "pohled severní" (0,9+0,2)*0,3*0,8+(1,1+0,2)*0,3*0,8 |  | 0.576 | [12 empty] | VV | 2 | 2 | True | 0 | ROZPOCET
| VV |  | "pohled jižní" (1,1+0,2)*0,3*0,8+(0,6+0,2)*0,3*0,8 |  | 0.504 | [12 empty] | VV | 2 | 2 | True | 0 | ROZPOCET
| VV |  | "pohled západní" (0,8+0,2)*0,3*0,8 |  | 0.24 | [12 empty] | VV | 2 | 2 | True | 0 | ROZPOCET
| VV |  | Součet |  | 1.32 | [12 empty] | VV | 2 | 4 | True | 1 | ROZPOCET
6 | K | 317351107 | Zřízení bednění překladů v do 4 m | m2 | 3.6 |  | 0 |  |  | základní |  | 0 | 0.01052 | 0.037872 | 0 | 0 | 4 | K | 2 |  |  |  | ROZPOCET | 0 | 0 | 0 | 0 | 0 | 1 | 0 | 4 | 766139388
| VV |  | "pohled severní" (0,9)*0,8+(1,1)*0,8 |  | 1.6 | [12 empty] | VV | 2 | 2 | True | 0 | ROZPOCET
| VV |  | "pohled jižní" (1,1)*0,8+(0,6)*0,8 |  | 1.36 | [12 empty] | VV | 2 | 2 | True | 0 | ROZPOCET
| VV |  | "pohled západní" (0,8)*0,8 |  | 0.64 | [12 empty] | VV | 2 | 2 | True | 0 | ROZPOCET
| VV |  | Součet |  | 3.6 | [12 empty] | VV | 2 | 4 | True | 1 | ROZPOCET
7 | K | 317351108 | Odstranění bednění překladů v do 4 m | m2 | 3.6 |  | 0 |  |  | základní |  | 0 | 0 | 0 | 0 | 0 | 4 | K | 2 |  |  |  | ROZPOCET | 0 | 0 | 0 | 0 | 0 | 1 | 0 | 4 | 938422214
8 | K | 317351109 | Příplatek k bednění překladů za zřízení i odstranění podpěrné konstrukce v přes 4 do 6 m | m2 | 3.6 |  | 0 |  |  | základní |  | 0 | 0.00056 | 0.002016 | 0 | 0 | 4 | K | 2 |  |  |  | ROZPOCET | 0 | 0 | 0 | 0 | 0 | 1 | 0 | 4 | -1993278296
| D | 6 | Úpravy povrchů, podlahy a osazování výplní |  |  |  | 0 |  |  |  |  | 0 |  | 0.85822 |  | 0 | 1 | D | 1 |  |  |  | ROZPOCET | [6 empty] | 0
9 | K | 622311111 | Vápenná omítka hrubá jednovrstvá zatřená vnějších stěn nanášená ručně | m2 | 40.84 |  | 0 |  |  | základní |  | 0 | 0.021 | 0.85764 | 0 | 0 | 4 | K | 2 |  |  |  | ROZPOCET | 0 | 0 | 0 | 0 | 0 | 1 | 0 | 4 | 488847515
| VV |  | "štít pultové střechy" (2,7+0,5)/2*5,9*2 |  | 18.88 | [12 empty] | VV | 2 | 2 | True | 0 | ROZPOCET
| VV |  | "štít valbové střechy" | [14 empty] | VV | 2 | 1 | True | 0 | ROZPOCET
| VV |  | (5,9*(0,7+3,1/2)-(4,2*2)*0,4) |  | 9.915 | [12 empty] | VV | 2 | 2 | True | 0 | ROZPOCET
| VV |  | "nadezdívka valbové střechy" 5,1*0,55+8,4*0,55+8,4*0,55 |  | 12.045 | [12 empty] | VV | 2 | 2 | True | 0 | ROZPOCET
| VV |  | Součet |  | 40.84 | [12 empty] | VV | 2 | 4 | True | 1 | ROZPOCET
10 | K | 625681024R | OV01 Ochrana proti ptactvu lankovým systémem pětiřadý s účinnou šířkou 50 cm | kus | 1 |  | 0 |  |  | základní |  | 0 | 0.00058 | 0.00058 | 0 | 0 | 4 | K | 2 |  |  |  | ROZPOCET | 0 | 0 | 0 | 0 | 0 | 1 | 0 | 4 | -890729196
| D | 9 | Ostatní konstrukce a práce-bourání |  |  |  | 0 |  |  |  |  | 0 |  | 0.014515 |  | 0 | 1 | D | 1 |  |  |  | ROZPOCET | [6 empty] | 0
11 | K | 941211111 | Montáž lešení řadového rámového lehkého zatížení do 200 kg/m2 š do 0,9 m v do 10 m | m2 | 321.47 |  | 0 |  |  | základní |  | 0 | 0 | 0 | 0 | 0 | 4 | K | 2 |  |  |  | ROZPOCET | 0 | 0 | 0 | 0 | 0 | 1 | 0 | 4 | 1198616946
| VV |  | "severní" 10,9*7+(8,9+1)*(7,3+8,1)/2 |  | 152.53 | [12 empty] | VV | 2 | 2 | True | 0 | ROZPOCET
| VV |  | "západní" (6,425+1+1)*7,5 |  | 63.188 | [12 empty] | VV | 2 | 2 | True | 0 | ROZPOCET
| VV |  | "jižní" (8,6+1+1,33)*4,9 |  | 53.557 | [12 empty] | VV | 2 | 2 | True | 0 | ROZPOCET
| VV |  | "východní" (6,03+1+1)*6,5 |  | 52.195 | [12 empty] | VV | 2 | 2 | True | 0 | ROZPOCET
| VV |  | Součet |  | 321.47 | [12 empty] | VV | 2 | 4 | True | 1 | ROZPOCET
12 | K | 941211211 | Příplatek k lešení řadovému rámovému lehkému š 0,9 m v do 25 m za první a ZKD den použití | m2 | 28932.3 |  | 0 |  |  | základní |  | 0 | 0 | 0 | 0 | 0 | 4 | K | 2 |  |  |  | ROZPOCET | 0 | 0 | 0 | 0 | 0 | 1 | 0 | 4 | 774910013
| VV |  | 321,47*90 |  | 28932.3 | [12 empty] | VV | 2 | 2 | True | 1 | ROZPOCET
13 | K | 941311811 | Demontáž lešení řadového modulového lehkého zatížení do 200 kg/m2 š do 0,9 m v do 10 m | m2 | 321.47 |  | 0 |  |  | základní |  | 0 | 0 | 0 | 0 | 0 | 4 | K | 2 |  |  |  | ROZPOCET | 0 | 0 | 0 | 0 | 0 | 1 | 0 | 4 | 1346198202
14 | K | 949101111 | Lešení pomocné pro objekty pozemních staveb s lešeňovou podlahou v do 1,9 m zatížení do 150 kg/m2 | m2 | 75.5 |  | 0 |  |  | základní |  | 0 | 0.00013 | 0.009815 | 0 | 0 | 4 | K | 2 |  |  |  | ROZPOCET | 0 | 0 | 0 | 0 | 0 | 1 | 0 | 4 | 1872460313
| VV |  | 28,5+47 |  | 75.5 | [12 empty] | VV | 2 | 2 | True | 1 | ROZPOCET
15 | K | 952901111 | Vyčištění budov bytové a občanské výstavby při výšce podlaží do 4 m | m2 | 117 |  | 0 |  |  | základní |  | 0 | 4e-05 | 0.00468 | 0 | 0 | 4 | K | 2 |  |  |  | ROZPOCET | 0 | 0 | 0 | 0 | 0 | 1 | 0 | 4 | 857699357
| VV |  | 56+61 |  | 117 | [12 empty] | VV | 2 | 2 | True | 1 | ROZPOCET
16 | K | 953999901 | Stavební přípomoce profesím | kpl | 1 |  | 0 |  |  | základní |  | 0 | 2e-05 | 2e-05 | 0 | 0 | 4 | K | 2 |  |  |  | ROZPOCET | 0 | 0 | 0 | 0 | 0 | 1 | 0 | 4 | -1290365446
| D | 998 | Přesun hmot |  |  |  | 0 |  |  |  |  | 0 |  | 0 |  | 0 | 1 | D | 1 |  |  |  | ROZPOCET | [6 empty] | 0
17 | K | 998011002 | Přesun hmot pro budovy zděné v do 12 m | t | 103.19 |  | 0 |  |  | základní |  | 0 | 0 | 0 | 0 | 0 | 4 | K | 2 |  |  |  | ROZPOCET | 0 | 0 | 0 | 0 | 0 | 1 | 0 | 4 | 693816319
| D | PSV | Práce a dodávky PSV |  |  |  | 0 |  |  |  |  | 0 |  | 16.6674 |  | 0 | 2 | D | 0 |  |  |  | ROZPOCET | [6 empty] | 0
| D | 762 | Konstrukce tesařské |  |  |  | 0 |  |  |  |  | 0 |  | 10.1996 |  | 0 | 2 | D | 1 |  |  |  | ROZPOCET | [6 empty] | 0
18 | K | 762081150R | Hoblování a přitesávání hraněného řeziva ve staveništní dílně | m3 | 18.499 |  | 0 |  |  | základní |  | 0 | 0 | 0 | 0 | 0 | 16 | K | 2 |  |  |  | ROZPOCET | 0 | 0 | 0 | 0 | 0 | 1 | 0 | 16 | -1297995758
| VV |  | 6,634+2,519+1,418+5,077+2,028 |  | 17.676 | [12 empty] | VV | 2 | 2 | True | 0 | ROZPOCET
| VV |  | 1,674*0,032+8,792*0,032+3,6*0,032 |  | 0.45 | [12 empty] | VV | 2 | 2 | True | 0 | ROZPOCET
| VV |  | 8,85*0,032+2,8*0,032 |  | 0.373 | [12 empty] | VV | 2 | 2 | True | 0 | ROZPOCET
| VV |  | Součet |  | 18.499 | [12 empty] | VV | 2 | 4 | True | 1 | ROZPOCET
19 | K | 762083121 | Impregnace řeziva proti dřevokaznému hmyzu, houbám a plísním máčením třída ohrožení 1 a 2 | m3 | 18.499 |  | 0 |  |  | základní |  | 0 | 0.00108 | 0.019979 | 0 | 0 | 16 | K | 2 |  |  |  | ROZPOCET | 0 | 0 | 0 | 0 | 0 | 1 | 0 | 16 | 1906092321
| VV |  | 6,634+2,519+1,418+5,077+2,028 |  | 17.676 | [12 empty] | VV | 2 | 2 | True | 0 | ROZPOCET
| VV |  | 1,674*0,032+8,792*0,032+3,6*0,032 |  | 0.45 | [12 empty] | VV | 2 | 2 | True | 0 | ROZPOCET
| VV |  | 8,85*0,032+2,8*0,032 |  | 0.373 | [12 empty] | VV | 2 | 2 | True | 0 | ROZPOCET
| VV |  | Součet |  | 18.499 | [12 empty] | VV | 2 | 4 | True | 1 | ROZPOCET
20 | K | 762191911 | "T01+T02+T06" Zabednění otvoru ve stěně prkny tl do 32 mm plochy jednotlivě do 1 m2, vyztužené svlaky a kotvené ocelovými šrouby či skobami na vnitřní líc zdiva | m2 | 1.674 |  | 0 |  |  | základní |  | 0 | 0.01963 | 0.032861 | 0 | 0 | 16 | K | 2 |  |  |  | ROZPOCET | 0 | 0 | 0 | 0 | 0 | 1 | 0 | 16 | -1029605819
| VV |  | "T01" 1,2*0,8 |  | 0.96 | [12 empty] | VV | 2 | 2 | True | 0 | ROZPOCET
| VV |  | "T02" 0,68*0,51 |  | 0.347 | [12 empty] | VV | 2 | 2 | True | 0 | ROZPOCET
| VV |  | "T06"0,68*0,54 |  | 0.367 | [12 empty] | VV | 2 | 2 | True | 0 | ROZPOCET
| VV |  | Součet |  | 1.674 | [12 empty] | VV | 2 | 4 | True | 1 | ROZPOCET
21 | K | 762191912 | T03+T04+T05+T07+T08 Zabednění otvoru ve stěně prkny tl do 32 mm plochy jednotlivě do 4 m2, vyztužené svlaky a kotvené ocelovými šrouby či skobami na vnitřní líc zdiva | m2 | 8.792 |  | 0 |  |  | základní |  | 0 | 0.01963 | 0.17259 | 0 | 0 | 16 | K | 2 |  |  |  | ROZPOCET | 0 | 0 | 0 | 0 | 0 | 1 | 0 | 16 | -1882827911
| VV |  | "T03"1,84*1,1 |  | 2.024 | [12 empty] | VV | 2 | 2 | True | 0 | ROZPOCET
| VV |  | "T04" 1,84*1,1 |  | 2.024 | [12 empty] | VV | 2 | 2 | True | 0 | ROZPOCET
| VV |  | "T05"1,85*0,92 |  | 1.702 | [12 empty] | VV | 2 | 2 | True | 0 | ROZPOCET
| VV |  | "T07"1,94*0,9 |  | 1.746 | [12 empty] | VV | 2 | 2 | True | 0 | ROZPOCET
| VV |  | "T08" 1,62*0,8 |  | 1.296 | [12 empty] | VV | 2 | 2 | True | 0 | ROZPOCET
| VV |  | Součet |  | 8.792 | [12 empty] | VV | 2 | 4 | True | 1 | ROZPOCET
22 | K | 762191913 | Zabednění otvoru ve stěně prkny tl do 32 mm plochy jednotlivě do 8 m2 | m2 | 3.6 |  | 0 |  |  | základní |  | 0 | 0.01963 | 0.070668 | 0 | 0 | 16 | K | 2 |  |  |  | ROZPOCET | 0 | 0 | 0 | 0 | 0 | 1 | 0 | 16 | -1178963880
| VV |  | "možný vstup do půdního prostoru a na budoucí pavlač" 1,3*5,4-0,9*2,2-0,9*1,6 |  | 3.6 | [12 empty] | VV | 2 | 2 | True | 1 | ROZPOCET
23 | K | 762332531 | Montáž vázaných kcí krovů pravidelných z řeziva hoblovaného průřezové plochy do 120 cm2- dubové prkno na horní hraně zděné římsy | m | 31.6 |  | 0 |  |  | základní |  | 0 | 0 | 0 | 0 | 0 | 16 | K | 2 |  |  |  | ROZPOCET | 0 | 0 | 0 | 0 | 0 | 1 | 0 | 16 | -791676798
| VV |  | "valbová střecha" 8,5+3,6+8,8 |  | 20.9 | [12 empty] | VV | 2 | 2 | True | 0 | ROZPOCET
| VV |  | "pultová střecha" 10,7 |  | 10.7 | [12 empty] | VV | 2 | 2 | True | 0 | ROZPOCET
| VV |  | Součet |  | 31.6 | [12 empty] | VV | 2 | 4 | True | 1 | ROZPOCET
24 | M | 60556100 | řezivo dubové sušené tl 30mm | m3 | 0.218 |  | 0 |  |  | základní |  | 0 | 0.75 | 0.1635 | 0 | 0 | 32 | M | 2 |  |  |  | ROZPOCET | 0 | 0 | 0 | 0 | 0 | 1 | 0 | 16 | 988141993
| VV |  | 31,6*0,25*0,025 |  | 0.198 | [12 empty] | VV | 2 | 2 | True | 1 | ROZPOCET
| VV |  | 0,198*1,1 'Přepočtené koeficientem množství |  | 0.218 | [12 empty] | VV | 2 | 2 | False | 1 | ROZPOCET
25 | K | 762332533 | Montáž vázaných kcí krovů pravidelných z řeziva hoblovaného průřezové plochy do 288 cm2 | m | 208.2 |  | 0 |  |  | základní |  | 0 | 0 | 0 | 0 | 0 | 16 | K | 2 |  |  |  | ROZPOCET | 0 | 0 | 0 | 0 | 0 | 1 | 0 | 16 | -1633464564
| VV |  | "vazný trám 160/180" 5,1*3 |  | 15.3 | [12 empty] | VV | 2 | 2 | True | 0 | ROZPOCET
| VV |  | "krokev 160/180" 5,9*10 |  | 59 | [12 empty] | VV | 2 | 2 | True | 0 | ROZPOCET
| VV |  | "krokev 160/180" ((4,4+4,4)*6+(2,4*2+1,2*2)*2+4,1+"řez B-B" 2,6*6+2,6*5+(1,1+1,3)) |  | 102.3 | [12 empty] | VV | 2 | 2 | True | 0 | ROZPOCET
| VV |  | "nárožní krokve 160/180" (5,2*2+2,5*2) |  | 15.4 | [12 empty] | VV | 2 | 2 | True | 0 | ROZPOCET
| VV |  | "hambálek 160/180"2,2*3 |  | 6.6 | [12 empty] | VV | 2 | 2 | True | 0 | ROZPOCET
| VV |  | "sloupky 180/180"2,4*4 |  | 9.6 | [12 empty] | VV | 2 | 2 | True | 0 | ROZPOCET
| VV |  | Součet |  | 208.2 | [12 empty] | VV | 2 | 4 | True | 1 | ROZPOCET
26 | M | 60512135 | hranol stavební řezivo průřezu do 288cm2 do dl 6m | m3 | 6.634 |  | 0 |  |  | základní |  | 0 | 0.55 | 3.6487 | 0 | 0 | 32 | M | 2 |  |  |  | ROZPOCET | 0 | 0 | 0 | 0 | 0 | 1 | 0 | 16 | -977523454
| VV |  | "vazný trám 160/180" (0,16*0,18)*5,1*3 |  | 0.441 | [12 empty] | VV | 2 | 2 | True | 0 | ROZPOCET
| VV |  | "krokev 160/180" (0,16*0,18)*5,9*10 |  | 1.699 | [12 empty] | VV | 2 | 2 | True | 0 | ROZPOCET
| VV |  | "krokev 160/180" (0,16*0,18)*((4,4+4,4)*6+(2,4*2+1,2*2)*2+4,1+"řez B-B" 2,6*6+2,6*5+(1,1+1,3)) |  | 2.946 | [12 empty] | VV | 2 | 2 | True | 0 | ROZPOCET
| VV |  | "nárožní krokve 160/180" (0,16*0,18)*(5,2*2+2,5*2) |  | 0.444 | [12 empty] | VV | 2 | 2 | True | 0 | ROZPOCET
| VV |  | "hambálek 160/180"(0,16*0,18)*2,2*3 |  | 0.19 | [12 empty] | VV | 2 | 2 | True | 0 | ROZPOCET
| VV |  | "sloupky 180/180"(0,18*0,18)*2,4*4 |  | 0.311 | [12 empty] | VV | 2 | 2 | True | 0 | ROZPOCET
| VV |  | Součet |  | 6.031 | [12 empty] | VV | 2 | 4 | True | 1 | ROZPOCET
| VV |  | 6,031*1,1 'Přepočtené koeficientem množství |  | 6.634 | [12 empty] | VV | 2 | 2 | False | 1 | ROZPOCET
27 | K | 762332535 | Montáž vázaných kcí krovů pravidelných z řeziva hoblovaného průřezové plochy přes 450 cm2 | m | 47.3 |  | 0 |  |  | základní |  | 0 | 0 | 0 | 0 | 0 | 16 | K | 2 |  |  |  | ROZPOCET | 0 | 0 | 0 | 0 | 0 | 1 | 0 | 16 | 1627974050
| VV |  | "pozednice 220/220" 10,3*2 |  | 20.6 | [12 empty] | VV | 2 | 2 | True | 0 | ROZPOCET
| VV |  | "vrcholová vaznice 220/220" 10,3 |  | 10.3 | [12 empty] | VV | 2 | 2 | True | 0 | ROZPOCET
| VV |  | "vrcholová vaznice"8,2*2 |  | 16.4 | [12 empty] | VV | 2 | 2 | True | 0 | ROZPOCET
| VV |  | Součet |  | 47.3 | [12 empty] | VV | 2 | 4 | True | 1 | ROZPOCET
28 | M | 60512147 | hranol stavební řezivo průřezu nad 450cm2 přes dl 8m | m3 | 2.519 |  | 0 |  |  | základní |  | 0 | 0.55 | 1.3855 | 0 | 0 | 32 | M | 2 |  |  |  | ROZPOCET | 0 | 0 | 0 | 0 | 0 | 1 | 0 | 16 | -933865047
| VV |  | "pozednice 220/220" (0,22*0,22)*10,3*2 |  | 0.997 | [12 empty] | VV | 2 | 2 | True | 0 | ROZPOCET
| VV |  | "vrcholová vaznice " (0,22*0,22)*10,3 |  | 0.499 | [12 empty] | VV | 2 | 2 | True | 0 | ROZPOCET
| VV |  | (0,22*0,22)*8,2*2 |  | 0.794 | [12 empty] | VV | 2 | 2 | True | 0 | ROZPOCET
| VV |  | Součet |  | 2.29 | [12 empty] | VV | 2 | 4 | True | 1 | ROZPOCET
| VV |  | 2,29*1,1 'Přepočtené koeficientem množství |  | 2.519 | [12 empty] | VV | 2 | 2 | False | 1 | ROZPOCET
29 | K | 762342214 | Montáž laťování na střechách jednoduchých sklonu do 60° osové vzdálenosti do 360 mm | m2 | 154.83 |  | 0 |  |  | základní |  | 0 | 0 | 0 | 0 | 0 | 16 | K | 2 |  |  |  | ROZPOCET | 0 | 0 | 0 | 0 | 0 | 1 | 0 | 16 | 76916651
| VV |  | 11,2*6,3 |  | 70.56 | [12 empty] | VV | 2 | 2 | True | 0 | ROZPOCET
| VV |  | 4,7*(5,9+8,6)/2+4,7*(5,9+8,6)/2+6,2*5,2/2 |  | 84.27 | [12 empty] | VV | 2 | 2 | True | 0 | ROZPOCET
| VV |  | Součet |  | 154.83 | [12 empty] | VV | 2 | 4 | True | 1 | ROZPOCET
30 | M | 60514101 | řezivo jehličnaté lať 10-25cm2 | m3 | 1.418 |  | 0 |  |  | základní |  | 0 | 0.55 | 0.7799 | 0 | 0 | 32 | M | 2 |  |  |  | ROZPOCET | 0 | 0 | 0 | 0 | 0 | 1 | 0 | 16 | -1866703017
| VV |  | (0,04*0,06)*11,1*22 |  | 0.586 | [12 empty] | VV | 2 | 2 | True | 0 | ROZPOCET
| VV |  | (0,04*0,06)*(5,9+8,6)/2*18 |  | 0.313 | [12 empty] | VV | 2 | 2 | True | 0 | ROZPOCET
| VV |  | (0,04*0,06)*(5,9+8,6)/2*16 |  | 0.278 | [12 empty] | VV | 2 | 2 | True | 0 | ROZPOCET
| VV |  | (0,04*0,06)*6,2/2*15 |  | 0.112 | [12 empty] | VV | 2 | 2 | True | 0 | ROZPOCET
| VV |  | Součet |  | 1.289 | [12 empty] | VV | 2 | 4 | True | 1 | ROZPOCET
| VV |  | 1,289*1,1 'Přepočtené koeficientem množství |  | 1.418 | [12 empty] | VV | 2 | 2 | False | 1 | ROZPOCET
31 | K | 762395000 | Spojovací prostředky krovů, bednění, laťování, nadstřešních konstrukcí | m3 | 10.789 |  | 0 |  |  | základní |  | 0 | 0.02337 | 0.25214 | 0 | 0 | 16 | K | 2 |  |  |  | ROZPOCET | 0 | 0 | 0 | 0 | 0 | 1 | 0 | 16 | -1978983636
| VV |  | 0,218+6,634+2,519+1,418 |  | 10.789 | [12 empty] | VV | 2 | 2 | True | 1 | ROZPOCET
32 | K | 762811210R | Montáž vrchního záklopu z hrubých fošen s přesahem | m2 | 92.291 |  | 0 |  |  | základní |  | 0 | 0 | 0 | 0 | 0 | 16 | K | 2 |  |  |  | ROZPOCET | 0 | 0 | 0 | 0 | 0 | 1 | 0 | 16 | 1339473644
| VV |  | 9,9*4,795+8,3*5,4 |  | 92.291 | [12 empty] | VV | 2 | 2 | True | 1 | ROZPOCET
33 | M | 60516101 | řezivo smrkové sušené tl 50mm | m3 | 5.077 |  | 0 |  |  | základní |  | 0 | 0.5 | 2.5385 | 0 | 0 | 32 | M | 2 |  |  |  | ROZPOCET | 0 | 0 | 0 | 0 | 0 | 1 | 0 | 16 | -1559722395
| VV |  | (9,9*4,795+8,3*5,4)*0,05 |  | 4.615 | [12 empty] | VV | 2 | 2 | True | 1 | ROZPOCET
| VV |  | 4,615*1,1 'Přepočtené koeficientem množství |  | 5.077 | [12 empty] | VV | 2 | 2 | False | 1 | ROZPOCET
34 | K | 762822130 | Montáž stropního trámu z hraněného řeziva průřezové plochy do 450 cm2 s výměnami | m | 62.955 |  | 0 |  |  | základní |  | 0 | 0 | 0 | 0 | 0 | 16 | K | 2 |  |  |  | ROZPOCET | 0 | 0 | 0 | 0 | 0 | 1 | 0 | 16 | -2093743663
| VV |  | "160/220"(4,795+0,5)*9 |  | 47.655 | [12 empty] | VV | 2 | 2 | True | 0 | ROZPOCET
| VV |  | (5,1)*3 |  | 15.3 | [12 empty] | VV | 2 | 2 | True | 0 | ROZPOCET
| VV |  | Součet |  | 62.955 | [12 empty] | VV | 2 | 4 | True | 1 | ROZPOCET
35 | M | 60512140 | hranol stavební řezivo průřezu do 450cm2 do dl 6m | m3 | 2.028 |  | 0 |  |  | základní |  | 0 | 0.55 | 1.1154 | 0 | 0 | 32 | M | 2 |  |  |  | ROZPOCET | 0 | 0 | 0 | 0 | 0 | 1 | 0 | 16 | -1750181346
| VV |  | "220x160mm"(0,22*0,16)*(4,795+0,5)*7 |  | 1.305 | [12 empty] | VV | 2 | 2 | True | 0 | ROZPOCET
| VV |  | (0,22*0,16)*(5,1*3) |  | 0.539 | [12 empty] | VV | 2 | 2 | True | 0 | ROZPOCET
| VV |  | Součet |  | 1.844 | [12 empty] | VV | 2 | 4 | True | 1 | ROZPOCET
| VV |  | 1,844*1,1 'Přepočtené koeficientem množství |  | 2.028 | [12 empty] | VV | 2 | 2 | False | 1 | ROZPOCET
36 | K | 762895000 | Spojovací prostředky pro montáž záklopu, stropnice a podbíjení | m3 | 7.105 |  | 0 |  |  | základní |  | 0 | 0.00281 | 0.019965 | 0 | 0 | 16 | K | 2 |  |  |  | ROZPOCET | 0 | 0 | 0 | 0 | 0 | 1 | 0 | 16 | 1131483221
| VV |  | 5,077+2,028 |  | 7.105 | [12 empty] | VV | 2 | 2 | True | 1 | ROZPOCET
37 | R | 763A1002 | Tesařská stěna z hraněného řeziva tl přes 100 do 150 mm - nosné konstrukce | m2 | 8.85 |  | 0 |  |  | základní |  | 0 | 0 | 0 | 0 | 0 | 16 | K | 2 |  |  |  | ROZPOCET | 0 | 0 | 0 | 0 | 0 | 1 | 0 | 16 | -523181108
| VV |  | "jižní stěna"1,1*5,5 |  | 6.05 | [12 empty] | VV | 2 | 2 | True | 0 | ROZPOCET
| VV |  | "stěny vikýře" 0,5*2 |  | 1 | [12 empty] | VV | 2 | 2 | True | 0 | ROZPOCET
| VV |  | "část štítu pultové střechy - západní pohled"1,8 |  | 1.8 | [12 empty] | VV | 2 | 2 | True | 0 | ROZPOCET
| VV |  | Součet |  | 8.85 | [12 empty] | VV | 2 | 4 | True | 1 | ROZPOCET
38 | R | 763A1101 | Bednění stěn z prken na sraz | m2 | 2.8 |  | 0 |  |  | základní |  | 0 | 0 | 0 | 0 | 0 | 16 | K | 2 |  |  |  | ROZPOCET | 0 | 0 | 0 | 0 | 0 | 1 | 0 | 16 | -110762552
| VV |  | "stěny vikýře" 0,5*2 |  | 1 | [12 empty] | VV | 2 | 2 | True | 0 | ROZPOCET
| VV |  | "část štítu pultové střechy - západní pohled"1,8 |  | 1.8 | [12 empty] | VV | 2 | 2 | True | 0 | ROZPOCET
| VV |  | Součet |  | 2.8 | [12 empty] | VV | 2 | 4 | True | 1 | ROZPOCET
39 | K | 998762202 | Přesun hmot procentní pro kce tesařské v objektech v do 12 m | % |  |  | 0 |  |  | základní |  | 0 | 0 | 0 | 0 | 0 | 16 | K | 2 |  |  |  | ROZPOCET | 0 | 0 | 0 | 0 | 0 | 1 | 0 | 16 | 1686658143
| D | 764 | Konstrukce klempířské |  |  |  | 0 |  |  |  |  | 0 |  | 0.089611 |  | 0 | 2 | D | 1 |  |  |  | ROZPOCET | [6 empty] | 0
40 | K | 764211000R | K01 Oplechování styku pultové střechy a věže z tepaného olověného plechu tl.0,6mm rš 180 mm | m | 9.47 |  | 0 |  |  | základní |  | 0 | 0.00133 | 0.012595 | 0 | 0 | 16 | K | 2 |  |  |  | ROZPOCET | 0 | 0 | 0 | 0 | 0 | 1 | 0 | 16 | -1476532368
41 | K | 764212000R | K02 + K03 Oplechování styku pultové střechy a štítu z tepaného olověného plechu rš 140 mm tl.0.6mm | m | 20.5 |  | 0 |  |  | základní |  | 0 | 0.00158 | 0.03239 | 0 | 0 | 16 | K | 2 |  |  |  | ROZPOCET | 0 | 0 | 0 | 0 | 0 | 1 | 0 | 16 | -1943037758
| VV |  | 6*2 |  | 12 | [12 empty] | VV | 2 | 2 | True | 0 | ROZPOCET
| VV |  | 8,5 |  | 8.5 | [12 empty] | VV | 2 | 2 | True | 0 | ROZPOCET
| VV |  | Součet |  | 20.5 | [12 empty] | VV | 2 | 4 | True | 1 | ROZPOCET
42 | K | 764212664R | Oplechování střešního otvoru z tepaného olověného plechu tl.0.6mm | m | 3.5 |  | 0 |  |  | základní |  | 0 | 0.00297 | 0.010395 | 0 | 0 | 16 | K | 2 |  |  |  | ROZPOCET | 0 | 0 | 0 | 0 | 0 | 1 | 0 | 16 | -1346152381
| VV |  | 1,4*2+0,7 |  | 3.5 | [12 empty] | VV | 2 | 2 | True | 1 | ROZPOCET
43 | K | 764232401 | K02+K03 Oplechování styku pultové střechy a štítu z Cu plechu rš 160 mm, mezera vyplněna PU tmelem | m | 20.5 |  | 0 |  |  | základní |  | 0 | 0.00106 | 0.02173 | 0 | 0 | 16 | K | 2 |  |  |  | ROZPOCET | 0 | 0 | 0 | 0 | 0 | 1 | 0 | 16 | -2101454492
| VV |  | 6*2 |  | 12 | [12 empty] | VV | 2 | 2 | True | 0 | ROZPOCET
| VV |  | 8,5 |  | 8.5 | [12 empty] | VV | 2 | 2 | True | 0 | ROZPOCET
| VV |  | Součet |  | 20.5 | [12 empty] | VV | 2 | 4 | True | 1 | ROZPOCET
44 | K | 764232402 | K01 Oplechování styku pultové střechy a věže z Cu plechu rš 180 mm | m | 9.47 |  | 0 |  |  | základní |  | 0 | 0.00132 | 0.0125 | 0 | 0 | 16 | K | 2 |  |  |  | ROZPOCET | 0 | 0 | 0 | 0 | 0 | 1 | 0 | 16 | -1189301869
45 | K | 998764202 | Přesun hmot procentní pro konstrukce klempířské v objektech v do 12 m | % |  |  | 0 |  |  | základní |  | 0 | 0 | 0 | 0 | 0 | 16 | K | 2 |  |  |  | ROZPOCET | 0 | 0 | 0 | 0 | 0 | 1 | 0 | 16 | 620565438
| D | 765 | Krytina skládaná |  |  |  | 0 |  |  |  |  | 0 |  | 6.2794 |  | 0 | 2 | D | 1 |  |  |  | ROZPOCET | [6 empty] | 0
46 | K | 765111101 | Montáž krytiny keramické hladké sklonu do 30° na sucho přes 32 do 40 ks/m2 korunové krytí | m2 | 86.093 |  | 0 |  |  | základní |  | 0 | 0 | 0 | 0 | 0 | 16 | K | 2 |  |  |  | ROZPOCET | 0 | 0 | 0 | 0 | 0 | 1 | 0 | 16 | 1770909716
| VV |  | 5,0*(5,7+8,4)/2+4,7*(5,7+8,95)/2+6,7*4,9/2 |  | 86.093 | [12 empty] | VV | 2 | 2 | True | 1 | ROZPOCET
47 | M | 59660010 | taška bobrovka režná základní kulatý řez | kus | 3099.348 |  | 0 |  |  | základní |  | 0 | 0.0017 | 5.2689 | 0 | 0 | 32 | M | 2 |  |  |  | ROZPOCET | 0 | 0 | 0 | 0 | 0 | 1 | 0 | 16 | 534848727
| VV |  | 86,093*36 |  | 3099.348 | [12 empty] | VV | 2 | 2 | True | 1 | ROZPOCET
48 | K | 765164102 | Krytina ze šindelů dřevěných dl 400 mm jednoduché krytí rovné na laťování Cu hřeby sklon do 45° | m2 | 66 |  | 0 |  |  | základní |  | 0 | 0.01531 | 1.0105 | 0 | 0 | 16 | K | 2 |  |  |  | ROZPOCET | 0 | 0 | 0 | 0 | 0 | 1 | 0 | 16 | 727388349
| VV |  | 11,0*6,0 |  | 66 | [12 empty] | VV | 2 | 2 | True | 1 | ROZPOCET
49 | K | 998765202 | Přesun hmot procentní pro krytiny skládané v objektech v do 12 m | % |  |  | 0 |  |  | základní |  | 0 | 0 | 0 | 0 | 0 | 16 | K | 2 |  |  |  | ROZPOCET | 0 | 0 | 0 | 0 | 0 | 1 | 0 | 16 | -102039922
| D | 766 | Konstrukce truhlářské |  |  |  | 0 |  |  |  |  | 0 |  | 0 |  | 0 | 2 | D | 1 |  |  |  | ROZPOCET | [6 empty] | 0
51 | K | 766021000 | Dveře 900/1600 jednokřídlé vstupní otevíravé svlakové vč. kování (petlice) a rámu - vstup do půdního prostoru | kus | 1 |  | 0 |  |  | základní |  | 0 | 0 | 0 | 0 | 0 | 16 | K | 2 |  |  |  | ROZPOCET | 0 | 0 | 0 | 0 | 0 | 1 | 0 | 16 | -1310518542
52 | K | 766021200 | Dveře 900/2200 jednokřídlé vstupní otevíravé svlakové vč. kování (petlice) a rámu - pod vstupem do půdního prostoru | kus | 1 |  | 0 |  |  | základní |  | 0 | 0 | 0 | 0 | 0 | 16 | K | 2 |  |  |  | ROZPOCET | 0 | 0 | 0 | 0 | 0 | 1 | 0 | 16 | -1574031299
53 | K | 998766202 | Přesun hmot procentní pro konstrukce truhlářské v objektech v do 12 m | % |  |  | 0 |  |  | základní |  | 0 | 0 | 0 | 0 | 0 | 16 | K | 2 |  |  |  | ROZPOCET | 0 | 0 | 0 | 0 | 0 | 1 | 0 | 16 | 1323078384
| D | 783 | Dokončovací práce - nátěry |  |  |  | 0 |  |  |  |  | 0 |  | 0.098812 |  | 0 | 2 | D | 1 |  |  |  | ROZPOCET | [6 empty] | 0
54 | K | 783223021 | Napouštěcí dvojnásobný akrylátový biocidní nátěr tesařských prvků nezabudovaných do konstrukce - šindel | m2 | 132 |  | 0 |  |  | základní |  | 0 | 0.00044 | 0.05808 | 0 | 0 | 16 | K | 2 |  |  |  | ROZPOCET | 0 | 0 | 0 | 0 | 0 | 1 | 0 | 16 | 2143735220
| VV |  | "šindel"66*2 |  | 132 | [12 empty] | VV | 2 | 2 | True | 1 | ROZPOCET
55 | K | 783223101 | Napouštěcí jednonásobný mořící nátěr tesařských konstrukcí zabudovaných do konstrukce 2x | m2 | 15.04 |  | 0 |  |  | základní |  | 0 | 0.00017 | 0.0025568 | 0 | 0 | 16 | K | 2 |  |  |  | ROZPOCET | 0 | 0 | 0 | 0 | 0 | 1 | 0 | 16 | -1690214582
| VV |  | "stěny vikýře" 0,5*2 |  | 1 | [12 empty] | VV | 2 | 2 | True | 0 | ROZPOCET
| VV |  | "svlakové dveře"(0,9*2,2+0,9*1,6)*2 |  | 6.84 | [12 empty] | VV | 2 | 2 | True | 0 | ROZPOCET
| VV |  | "možný vstup do půdního prostoru a na budoucí pavlač" (1,3*5,4-0,9*2,2-0,9*1,6)*2 |  | 7.2 | [12 empty] | VV | 2 | 2 | True | 0 | ROZPOCET
| VV |  | Součet |  | 15.04 | [12 empty] | VV | 2 | 4 | True | 1 | ROZPOCET
56 | K | 783827427 | Krycí dvojnásobný vápenný nátěr omítek stupně členitosti 1 a 2 | m2 | 40.84 |  | 0 |  |  | základní |  | 0 | 0.00065 | 0.026546 | 0 | 0 | 16 | K | 2 |  |  |  | ROZPOCET | 0 | 0 | 0 | 0 | 0 | 1 | 0 | 16 | -1834257821
| VV |  | "štít pultové střechy" (2,7+0,5)/2*5,9*2 |  | 18.88 | [12 empty] | VV | 2 | 2 | True | 0 | ROZPOCET
| VV |  | "štít valbové střechy" | [14 empty] | VV | 2 | 1 | True | 0 | ROZPOCET
| VV |  | (5,9*(0,7+3,1/2)-(4,2*2)*0,4) |  | 9.915 | [12 empty] | VV | 2 | 2 | True | 0 | ROZPOCET
| VV |  | "nadezdívka valbové střechy" 5,1*0,55+8,4*0,55+8,4*0,55 |  | 12.045 | [12 empty] | VV | 2 | 2 | True | 0 | ROZPOCET
| VV |  | Součet |  | 40.84 | [12 empty] | VV | 2 | 4 | True | 1 | ROZPOCET
57 | K | 783827487 | Krycí dvojnásobný vápenný nátěr omítek stupně členitosti 5 - římsa | m2 | 12.64 |  | 0 |  |  | základní |  | 0 | 0.00092 | 0.011629 | 0 | 0 | 16 | K | 2 |  |  |  | ROZPOCET | 0 | 0 | 0 | 0 | 0 | 1 | 0 | 16 | -1892938989
| VV |  | "valbová střecha" (8,5+3,6+8,8)*0,4 |  | 8.36 | [12 empty] | VV | 2 | 2 | True | 0 | ROZPOCET
| VV |  | "pultová střecha" 10,7*0,4 |  | 4.28 | [12 empty] | VV | 2 | 2 | True | 0 | ROZPOCET
| VV |  | Součet |  | 12.64 | [12 empty] | VV | 2 | 4 | True | 1 | ROZPOCET
| D | VRN | Vedlejší rozpočtové náklady |  |  |  | 0 |  |  |  |  | 0 |  | 0 |  | 0 | 5 | D | 0 |  |  |  | ROZPOCET | [6 empty] | 0
| D | VRN1 | Průzkumné, geodetické a projektové práce |  |  |  | 0 |  |  |  |  | 0 |  | 0 |  | 0 | 5 | D | 1 |  |  |  | ROZPOCET | [6 empty] | 0
58 | K | 010001000 | Průzkumné, geodetické mykologické projektové práce | … | 1 |  | 0 |  |  | základní |  | 0 | 0 | 0 | 0 | 0 | 1024 | K | 2 |  |  |  | ROZPOCET | 0 | 0 | 0 | 0 | 0 | 1 | 0 | 1024 | -216978759
| D | VRN4 | Inženýrská činnost |  |  |  | 0 |  |  |  |  | 0 |  | 0 |  | 0 | 5 | D | 1 |  |  |  | ROZPOCET | [6 empty] | 0
59 | K | 045203000 | Kompletační činnost | … | 1 |  | 0 |  |  | základní |  | 0 | 0 | 0 | 0 | 0 | 1024 | K | 2 |  |  |  | ROZPOCET | 0 | 0 | 0 | 0 | 0 | 1 | 0 | 1024 | -132157418
| D | VRN9 | Ostatní náklady |  |  |  | 0 |  |  |  |  | 0 |  | 0 |  | 0 | 5 | D | 1 |  |  |  | ROZPOCET | [6 empty] | 0
60 | K | 090001100 | Náklady spojené s umístěním stavby | … | 1 |  | 0 |  |  | základní |  | 0 | 0 | 0 | 0 | 0 | 1024 | K | 2 |  |  |  | ROZPOCET | 0 | 0 | 0 | 0 | 0 | 1 | 0 | 1024 | -1457918842